## DOPI-MUN-RM-IM-LP-120-2022
| MUNICIPIO DE ZAPOPAN, JALISCO | LICITACIÓN PÚBLICA No.
| DIRECCIÓN DE OBRAS PÚBLICAS E INFRAESTRUCTURA. | DOPI-MUN-RM-IM-LP-120-2022
UNIDAD DE PRESUPUESTOS Y CONTRATACION DE OBRA PUBLICA
| DESCRIPCIÓN GENERAL DE LOS TRABAJOS: |  |  | FECHA DE INICIO:
| Rehabilitación integral, equipamiento y obras complementarias del Centro de Desarrollo Comunitario (CDC) No. 16 Vista Hermosa, colonia Vista Hermosa, Municipio de Zapopan, Jalisco. |  |  | FECHA DE TERMINACIÓN:
PLAZO DE EJECUCIÓN:
FECHA DE PRESENTACIÓN:
| RAZÓN SOCIAL DEL LICITANTE: | NOMBRE, CARGO Y FIRMA DEL LICITANTE |  |  |  | DOCUMENTO
PE-1
CATÁLOGO DE CONCEPTOS
CLAVE | DESCRIPCIÓN | UNIDAD | CANTIDAD | PRECIO UNITARIO ($) | PRECIO UNITARIO ($) CON LETRA | IMPORTE ($) M. N.
Rehabilitación integral, equipamiento y obras complementarias del Centro de Desarrollo Comunitario (CDC) No. 16 Vista Hermosa, colonia Vista Hermosa, Municipio de Zapopan, Jalisco.
A | PRELIMINARES |  |  |  |  | 0
DOPI-001 | DEMOLICIÓN DE CONCRETO SIMPLE EN PISOS DE CONCRETO Y BANQUETAS, POR MEDIOS MECÁNICOS, INCLUYE: ACARREO DEL MATERIAL A BANCO DE OBRA PARA SU POSTERIOR RETIRO Y LIMPIEZA DEL ÁREA DE LOS TRABAJOS, MANO DE OBRA, EQUIPO Y HERRAMIENTA. | M3 | 66.39 | 0 |  | 0
DOPI-002 | DEMOLICIÓN DE GUARNICIÓN TIPO "I" O TIPO "L" POR MEDIOS MECÁNICOS, INCLUYE: CORTE CON DISCO DE DIAMANTE PARA DELIMITAR ÁREAS, ACARREO DEL MATERIAL A BANCO DE OBRA PARA SU POSTERIOR RETIRO, MANO DE OBRA, EQUIPO Y HERRAMIENTA. | M3 | 10.99 | 0 |  | 0
DOPI-003 | DEMOLICIÓN POR MEDIOS MECÁNICOS DE EMPEDRADO TRADICIONAL, INCLUYE: HERRAMIENTA, ACARREOS HASTA EL LUGAR DE ACOPIO DENTRO DE LA OBRA, MATERIALES, EQUIPO Y MANO DE OBRA. | M3 | 2.93 | 0 |  | 0
DOPI-004 | DEMOLICIÓN DE CIMENTACIÓN DE MAMPOSTERÍA POR MEDIOS MECÁNICOS DE HASTA 1.50 M DE PROFUNDIDAD, INCLUYE: HERRAMIENTA, ACOPIO DE LOS MATERIALES PARA SU POSTERIOR RETIRO, EQUIPO, MANO DE OBRA. | M3 | 23.28 | 0 |  | 0
DOPI-005 | DEMOLICIÓN DE MURO DE MAMPOSTERÍA POR MEDIOS MECÁNICOS DE HASTA 3.00 M DE ALTURA, INCLUYE: ACOPIO DE LOS MATERIALES PARA SU POSTERIOR RETIRO, EQUIPO, MANO DE OBRA Y HERRAMIENTA. | M3 | 1.41 | 0 |  | 0
DOPI-006 | DEMOLICIÓN POR MEDIOS MECÁNICOS DE MURO DE LADRILLO DE LAMA Y/O BLOCK A SOGA Y/O TEZÓN, A CUALQUIER ALTURA, INCLUYE: HERRAMIENTA, DEMOLICIÓN DE DALAS, CADENAS Y CASTILLOS, RECUBRIMIENTOS, APLANADOS, MANO DE OBRA, RETIRO Y ACARREO DEL MATERIAL A BANCO DE OBRA PARA SU POSTERIOR RETIRO Y LIMPIEZA DEL ÁREA DE LOS TRABAJOS. | M3 | 125.86 | 0 |  | 0
DOPI-007 | DEMOLICIÓN POR MEDIOS MANUALES DE MURO DE LADRILLO DE LAMA Y/O BLOCK A SOGA Y/O TEZÓN, A CUALQUIER ALTURA, INCLUYE: HERRAMIENTA, ANDAMIOS, EQUIPO DE PROTECCIÓN, DEMOLICIÓN DE DALAS, CADENAS Y CASTILLOS, RECUBRIMIENTOS, APLANADOS, MANO DE OBRA, RETIRO Y ACARREO DEL MATERIAL A BANCO DE OBRA PARA SU POSTERIOR RETIRO Y LIMPIEZA DEL ÁREA DE LOS TRABAJOS. | M3 | 17.99 | 0 |  | 0
DOPI-008 | DEMOLICIÓN DE BÓVEDA DE CUÑA EN EDIFICIO EXISTENTE, A UNA ALTURA DE HASTA 8.00 M, POR MEDIOS MANUALES, INCLUYE: HERRAMIENTA, ANDAMIOS, DESMONTAJE Y RETIRO DE VIGUERÍA, ACARREO DEL MATERIAL PRODUCTO DE LAS DEMOLICIONES DENTRO DE LA OBRA PARA SU POSTERIOR RETIRO, EQUIPO DE PROTECCIÓN Y MANO DE OBRA. | M3 | 17.57 | 0 |  | 0
DOPI-009 | DEMOLICIÓN DE BÓVEDA DE CUÑA EN EDIFICIO EXISTENTE, A UNA ALTURA DE HASTA 4.00 M, POR MEDIOS MECÁNICOS, INCLUYE: HERRAMIENTA, DESMONTAJE Y RETIRO DE VIGUERÍA, ACARREO DEL MATERIAL PRODUCTO DE LAS DEMOLICIONES DENTRO DE LA OBRA PARA SU POSTERIOR RETIRO, EQUIPO DE PROTECCIÓN Y MANO DE OBRA. | M3 | 17.57 | 0 |  | 0
DOPI-010 | DEMOLICIÓN POR MEDIOS MANUALES DE PISO CERÁMICO CON ESPESOR DE 2.00 A 3.00 CM PROMEDIO, INCLUYE: HERRAMIENTA, ACARREO DEL MATERIAL A BANCO DE OBRA PARA SU POSTERIOR RETIRO, ABUNDAMIENTO, MANO DE OBRA. | M2 | 379.73 | 0 |  | 0
DOPI-011 | DEMOLICIÓN DE CONCRETO SIMPLE EN FIRMES DE CONCRETO, POR MEDIOS MANUALES, INCLUYE: HERRAMIENTA, ACARREO DEL MATERIAL A BANCO DE OBRA PARA SU POSTERIOR RETIRO, LIMPIEZA DEL ÁREA DE LOS TRABAJOS, EQUIPO Y MANO DE OBRA. | M3 | 37.97 | 0 |  | 0
DOPI-012 | DEMOLICIÓN MECÁNICA DE ELEMENTOS ESTRUCTURALES DE CONCRETO ARMADO, INCLUYE: CORTE DE ACERO, ACARREO DEL MATERIAL A BANCO DE OBRA PARA SU POSTERIOR RETIRO Y LIMPIEZA DEL ÁREA DE LOS TRABAJOS, HERRAMIENTA, EQUIPO Y MANO DE OBRA. | M3 | 6.07 | 0 |  | 0
DOPI-013 | DEMOLICIÓN DE ENLADRILLADO DE AZOTEA A BASE DE LADRILLO ROJO DE 17 X 17 CM, POR MEDIOS MANUALES, INCLUYE: HERRAMIENTA, ACARREO Y RETIRO DE MATERIALES DENTRO DE LA OBRA PARA SU POSTERIOR RETIRO, LIMPIEZA DEL ÁREA DE TRABAJO PROCURANDO DEJAR PREPARACIÓN DE LOSA PARA RECIBIR NUEVA APLICACIÓN DE ENLADRILLADO, EQUIPO Y MANO DE OBRA. | M2 | 306.25 | 0 |  | 0
DOPI-014 | DEMOLICIÓN POR MEDIOS MANUALES DE AZULEJO Y PEGAZULEJO EN MUROS CON ESPESOR DE 1.00 A 3.00 CM PROMEDIO, INCLUYE: HERRAMIENTA, ACARREO DEL MATERIAL A BANCO DE OBRA PARA SU POSTERIOR RETIRO, ABUNDAMIENTO Y MANO DE OBRA. | M2 | 113.07 | 0 |  | 0
DOPI-015 | DEMOLICIÓN POR MEDIOS MANUALES DE APLANADO DE 1.50 A 3.00 CM DE ESPESOR EN MUROS, A CUALQUIER ALTURA, INCLUYE: HERRAMIENTA, ANDAMIOS, ACARREO DEL MATERIAL A BANCO DE OBRA PARA SU POSTERIOR RETIRO, LIMPIEZA DEL ÁREA DE LOS TRABAJOS, EQUIPO Y MANO DE OBRA. | M2 | 63.42 | 0 |  | 0
DOPI-016 | DEMOLICIÓN POR MEDIOS MANUALES DE BARRA PARA LAVABOS A BASE DE CONCRETO FORRADA DE ELEMENTOS CERÁMICOS O PIEDRA, CON UN ESPESOR DE 10 A 15 CM, A CUALQUIER NIVEL, INCLUYE: HERRAMIENTA, ACOPIO DEL MATERIAL, ACARREOS, MATERIALES, EQUIPO Y MANO DE OBRA. | M3 | 0.21 | 0 |  | 0
DOPI-017 | DESMONTAJE Y RETIRO CON RECUPERACIÓN DE ESTRUCTURA METÁLICA (CUBIERTA DE PATIO CÍVICO) A UNA ALTURA DE HASTA 5.50 M, A BASE DE TUBO ESTRUCTURAL DE DISTINTOS DIÁMETROS Y CALIBRES, INCLUYE: HERRAMIENTA, CORTES CON EQUIPO OXICORTANTE, ACARREO A CUALQUIER ALTURA Y APILE DE MATERIAL A BODEGA DONDE INDIQUE SUPERVISIÓN DENTRO Y FUERA DE LA OBRA, EQUIPO Y MANO DE OBRA. | KG | 2681.41 | 0 |  | 0
DOPI-018 | DESMANTELAMIENTO SIN RECUPERACIÓN DE MALLA CICLÓN EXISTENTE, CONCERTINA, HILOS DE ALAMBRE, POSTES VERTICALES Y HORIZONTALES, ACARREOS A LUGAR INDICADO POR SUPERVISIÓN DENTRO Y FUERA DE LA OBRA, INCLUYE: HERRAMIENTA, DEMOLICIÓN EN LA BASE DE LOS POSTES DONDE SE ENCUENTRA AHOGADO EN UNA DALA Y/O CASTILLO DE CONCRETO, DEMOLICIÓN PROMEDIO DE 15 X 14 X 30 CM, EQUIPO Y MANO DE OBRA. | M2 | 105.94 | 0 |  | 0
DOPI-019 | DESMANTELAMIENTO Y RETIRO DE REJA TIPO CERCASEL, A BASE DE REJA DE ACERO, POSTES VERTICALES Y HORIZONTALES, SIN RECUPERACIÓN, INCLUYE: HERRAMIENTA, DESINSTALACIÓN DE ELEMENTOS DE FIJACIÓN, DEMOLICIÓN DE MAMPOSTEO DONDE SE ENCUENTRAN AHOGADOS LOS POSTES VERTICALES, ACARREOS DENTRO Y FUERA DE LA OBRA A TIRADERO AUTORIZADO POR EL SUPERVISOR, EQUIPO Y MANO DE OBRA. | M2 | 91.86 | 0 |  | 0
DOPI-020 | DESCONEXIÓN Y DESMONTAJE DE TINACO EXISTENTE DE 1,100 L DE CAPACIDAD, CON RECUPERACIÓN, INCLUYE: HERRAMIENTA, RETIRO DE TUBERÍAS Y HERRAJES EXISTENTES, BAJANDO Y ACARREANDO DENTRO Y FUERA DE LA OBRA, A CUALQUIER ALTURA, EQUIPO Y MANO DE OBRA. | PZA | 1 | 0 |  | 0
DOPI-021 | DESINSTALACIÓN, DESMONTAJE Y RETIRO DE MUEBLES DE BAÑO YA SEA INODORO, LAVABO, MINGITORIO, SIN RECUPERACIÓN, INCLUYE: HERRAMIENTA, DESCONEXIÓN, ACARREOS, RETIRO DE MUEBLE FUERA DE LA OBRA, EQUIPO Y MANO DE OBRA. | PZA | 14 | 0 |  | 0
DOPI-022 | DESINSTALACIÓN DE ACCESORIOS DE BAÑO YA SEA PORTAROLLO, TOALLERO, DISPENSADOR DE JABÓN, BARRAS DE SEGURIDAD, ETC., CON RECUPERACIÓN, INCLUYE: HERRAMIENTA, DESCONEXIÓN, ACARREOS, EQUIPO Y MANO DE OBRA. | PZA | 6 | 0 |  | 0
DOPI-023 | DESINSTALACIÓN DE MAMPARAS METÁLICAS Y PUERTAS DE MAMPARAS METÁLICAS, POR MEDIOS MANUALES SIN RECUPERACIÓN, FORMADO POR PUERTAS, PANELES Y PILASTRAS CON HERRAJES DE ACERO, INCLUYE: MATERIALES, DESINSTALACIÓN, MANO DE OBRA, EQUIPO Y HERRAMIENTA. | M2 | 26.25 | 0 |  | 0
DOPI-024 | DESMONTAJE Y RETIRO CON RECUPERACIÓN DE LUMINARIAS EXISTENTES, A CUALQUIER ALTURA, INCLUYE: HERRAMIENTA, DESCONEXIÓN, ACARREOS A LUGAR INDICADO POR EL SUPERVISOR, MATERIALES, EQUIPO Y MANO DE OBRA. | PZA | 49 | 0 |  | 0
DOPI-025 | DESMONTAJE Y RETIRO POR MEDIOS MANUALES DE PUERTAS EXISTENTES HECHAS A BASE DE HERRERÍA, MADERA Y/O CUALQUIER TIPO DE MATERIAL TIPO TAMBOR, CON RECUPERACIÓN, INCLUYE: HERRAMIENTA, CORTES CON EQUIPO, DEMOLICIÓN DE CASTILLO, DALA Y/O PISO DE CONCRETO DONDE SE ENCUENTRAN LAS ANCLAS, ACARREO AL LUGAR INDICADO POR SUPERVISIÓN, EQUIPO Y MANO DE OBRA. | M2 | 58.44 | 0 |  | 0
DOPI-026 | DESMONTAJE Y RETIRO DE VENTANAS A BASE DE HERRERÍA ABIERTA, CON RECUPERACIÓN PARA LLEVAR A BODEGA PARA SU DISPOSICIÓN FINAL, INCLUYE: HERRAMIENTA, CORTES CON EQUIPO, RETIRO DE MARCOS, DEMOLICIÓN EN MUROS Y CASTILLOS PARA RETIRO DE ANCLAS, EQUIPO Y MANO DE OBRA. | M2 | 8.28 | 0 |  | 0
DOPI-027 | DESMONTAJE Y RETIRO SIN RECUPERACIÓN DE CANCELERÍA DE ALUMINIO A BASE DE PERFILES DE DIFERENTES ESPESORES, EN PUERTAS Y VENTANAS, A CUALQUIER ALTURA, INCLUYE: HERRAMIENTA, DESMANTELAMIENTO, ACARREOS, MATERIALES, EQUIPO Y MANO DE OBRA. | M2 | 148.58 | 0 |  | 0
DOPI-028 | DESMONTAJE Y RETIRO DE PROTECCIONES DE HERRERÍA ABIERTA EN VENTANAS, CON RECUPERACIÓN PARA LLEVAR A BODEGA PARA SU DISPOSICIÓN FINAL, INCLUYE: HERRAMIENTA, CORTES CON EQUIPO, RETIRO DE MARCOS, DEMOLICIÓN EN MUROS Y CASTILLOS PARA RETIRO DE ANCLAS, EQUIPO Y MANO DE OBRA. | M2 | 156.86 | 0 |  | 0
DOPI-029 | DESMONTAJE Y RETIRO DE VIDRIOS Y/O CRISTALES EXISTENTES SIN RECUPERACIÓN, ASENTADOS CON MASTIQUE Y/O SILICÓN EN CANCELERÍA DE ALUMINIO, HERRERÍA ESTRUCTURAL Y/O TUBULAR, INCLUYE: HERRAMIENTA, RETIRO DE JUNQUILLO, RETIRO Y LIMPIEZA DEL MATERIAL DE FIJACIÓN, EQUIPO DE SEGURIDAD, ACARREOS, LIMPIEZA DEL ÁREA DE TRABAJO, EQUIPO Y MANO DE OBRA. A CUALQUIER ALTURA. | M2 | 156.86 | 0 |  | 0
DOPI-030 | DESMONTAJE CON RECUPERACIÓN DE CORTINA TIPO PERSIANA VERTICAL, POR MEDIOS MANUALES, A CUALQUIER ALTURA, INCLUYE: HERRAMIENTA, RETIRO DE MECANISMOS Y ACCESORIOS, ACARREOS, EQUIPO Y MANO DE OBRA. | M2 | 148.58 | 0 |  | 0
DOPI-031 | CANCELACIÓN DE SALIDA HIDRÁULICA Y SANITARIA DE MUEBLE DE BAÑO, LAVABOS, TARJAS O VERTEDEROS, RESANANDO CON MORTERO CEMENTO-ARENA DE RIO EN PROPORCIÓN 1:3 HECHO EN OBRA, COLOCANDO TAPÓN GORRO DE ½" DE DIÁMETRO Y TAPÓN DE PVC DE 2" DE DIÁMETRO, INCLUYE: MATERIALES MENORES Y DE CONSUMO, HERRAMIENTAS, LIMPIEZA DEL ÁREA, MANO DE OBRA Y ACARREOS. | PZA | 28 | 0 |  | 0
DOPI-032 | DESMONTAJE Y RETIRO DE POSTE Y LUMINARIA PUNTA POSTE DE HASTA 8 M DE ALTURA EXISTENTE, CON RECUPERACIÓN, INCLUYE: HERRAMIENTA, CORTES CON EQUIPO ENTRE PLACA AHOGADA A DADO DE CONCRETO Y LA BASE DE LAS COLUMNAS VERTICALES, DEMOLICIÓN DE DADOS DE CONCRETO, DESCONEXIÓN, RETIRO DE LUMINARIA, RETIRO DE CABLEADO, ACARREOS HACÍA ALMACÉN DE LA OBRA Y POSTERIOR RETIRO FUERA DE LA OBRA DONDE INDIQUE SUPERVISOR, EQUIPO Y MANO DE OBRA. | PZA | 2 | 0 |  | 0
DOPI-033 | DESMONTAJE Y RETIRO DE CICLOPUERTO A BASE DE ARO DE PERFIL TUBULAR DE 2'' CON 70 CM DE DIÁMETRO, (MEDIDAS PROMEDIO), CON RECUPERACIÓN, INCLUYE: HERRAMIENTA, DEMOLICIÓN DE ANCLAJE, ALMACENAMIENTO AL SITIO QUE DETERMINE LA SUPERVISIÓN, ACARREOS FUERA DE LA OBRA, EQUIPO Y MANO DE OBRA. | PZA | 2 | 0 |  | 0
DOPI-034 | DESMONTAJE Y RETIRO DE JUEGO INFANTIL "BALANCÍN" DE HASTA 1.50 M DE LARGO Y HASTA 1.30 M DE ALTURA (MEDIDAS PROMEDIO), CON RECUPERACIÓN, INCLUYE: HERRAMIENTA, DEMOLICIÓN DE DADO DE CONCRETO DE 0.40X0.40X0.50 M MEDIDAS PROMEDIO, ACARREOS DENTRO Y FUERA DE LA OBRA A LUGAR AUTORIZADO POR SUPERVISIÓN, EQUIPO Y MANO DE OBRA | PZA | 1 | 0 |  | 0
DOPI-035 | DESMONTAJE Y RETIRO DE JUEGO INFANTIL "COLUMPIO" DE 2.00 A 3.00 M DE LARGO Y HASTA 2.30 M DE ALTURA (MEDIDAS PROMEDIO), CON RECUPERACIÓN, INCLUYE: HERRAMIENTA, DEMOLICIÓN DE 4 DADOS DE CONCRETO DE 0.30X0.30X0.40 M MEDIDAS PROMEDIO, ACARREOS DENTRO Y FUERA DE LA OBRA A LUGAR AUTORIZADO POR SUPERVISIÓN, EQUIPO Y MANO DE OBRA. | PZA | 1 | 0 |  | 0
DOPI-036 | DESMONTAJE, RETIRO Y REUBICACIÓN DE TANQUE ESTACIONARIO DE GAS, CON MEDIDAS DE HASTA 2.00 M DE LARGO Y 0.80 M DE ALTURA (MEDIDAS PROMEDIO), INCLUYE: HERRAMIENTA, DESCONEXIÓN Y RETIRO DE TUBERÍAS, ACARREOS, ELEVACIONES DE HASTA 5.00 M DE ALTURA, CONEXIONES, EQUIPO Y MANO DE OBRA. | PZA | 1 | 0 |  | 0
DOPI-037 | DESMONTAJE, RETIRO, DESMANTELAMIENTO Y DESPIECE DE ESTRUCTURA METÁLICA (VIVERO), CON MEDIDAS DE HASTA 6.00 M DE LARGO Y HASTA 5.00 M DE ANCHO, CON UNA ALTURA DE HASTA 6.00 M DE ALTURA, ESTRUCTURA FABRICADA A BASE DE TUBERÍA DE DIFERENTES DIÁMETROS Y CALIBRES (NO MAYOR DE 4"), CON RECUPERACIÓN, INCLUYE: HERRAMIENTA, DESMANTELAMIENTO DE MALLA ANTIHELADA PROTECCIÓN UV, ACOPIO Y ACARREOS DENTRO DE LA OBRA Y FUERA DE LA OBRA A DONDE INDIQUE SUPERVISIÓN, ANDAMIOS, EQUIPO Y MANO DE OBRA. | PZA | 1 | 0 |  | 0
DOPI-038 | DESMONTAJE DE BARANDAL EXISTENTE A BASE DE HERRERÍA ABIERTA DE 0.50 A 1.50 M DE ALTURA, CON RECUPERACIÓN, INCLUYE: HERRAMIENTA, CORTES, DEMOLICIÓN DE ANCLAS, ACARREOS A DONDE INDIQUE LA SUPERVISIÓN, EQUIPO Y MANO DE OBRA. | M | 8.07 | 0 |  | 0
DOPI-039 | ACARREO EN CARRETILLA, 1A ESTACIÓN DE 20 M DE MATERIAL PRODUCTO DE EXCAVACIONES, DEMOLICIONES Y MATERIALES DE BANCO PARA RELLENOS, INCLUYE: HERRAMIENTA, ABUNDAMIENTO DEL MATERIAL, ACOPIO EN ÁREA ACCESIBLE PARA SU RETIRO POSTERIOR, EQUIPO Y MANO DE OBRA. | M3-EST | 62.26 | 0 |  | 0
DOPI-040 | CARGA MECÁNICA Y ACARREO EN CAMIÓN 1 ER. KILOMETRO, DE MATERIAL PRODUCTO DE EXCAVACIÓN, DEMOLICIÓN Y/O ESCOMBROS, INCLUYE: REGALÍAS AL BANCO DE TIRO, MANO DE OBRA, EQUIPO Y HERRAMIENTA. | M3 | 354.11 | 0 |  | 0
DOPI-041 | ACARREO EN CAMIÓN KILÓMETROS SUBSECUENTES DE MATERIAL PRODUCTO DE EXCAVACIÓN, DEMOLICIÓN Y/O ESCOMBROS A TIRADERO AUTORIZADO POR SUPERVISIÓN, INCLUYE: MANO DE OBRA, EQUIPO Y HERRAMIENTA. | M3-KM | 9206.86 | 0 |  | 0
B | CONSTRUCCIÓN DE EDIFICACIÓN |  |  |  |  | 0
B1 | CIMENTACIÓN |  |  |  |  | 0
DOPI-042 | TRAZO Y NIVELACIÓN CON EQUIPO TOPOGRÁFICO DEL TERRENO ESTABLECIENDO EJES Y REFERENCIAS Y BANCOS DE NIVEL, INCLUYE: CRUCETAS, ESTACAS, HILOS, MARCAS Y TRAZOS CON CALHIDRA, MANO DE OBRA, EQUIPO Y HERRAMIENTA. | M2 | 90.45 | 0 |  | 0
DOPI-043 | EXCAVACIÓN POR MEDIOS MECÁNICOS EN MATERIAL TIPO II, DE 0.00 A -2.00 M DE PROFUNDIDAD, INCLUYE: AFINE DE PLANTILLA Y TALUDES, ACARREO DEL MATERIAL A BANCO DE OBRA PARA SU POSTERIOR RETIRO, MANO DE OBRA, EQUIPO Y HERRAMIENTA. (MEDIDO EN TERRENO NATURAL POR SECCIÓN). | M3 | 264.15 | 0 |  | 0
DOPI-044 | EXCAVACIÓN POR MEDIOS MANUALES EN MATERIAL TIPO II, DE 0.00 A -2.00 M DE PROFUNDIDAD, INCLUYE: AFINE DE PLANTILLA Y TALUDES, ACARREO DEL MATERIAL A BANCO DE OBRA PARA SU POSTERIOR RETIRO, MANO DE OBRA, EQUIPO Y HERRAMIENTA. (MEDIDO EN TERRENO NATURAL POR SECCIÓN). | M3 | 15.83 | 0 |  | 0
DOPI-045 | RELLENO EN CEPAS O MESETAS CON MATERIAL PRODUCTO DE LA EXCAVACIÓN, COMPACTADO CON EQUIPO DE IMPACTO AL 95% ± 2 DE SU P.V.S.M., PRUEBA AASHTO ESTANDAR, CBR DEL 5% MÍNIMO, EN CAPAS NO MAYORES DE 20 CM, INCLUYE: INCORPORACIÓN DE AGUA NECESARIA, ACARREOS, MANO DE OBRA, EQUIPO Y HERRAMIENTA. | M3 | 9.11 | 0 |  | 0
DOPI-046 | RELLENO EN CEPAS O MESETAS CON MATERIAL DE BANCO (TEPETATE), COMPACTADO CON EQUIPO DE IMPACTO AL 95% ± 2 DE SU P.V.S.M., PRUEBA AASHTO ESTÁNDAR, CBR DEL 5% MÍNIMO, EN CAPAS NO MAYORES DE 20 CM, INCLUYE: INCORPORACIÓN DE AGUA NECESARIA, MANO DE OBRA, EQUIPO Y HERRAMIENTA, MEDIDO EN TERRENO NATURAL POR SECCIÓN SEGÚN PROYECTOS. | M3 | 81.95 | 0 |  | 0
DOPI-047 | CARGA MECÁNICA Y ACARREO EN CAMIÓN 1 ER. KILOMETRO, DE MATERIAL PRODUCTO DE EXCAVACIÓN, DEMOLICIÓN Y/O ESCOMBROS, INCLUYE: REGALÍAS AL BANCO DE TIRO, MANO DE OBRA, EQUIPO Y HERRAMIENTA. | M3 | 270.87 | 0 |  | 0
DOPI-048 | ACARREO EN CAMIÓN KILÓMETROS SUBSECUENTES DE MATERIAL PRODUCTO DE EXCAVACIÓN, DEMOLICIÓN Y/O ESCOMBROS A TIRADERO AUTORIZADO POR SUPERVISIÓN, INCLUYE: MANO DE OBRA, EQUIPO Y HERRAMIENTA. | M3-KM | 7042.62 | 0 |  | 0
DOPI-049 | PLANTILLA DE 5 CM DE ESPESOR DE CONCRETO HECHO EN OBRA DE F´C=100 KG/CM2, INCLUYE: PREPARACIÓN DE LA SUPERFICIE, NIVELACIÓN, MAESTREADO, COLADO, MANO DE OBRA, EQUIPO Y HERRAMIENTA. | M2 | 90.45 | 0 |  | 0
DOPI-050 | CIMBRA EN ZAPATAS Y DADOS DE CIMENTACIÓN, ACABADO COMÚN, INCLUYE: SUMINISTRO DE MATERIALES, ACARREOS, CORTES, HABILITADO, CIMBRADO, DESCIMBRADO, MANO DE OBRA, LIMPIEZA, EQUIPO Y HERRAMIENTA. | M2 | 50.52 | 0 |  | 0
DOPI-051 | CIMBRA EN CONTRATRABES DE CIMENTACIÓN, ACABADO COMÚN, INCLUYE: SUMINISTRO DE MATERIALES, ACARREOS, CORTES, HABILITADO, CIMBRADO, DESCIMBRADO, MANO DE OBRA, LIMPIEZA, EQUIPO Y HERRAMIENTA. | M2 | 26.39 | 0 |  | 0
DOPI-052 | CIMBRA PARA MUROS DE CONCRETO, ACABADO COMÚN, INCLUYE: SUMINISTRO DE MATERIALES, ACARREOS, CORTES, HABILITADO, CIMBRADO, DESCIMBRADO, MANO DE OBRA, LIMPIEZA, EQUIPO Y HERRAMIENTA. | M2 | 51.23 | 0 |  | 0
DOPI-053 | SUMINISTRO, HABILITADO Y COLOCACIÓN DE ACERO DE REFUERZO DE FY= 4200 KG/CM2, INCLUYE: MATERIALES, TRASLAPES, SILLETAS, HABILITADO, AMARRES, MANO DE OBRA, EQUIPO Y HERRAMIENTA. | KG | 3065.27 | 0 |  | 0
DOPI-054 | SUMINISTRO Y COLOCACIÓN DE CONCRETO PREMEZCLADO BOMBEABLE F'C= 250 KG/CM2, T.M.A. 3/4", R.N., REV. 14, EN CIMENTACIÓN, INCLUYE: HERRAMIENTA, BOMBA, ACARREOS, DESPERDICIOS, COLADO, VIBRADO, CURADO, MATERIALES, PRUEBAS DE LABORATORIO, EQUIPO Y MANO DE OBRA. | M3 | 24.3 | 0 |  | 0
DOPI-055 | SUMINISTRO Y COLOCACIÓN DE CONCRETO PREMEZCLADO F´C= 250 KG/CM2, R.N., REV. 14 CM T.M.A. 19 MM, EN CIMENTACIÓN, INCLUYE: MATERIALES, COLADO, VIBRADO, DESCIMBRA, CURADO, MANO DE OBRA, PRUEBAS DE LABORATORIO, EQUIPO Y HERRAMIENTA. | M3 | 4.95 | 0 |  | 0
DOPI-056 | CIMIENTO DE MAMPOSTERÍA DE PIEDRA BRAZA, ASENTADA CON MORTERO CEMENTO-ARENA EN PROPORCIÓN 1:3, INCLUYE: MATERIALES, DESPERDICIOS, HERRAMIENTAS, LIMPIEZA, MANO DE OBRA Y ACARREO DE MATERIALES AL SITIO DE SU UTILIZACIÓN. | M3 | 37.98 | 0 |  | 0
DOPI-057 | ANCLAJE DE CASTILLO DE CONCRETO F´C= 200 KG/CM2 CON UNA SECCIÓN DE 15X15X80 CM, ARMADO CON ARMEX 15-15--4, INCLUYE: HERRAMIENTA, COLADO, CURADO, VIBRADO, CIMBRA COMÚN, DESCIMBRA, DESPERDICIOS, ACARREOS, EQUIPO Y MANO DE OBRA. | PZA | 31 | 0 |  | 0
DOPI-058 | SUMINISTRO, HABILITADO Y MONTAJE DE ANCLA DE ACERO A-36 A BASE DE REDONDO LISO DE 1/2" DE DIÁMETRO CON UN DESARROLLO DE 0.60 M CON ROSCA EN LA PARTE INFERIOR DE 8 CM, INCLUYE: HERRAMIENTA, ACARREOS, TUERCA HEXAGONAL ESTRUCTURAL DE 1/2" PESADA GRADO 5 CON RONDANA PLANA, CORTES, DESPERDICIOS, PLOMEO, NIVELADO, MATERIALES, FIJACIÓN, EQUIPO Y MANO DE OBRA. | PZA | 8 | 0 |  | 0
B2 | ESTRUCTURA |  |  |  |  | 0
DOPI-059 | CIMBRA DE MADERA, ACABADO APARENTE, EN MUROS, INCLUYE: HERRAMIENTA, SUMINISTRO DE MATERIALES, ACARREOS, ELEVACIONES A CUALQUIER NIVEL, HABILITADO, CORTES, DESPERDICIOS, CHAFLANES, CIMBRA, DESCIMBRA, LIMPIEZA, EQUIPO Y MANO DE OBRA. | M2 | 336.77 | 0 |  | 0
DOPI-060 | CIMBRA DE MADERA, ACABADO APARENTE, EN COLUMNAS, INCLUYE: HERRAMIENTA, SUMINISTRO DE MATERIALES, ACARREOS, ELEVACIONES A CUALQUIER NIVEL, HABILITADO, CORTES, DESPERDICIOS, CHAFLANES, CIMBRA, DESCIMBRA, LIMPIEZA, EQUIPO Y MANO DE OBRA. | M2 | 118.13 | 0 |  | 0
DOPI-061 | CIMBRA DE MADERA, ACABADO APARENTE, EN TRABES Y FALDONES, INCLUYE: HERRAMIENTA, SUMINISTRO DE MATERIALES, ACARREOS, ELEVACIONES A CUALQUIER NIVEL, HABILITADO, CORTES, DESPERDICIOS, CHAFLANES, PUNTALES, ANDAMIOS, CIMBRA, DESCIMBRA, LIMPIEZA, EQUIPO Y MANO DE OBRA. | M2 | 218.96 | 0 |  | 0
DOPI-062 | CIMBRA DE MADERA, ACABADO APARENTE, EN LOSAS, INCLUYE: HERRAMIENTA, SUMINISTRO DE MATERIALES, ACARREOS, ELEVACIONES A CUALQUIER NIVEL, HABILITADO, CORTES, DESPERDICIOS, CHAFLANES, PUNTALES, ANDAMIOS, CIMBRA, DESCIMBRA, LIMPIEZA, EQUIPO Y MANO DE OBRA. | M2 | 462.82 | 0 |  | 0
DOPI-063 | BARRENO EN ESTRUCTURA EXISTENTE DE 15 CM DE PROFUNDIDAD, DE MANERA MECÁNICA, PARA ANCLAJE DE VARILLAS DEL #6 (3/4”), PARA UNIR ESTRUCTURA EXISTENTE CON ESTRUCTURA NUEVA, APLICANDO EPÓXICO HILTI RE 500-V3 O SIMILAR, INCLUYE: HERRAMIENTA, TRAZO, LIMPIEZA PROFUNDA DE BARRENO, ACARREOS, SUMINISTRO DE MATERIALES, EQUIPO Y MANO DE OBRA. | PZA | 10 | 0 |  | 0
DOPI-064 | BARRENO EN ESTRUCTURA EXISTENTE DE 15 CM DE PROFUNDIDAD, DE MANERA MECÁNICA, PARA ANCLAJE DE VARILLAS DEL #3 (3/8”), PARA UNIR ESTRUCTURA EXISTENTE CON ESTRUCTURA NUEVA, APLICANDO EPÓXICO HILTI RE 500-V3 O SIMILAR, INCLUYE: HERRAMIENTA, TRAZO, LIMPIEZA PROFUNDA DE BARRENO, ACARREOS, SUMINISTRO DE MATERIALES, EQUIPO Y MANO DE OBRA. | PZA | 100 | 0 |  | 0
DOPI-065 | SUMINISTRO, HABILITADO Y COLOCACIÓN DE ACERO DE REFUERZO DE FY= 4200 KG/CM2, INCLUYE: MATERIALES, TRASLAPES, SILLETAS, HABILITADO, AMARRES, MANO DE OBRA, EQUIPO Y HERRAMIENTA. | KG | 13576.35 | 0 |  | 0
DOPI-066 | SUMINISTRO E INSTALACIÓN DE CASETÓN POLIESTIRENO ALTA DENSIDAD (DENSIDAD 10) EXPANDIDO CON DIMENSIÓN DE 60 X 20 X 200 CM PARA LOSA ALIGERADA, INCLUYE: HERRAMIENTA, SUMINISTRO DE MATERIALES, ACARREOS, INSTALACIÓN, A CUALQUIER ALTURA, DESPERDICIOS Y MANO DE OBRA. | PZA | 303 | 0 |  | 0
DOPI-067 | SUMINISTRO Y COLOCACIÓN DE MALLA ELECTROSOLDADA 6X6-10/10 COMO REFUERZO EN LOSAS DE CONCRETO, INCLUYE: HABILITADO, DESPERDICIOS, TRASLAPES, MATERIAL DE FIJACIÓN, ACARREO DEL MATERIAL AL SITIO DE SU COLOCACIÓN, MANO DE OBRA Y HERRAMIENTA. | M2 | 916.07 | 0 |  | 0
DOPI-068 | SUMINISTRO Y COLOCACIÓN DE CONCRETO PREMEZCLADO BOMBEABLE F'C= 250 KG/CM2, R.N., T.M.A. 3/4", REV. 16, EN MUROS, INCLUYE: HERRAMIENTA, MANIOBRAS, BOMBA, ACARREOS, DESPERDICIOS, COLADO, VIBRADO, CURADO, MATERIALES, PRUEBAS DE LABORATORIO, EQUIPO Y MANO DE OBRA. | M3 | 24.9 | 0 |  | 0
DOPI-069 | SUMINISTRO Y COLOCACIÓN DE CONCRETO PREMEZCLADO BOMBEABLE F'C= 250 KG/CM2, R.N., T.M.A. 3/4", REV. 16, EN COLUMNAS, INCLUYE: HERRAMIENTA, MANIOBRAS, BOMBA, ACARREOS, DESPERDICIOS, COLADO, VIBRADO, CURADO, MATERIALES, PRUEBAS DE LABORATORIO, EQUIPO Y MANO DE OBRA. | M3 | 11.66 | 0 |  | 0
DOPI-070 | SUMINISTRO Y COLOCACIÓN DE CONCRETO PREMEZCLADO BOMBEABLE F'C= 250 KG/CM2, R.R., T.M.A. 3/4", REV. 14, A 7 DÍAS, EN LOSAS, INCLUYE: HERRAMIENTA, MANIOBRAS, BOMBA, ACARREOS, DESPERDICIOS, COLADO, VIBRADO, CURADO, MATERIALES, PRUEBAS DE LABORATORIO, EQUIPO Y MANO DE OBRA. | M3 | 25.91 | 0 |  | 0
DOPI-071 | SUMINISTRO Y COLOCACIÓN DE CONCRETO PREMEZCLADO BOMBEABLE F'C= 250 KG/CM2, R.R., T.M.A. 3/4", REV. 14, A 14 DÍAS, EN LOSAS, INCLUYE: HERRAMIENTA, MANIOBRAS, BOMBA, ACARREOS, DESPERDICIOS, COLADO, VIBRADO, CURADO, MATERIALES, PRUEBAS DE LABORATORIO, EQUIPO Y MANO DE OBRA. | M3 | 38.88 | 0 |  | 0
DOPI-072 | SUMINISTRO Y COLOCACIÓN DE CONCRETO PREMEZCLADO BOMBEABLE F'C= 250 KG/CM2, R.N., T.M.A. 3/4", REV. 14, A 28 DÍAS, EN LOSAS, INCLUYE: HERRAMIENTA, MANIOBRAS, BOMBA, ACARREOS, DESPERDICIOS, COLADO, VIBRADO, CURADO, MATERIALES, PRUEBAS DE LABORATORIO, EQUIPO Y MANO DE OBRA. | M3 | 21.6 | 0 |  | 0
DOPI-073 | SUMINISTRO, HABILITADO Y MONTAJE DE PLACA DE ACERO A-36 DE 30 X 15 CM DE 1/2", CON 2 ANCLAS EN FORMA DE GRAPA DE REDONDO LISO ROSCADO DE 1/2" CON UN DESARROLLO TOTAL DE 29 CM, SOLDADAS A PLACA BASE, INCLUYE: HERRAMIENTA, TRAZO, CORTES, DESPERDICIOS, SOLDADURA, FIJACIÓN, MATERIALES, PRIMARIO ANTICORROSIVO, EQUIPO Y MANO DE OBRA. | PZA | 6 | 0 |  | 0
DOPI-074 | SUMINISTRO, HABILITADO Y MONTAJE DE ANCLA DE ACERO A-36 A BASE DE REDONDO LISO DE 3/4" DE DIÁMETRO CON UN DESARROLLO TOTAL DE 34.30 CM CON ROSCA EN LA PARTE SUPERIOR DE 10.13 CM Y ESCUADRA DE 12.38 CM EN LA PARTE INFERIOR, INCLUYE: HERRAMIENTA, TUERCA HEXAGONAL ESTRUCTURAL DE 3/4" PESADA GRADO 5 CON RONDANA PLANA, CORTES, MATERIALES, FIJACIÓN, EQUIPO Y MANO DE OBRA. | PZA | 48 | 0 |  | 0
B3 | FIRME DE CONCRETO |  |  |  |  | 0
DOPI-075 | AFINE Y CONFORMACIÓN DE TERRENO NATURAL COMPACTADO EN CAPAS NO MAYORES DE 20 CM DE ESPESOR CON EQUIPO DE IMPACTO, COMPACTADO AL 90% ± 2 DE SU P.V.S.M., PRUEBA AASHTO ESTANDAR, CBR DEL 5% MÍNIMO, INCLUYE: CONFORMACIÓN, MANO DE OBRA, EQUIPO Y HERRAMIENTA. | M2 | 96.99 | 0 |  | 0
DOPI-076 | RELLENO EN CEPAS O MESETAS CON MATERIAL DE BANCO (TEPETATE), COMPACTADO CON EQUIPO DE IMPACTO AL 90% ± 2 DE SU P.V.S.M., PRUEBA AASHTO ESTÁNDAR, CBR DEL 5% MÍNIMO, EN CAPAS NO MAYORES DE 20 CM, INCLUYE: INCORPORACIÓN DE AGUA NECESARIA, MANO DE OBRA, EQUIPO Y HERRAMIENTA, MEDIDO EN TERRENO NATURAL POR SECCIÓN SEGÚN PROYECTOS. | M3 | 19.4 | 0 |  | 0
DOPI-077 | SUMINISTRO Y COLOCACIÓN DE MALLA ELECTROSOLDADA 6X6-10/10 COMO REFUERZO EN LOSAS DE CONCRETO, INCLUYE: HABILITADO, DESPERDICIOS, TRASLAPES, MATERIAL DE FIJACIÓN, ACARREO DEL MATERIAL AL SITIO DE SU COLOCACIÓN, MANO DE OBRA Y HERRAMIENTA. | M2 | 96.99 | 0 |  | 0
DOPI-078 | FIRME DE 10 CM DE ESPESOR DE CONCRETO PREMEZCLADO F´C= 150 KG/CM2 R.N., T.M.A. 3/4", ACABADO RUGOSO PARA RECIBIR PISO CERÁMICO, INCLUYE: HERRAMIENTA, ACARREOS, DESPERDICIOS, CIMBRA, DESCIMBRA, COLADO, CURADO, MATERIALES, EQUIPO Y MANO DE OBRA. | M2 | 96.99 | 0 |  | 0
B4 | ALBAÑILERÍAS |  |  |  |  | 0
DOPI-079 | DALA DE DESPLANTE CON UNA SECCIÓN DE 15 X 20 CM DE CONCRETO F´C= 200 KG/CM2, T.M.A. 19 MM., R.N., HECHO EN OBRA, ARMADO CON ARMEX 15X20-4, INCLUYE: HERRAMIENTA, CIMBRA COMÚN, COLADO, CURADO, VIBRADO, DESCIMBRA, DESPERDICIOS, ACARREOS, EQUIPO Y MANO DE OBRA. | M | 146.75 | 0 |  | 0
DOPI-080 | CASTILLO CON UNA SECCIÓN DE 15 X 15 CM DE CONCRETO F´C= 200 KG/CM2, T.M.A. 19 MM., R.N., HECHO EN OBRA, ARMADO CON ARMEX 15X15-4, INCLUYE: HERRAMIENTA, CIMBRA COMÚN, COLADO, CURADO, VIBRADO, DESCIMBRA, DESPERDICIOS, ACARREOS, EQUIPO Y MANO DE OBRA. | M | 411.5 | 0 |  | 0
DOPI-081 | CIMBRA ACABADO COMÚN EN DALAS Y CASTILLOS A BASE DE MADERA DE PINO DE 3A, INCLUYE: HERRAMIENTA, SUMINISTRO DE MATERIALES, ACARREOS, CORTES, HABILITADO, CIMBRADO, DESCIMBRA, EQUIPO Y MANO DE OBRA. | M2 | 129.16 | 0 |  | 0
DOPI-082 | SUMINISTRO, HABILITADO Y COLOCACIÓN DE ACERO DE REFUERZO DE FY= 4200 KG/CM2, INCLUYE: MATERIALES, TRASLAPES, SILLETAS, HABILITADO, AMARRES, MANO DE OBRA, EQUIPO Y HERRAMIENTA. | KG | 2179.23 | 0 |  | 0
DOPI-083 | SUMINISTRO Y COLOCACIÓN DE CONCRETO HECHO EN OBRA DE F'C= 200 KG/CM2, T.MA. 3/4", R.N., INCLUYE: HERRAMIENTA, ELABORACIÓN DE CONCRETO, ACARREOS, COLADO, VIBRADO, EQUIPO Y MANO DE OBRA. | M3 | 11.14 | 0 |  | 0
DOPI-084 | MURO DE LADRILLO DE 14 CM DE ESPESOR PROMEDIO, A SOGA, CON LADRILLO DE BARRO RECOCIDO DE LA REGIÓN 7 X 14 X 28 CM, ASENTADO CON MORTERO CEMENTO-ARENA EN PROPORCIÓN 1:4, ACABADO COMÚN, DE 0.00 A 3.00 M DE ALTURA, INCLUYE: HERRAMIENTA, TRAZO, NIVELACIÓN, PLOMEO, ANDAMIOS, CORTES, DESPERDICIOS, ELEVACIONES, MATERIALES, EQUIPO Y MANO DE OBRA. | M2 | 447.33 | 0 |  | 0
DOPI-085 | SUMINISTRO E INSTALACIÓN DE MURO A BASE DE TABLACEMENTO DE 10 CM DE ESPESOR, A CUALQUIER ALTURA, A UNA CARA, A BASE DE PANELES DE CEMENTO DE 13 MM, BASTIDORES, CANALES DE AMARRE Y POSTES DE ACERO GALVANIZADO DE 6.35 CM X 3.05 M CALIBRE 20, FIJADO A PISO Y TECHO, INCLUYE: HERRAMIENTA, PREPARACIÓN DE LA SUPERFICIE, TRAZO, ACARREOS HORIZONTALES Y VERTICALES, ANDAMIOS, ELEMENTOS DE FIJACIÓN, CORTES, DESPERDICIOS, PLOMEO, CUBREJUNTAS, PERFACINTA, JUNTEO CON REDIMIX O SIMILAR, ACABADO APALILLADO CON PASTA TEXTURIZADA, MATERIALES, EQUIPO Y MANO DE OBRA. | M2 | 5.93 | 0 |  | 0
DOPI-086 | SUMINISTRO E INSTALACIÓN DE CAJILLO TIPO "L" A BASE DE TABLACEMENTO DE 10 CM DE ESPESOR, A CUALQUIER ALTURA, A UNA CARA, A BASE DE PANELES DE CEMENTO DE 13 MM, BASTIDORES, CANALES DE AMARRE Y POSTES DE ACERO GALVANIZADO DE 6.35 CM X 3.05 M CALIBRE 20, FIJADO A PISO Y TECHO, INCLUYE: HERRAMIENTA, PREPARACIÓN DE LA SUPERFICIE, TRAZO, ACARREOS HORIZONTALES Y VERTICALES, ANDAMIOS, ELEMENTOS DE FIJACIÓN, CORTES, DESPERDICIOS, PLOMEO, CUBREJUNTAS, PERFACINTA, JUNTEO CON REDIMIX O SIMILAR, ACABADO APALILLADO CON PASTA TEXTURIZADA, MATERIALES, EQUIPO Y MANO DE OBRA. | M2 | 6.87 | 0 |  | 0
B5 | ESCALERA |  |  |  |  | 0
DOPI-087 | SUMINISTRO, HABILITADO Y MONTAJE DE PLACA DE ACERO A-36 DE 30 X 15 CM Y 1/2", INCLUYE: HERRAMIENTA, TRAZO, 4 PERFORACIONES PARA COLOCAR ANCLAS DE 1/2", NIVELADO, CORTES, DESPERDICIOS, PRIMARIO ANTICORROSIVO, MATERIALES, FIJACIÓN, EQUIPO Y MANO DE OBRA. | PZA | 2 | 0 |  | 0
DOPI-088 | ASENTAMIENTO DE PLACAS METÁLICAS DE ESTRUCTURA A BASE DE GROUT NO METÁLICO, INCLUYE: MATERIALES, MANO DE OBRA, EQUIPO Y HERRAMIENTA. | M3 | 0.01 | 0 |  | 0
DOPI-089 | SUMINISTRO, HABILITADO, MONTAJE Y NIVELACIÓN DE HERRERÍA PARA ESCALERA, A UNA ALTURA DE HASTA 3.50 M, A BASE DE PERFILES ESTRUCTURALES, SOLDADOS Y/O ATORNILLADOS, (PTR 4" X 2" CAL. 11, PTR 4" X 4" CAL. 11, VIGA CPS 10”, INCLUYE: HERRAMIENTA, PRIMARIO ANTICORROSIVO, ACARREOS, TRAZO, CORTES, DESPERDICIOS, PLOMEO, SOLDADURA, ELEMENTOS DE FIJACIÓN, AJUSTES, MATERIALES, EQUIPO Y MANO DE OBRA. | KG | 867.82 | 0 |  | 0
DOPI-090 | FABRICACIÓN DE ESCALÓN A BASE DE POLÍN MONTEN DE 12” X 3 1/2" CAL. 12 (13.62 KG/M) REFORZADA CON 2 VARILLAS #3 SOLDADAS A ESTRUCTURA DE ESCALERA (CPS) Y MALLA ELECTROSOLDADA 6X6-10/10, COLADA A BASE DE CONCRETO F'C= 200 KG/CM2, T.MA. 1/2", R.N., ADICIONADO CON FIBRA DE POLIPROPILENO PROP. 140 GR/M3, ACABADO LAVADO, INCLUYE: HERRAMIENTA, TRAZO, SUMINISTRO DE MATERIALES, ACARREOS, ELEVACIONES, CORTES, DESPERDICIOS, FIJACIÓN POR SOLDADURA DE POLÍN MONTEN A ESTRUCTURA DE ESCALERA (CPS), COLADO, VIBRADO, PRIMARIO ANTICORROSIVO, ACABADO CON PINTURA DE ESMALTE 100 MATE COLOR SEGÚN PROYECTO, NIVELADO, AJUSTES, EQUIPO Y MANO DE OBRA. | M | 28.87 | 0 |  | 0
DOPI-091 | LOSA DE CONCRETO A BASE DE LOSACERO 2.5" CALIBRE 22, CON CARPETA DE COMPRESIÓN DE 6 CM DE CONCRETO PREMEZCLADO F'C= 200 KG/CM2, T.MA. 1/2", R.N., ACABADO LAVADO, INCLUYE: HERRAMIENTA, TRAZO, PERNO NELSON DE 3/4" X 3" A CADA 60 CM EN CADA VALLE, MALLA ELECTROSOLDADA 6X6/10-10, SOLDADURA, FIJACIÓN, RECORTES, AJUSTES, UNIONES, TRASLAPES, APUNTALAMIENTO, ACARREOS, MANIOBRAS, ELEVACIONES, MATERIALES, EQUIPO Y MANO DE OBRA. | M2 | 4.4 | 0 |  | 0
DOPI-092 | SUMINISTRO E INSTALACIÓN DE TUBO DE ACERO INOXIDABLE T-304 DE 2” CED. 40, PARA PASAMANOS, INCLUYE: HERRAMIENTA, SOLDADURAS, ACARREOS, DOBLECES, ROLADOS, HABILITADO, CORTES, DESPERDICIOS, EQUIPO Y MANO DE OBRA. | M | 12.34 | 0 |  | 0
DOPI-093 | SUMINISTRO Y COLOCACIÓN DE PLACA DE ACERO INOXIDABLE CALIBRE 20 DE 2 1/2" X 2 1/2", FIJADA CON 4 TAQUETES EXPANSIVOS METÁLICOS DE 2" X 3/8" DE LARGO PARA CONCRETO Y TORNILLO DE 1/2" EN A325 CON RONDANA, INCLUYE: HERRAMIENTA, HABILITADO, CORTES, DESPERDICIOS, FIJACIÓN, TRAZO, ACARREOS, MATERIALES, EQUIPO Y MANO DE OBRA. | PZA | 12 | 0 |  | 0
DOPI-094 | SUMINISTRO, HABILITADO, MONTAJE Y NIVELACIÓN DE HERRERÍA PARA BARANDAL DE ESCALERA, A BASE DE PERFILES ESTRUCTURALES, SOLDADOS Y/O ATORNILLADOS (SOLERA 2” X 1/2", TUBO 2” CED. 40), INCLUYE: HERRAMIENTA, PRIMARIO ANTICORROSIVO, ACARREOS, TRAZO, CORTES, DESPERDICIOS, PLOMEO, SOLDADURA, ELEMENTOS DE FIJACIÓN, AJUSTES, MATERIALES, EQUIPO Y MANO DE OBRA. | KG | 305.69 | 0 |  | 0
DOPI-095 | SUMINISTRO Y COLOCACIÓN DE CABLE DE ACERO DE 3/16”, TENSADO, PARA BARANDAL DE ESCALERA, INCLUYE: HERRAMIENTA, CONECTOR PARA CABLE TIPO OMEGA DE 1/2", ACARREOS, CORTES, DESPERDICIOS, FIJACIÓN, MATERIALES, EQUIPO Y MANO DE OBRA. | M | 34.5 | 0 |  | 0
DOPI-096 | SUMINISTRO Y APLICACIÓN DE PINTURA DE ESMALTE 100 MATE COMEX O SIMILAR, CUALQUIER COLOR, EN ESTRUCTURAS METÁLICAS, INCLUYE: APLICACIÓN DE RECUBRIMIENTO A 4 MILÉSIMAS DE ESPESOR, MATERIALES, MANO DE OBRA, EQUIPO Y HERRAMIENTA. | KG | 1173.51 | 0 |  | 0
C | INSTALACIÓN ELÉCTRICA |  |  |  |  | 0
C1 | LÍNEA PRINCIPAL |  |  |  |  | 0
DOPI-097 | EXCAVACIÓN POR MEDIOS MANUALES EN MATERIAL TIPO II, DE 0.00 A -2.00 M DE PROFUNDIDAD, INCLUYE: AFINE DE PLANTILLA Y TALUDES, ACARREO DEL MATERIAL A BANCO DE OBRA PARA SU POSTERIOR RETIRO, MANO DE OBRA, EQUIPO Y HERRAMIENTA. (MEDIDO EN TERRENO NATURAL POR SECCIÓN). | M3 | 8.28 | 0 |  | 0
DOPI-098 | RELLENO EN CEPAS O MESETAS CON MATERIAL PRODUCTO DE LA EXCAVACIÓN, COMPACTADO CON EQUIPO DE IMPACTO AL 90% ± 2 DE SU P.V.S.M., PRUEBA AASHTO ESTANDAR, CBR DEL 5% MÍNIMO, EN CAPAS NO MAYORES DE 20 CM, INCLUYE: INCORPORACIÓN DE AGUA NECESARIA, ACARREOS, MANO DE OBRA, EQUIPO Y HERRAMIENTA. | M3 | 8.28 | 0 |  | 0
DOPI-099 | DESMONTAJE Y DESMANTELAMIENTO DE SALIDAS ELÉCTRICAS DE LÁMPARAS, APAGADORES, CONTACTOS, SIN RECUPERACIÓN, INCLUYE: HERRAMIENTA, DESCONEXIÓN, RETIRO DE CABLEADO, ACARREO AL LUGAR DE ACOPIO PARA SU POSTERIOR RETIRO, OPERACIÓN, EQUIPO Y MANO DE OBRA. | SAL | 80 | 0 |  | 0
DOPI-100 | SUMINISTRO E INSTALACIÓN DE REGISTRO PREFABRICADO DE CONCRETO PARA ALUMBRADO DE 40X40X60 CM CON TAPA, MARCO Y CONTRAMARCO GALVANIZADOS POR INMERSIÓN EN CALIENTE, MARCA CENMEX O SIMILAR, INCLUYE: HERRAMIENTA, DOS ÁNGULOS SOLDADO DE 2"X2"X3/16", PARA EVITAR VANDALISMO, SUMINISTRO, FLETES, MANIOBRAS DE CARGA Y DESCARGA, EQUIPO Y MANO DE OBRA. | PZA | 4 | 0 |  | 0
DOPI-101 | SUMINISTRO E INSTALACIÓN DE TUBO CONDUIT DE PVC USO PESADO DE 13 MM (1/2") DE DIÁMETRO, INCLUYE: HERRAMIENTA, CURVAS, CORTES, DESPERDICIOS, ACARREO AL SITIO DE COLOCACIÓN, GUIADO, MATERIALES, EQUIPO Y MANO DE OBRA. | M | 4.31 | 0 |  | 0
DOPI-102 | SUMINISTRO E INSTALACIÓN DE TUBO CONDUIT DE PVC USO PESADO DE 25 MM (1") DE DIÁMETRO, INCLUYE: HERRAMIENTA, CURVAS, CORTES, DESPERDICIOS, ACARREO AL SITIO DE COLOCACIÓN, GUIADO, MATERIALES, EQUIPO Y MANO DE OBRA. | M | 38.84 | 0 |  | 0
DOPI-103 | SUMINISTRO E INSTALACIÓN DE TUBO CONDUIT DE PVC USO PESADO DE 38 MM (1 1/2") DE DIÁMETRO, INCLUYE: HERRAMIENTA, CURVAS, CORTES, DESPERDICIOS, ACARREO AL SITIO DE COLOCACIÓN, GUIADO, MATERIALES, EQUIPO Y MANO DE OBRA. | M | 13.28 | 0 |  | 0
DOPI-104 | SUMINISTRO E INSTALACIÓN DE TUBO CONDUIT DE PVC USO PESADO DE 51 MM (2") DE DIÁMETRO, INCLUYE: HERRAMIENTA, CURVAS, CORTES, DESPERDICIOS, ACARREO AL SITIO DE COLOCACIÓN, GUIADO, MATERIALES, EQUIPO Y MANO DE OBRA. | M | 10.5 | 0 |  | 0
DOPI-105 | SUMINISTRO E INSTALACIÓN DE CABLE DE COBRE THW/LS/75°, 600 V, CAL. 8 AWG, MARCA CONDUMEX O SIMILAR, INCLUYE: HERRAMIENTA, ACARREOS, CORTES, DESPERDICIOS, CONEXIÓN, PRUEBAS, MATERIALES, EQUIPO Y MANO DE OBRA. | M | 127.55 | 0 |  | 0
DOPI-106 | SUMINISTRO E INSTALACIÓN DE CABLE DE COBRE THW/LS/75°, 600 V, CAL. 10 AWG, MARCA CONDUMEX O SIMILAR, INCLUYE: HERRAMIENTA, ACARREOS, CORTES, DESPERDICIOS, CONEXIÓN, PRUEBAS, MATERIALES, EQUIPO Y MANO DE OBRA. | M | 120.92 | 0 |  | 0
DOPI-107 | SUMINISTRO E INSTALACIÓN DE CABLE DE COBRE THW/LS/75°, 600 V, CAL. 12 AWG, MARCA CONDUMEX O SIMILAR, INCLUYE: HERRAMIENTA, ACARREOS, CORTES, DESPERDICIOS, CONEXIÓN, PRUEBAS, MATERIALES, EQUIPO Y MANO DE OBRA. | M | 14.32 | 0 |  | 0
DOPI-108 | SUMINISTRO Y COLOCACIÓN DE CAJA REGISTRO DE LÁMINA GALVANIZADA DE 30 X 30 X 13 CM, CON TAPA, DE EMPOTRAR, PARA CONEXIONES, INCLUYE: HERRAMIENTA, ACARREOS, FIJACIÓN, AJUSTES, MATERIALES, EQUIPO Y MANO DE OBRA. | PZA | 2 | 0 |  | 0
DOPI-109 | SUMINISTRO Y COLOCACIÓN DE INTERRUPTOR TERMOMAGNÉTICO DERIVADO CON 1 POLOS, DE 15 - 60 AMPERES, MCA. SQUARE D, CAT. QO. O SIMILAR, INCLUYE: HERRAMIENTAS, ACARREO DE MATERIALES AL SITIO DE SU COLOCACIÓN, PRUEBAS, AJUSTES, MATERIALES MENORES, EQUIPO Y MANO DE OBRA. | PZA | 13 | 0 |  | 0
DOPI-110 | SUMINISTRO Y COLOCACIÓN DE GABINETE METÁLICO, CON MEDIDAS DE 47 X 38 X 11 CM, DE 20 ESPACIOS MONTAJE DE SOBREPONER PARA LA DISTRIBUCIÓN ELÉCTRICA SQUARE D O SIMILAR, CON TERMINALES PARA RECIBIR LA ALIMENTACIÓN DE ENERGÍA Y DISTRIBUIRLA A LOS CIRCUITOS DERIVADOS, INCLUYE: HERRAMIENTA, ACARREOS, TAPA, CONEXIONES, AJUSTES, PRUEBAS, MATERIALES, EQUIPO Y MANO DE OBRA. | PZA | 1 | 0 |  | 0
C2 | SALIDAS ELÉCTRICAS |  |  |  |  | 0
DOPI-111 | SALIDA ELÉCTRICA PARA CONTACTO DUPLEX POLARIZADO, OCULTA, CON TUBERÍA Y CONEXIONES CONDUIT DE PVC USO PESADO DE 13, 19 Y 25 MM DE DIÁMETRO, CABLE VINANEL THW-LS 600 V. A 75° C, 90° C, MARCA CONDUCTORES MONTERREY O SIMILAR (VIAKON-PROTOCOLIZADO), CABLE VINANEL 21 THW-LS 600 V. A 75° C, 90° C, MARCA CONDUMEX (CONDUMEX PROTOCOLIZADO), CALIBRE 10 Y 12, CAJAS DE REGISTRO CUADRADAS, CHALUPAS, INCLUYE: HERRAMIENTA, TRAZO, RANURAS, CONEXIÓNES, MATERIALES MENORES Y DE CONSUMO, PRUEBAS, CORTES, DESPERDICIOS Y ACARREO DEL MATERIAL AL SITIO DE SU COLOCACIÓN, A CUALQUIER NIVEL, EQUIPO Y MANO DE OBRA. | SAL | 186 | 0 |  | 0
DOPI-112 | SALIDA ELÉCTRICA PARA APAGADOR SENCILLO, OCULTA, CON TUBERÍA Y CONEXIONES CONDUIT DE PVC USO PESADO DE 13, 19 Y 25 MM DE DIÁMETRO, CABLE VINANEL THW-LS 600 V. A 75° C, 90° C, MARCA CONDUCTORES MONTERREY O SIMILAR (VIAKON-PROTOCOLIZADO), CABLE VINANEL 21 THW-LS 600 V. A 75° C, 90° C, MARCA CONDUMEX (CONDUMEX PROTOCOLIZADO), CALIBRE 12, CAJAS DE REGISTRO CUADRADAS, CHALUPAS, INCLUYE: HERRAMIENTA, TRAZO, RANURAS, CONEXIÓNES, MATERIALES MENORES Y DE CONSUMO, PRUEBAS, CORTES, DESPERDICIOS Y ACARREO DEL MATERIAL AL SITIO DE SU COLOCACIÓN, A CUALQUIER NIVEL, EQUIPO Y MANO DE OBRA. | SAL | 17 | 0 |  | 0
DOPI-113 | SALIDA ELÉCTRICA PARA APAGADOR DE TRES VÍAS (ESCALERA), OCULTA, CON TUBERÍA Y CONEXIONES CONDUIT DE PVC USO PESADO DE 13, 19 Y 25 MM DE DIÁMETRO, CABLE VINANEL THW-LS 600 V. A 75° C, 90° C, MARCA CONDUCTORES MONTERREY O SIMILAR (VIAKON-PROTOCOLIZADO), CABLE VINANEL 21 THW-LS 600 V. A 75° C, 90° C, MARCA CONDUMEX (CONDUMEX PROTOCOLIZADO), CALIBRE 12, CAJAS DE REGISTRO CUADRADAS, CHALUPAS, INCLUYE: HERRAMIENTA, TRAZO, RANURAS, CONEXIONES, MATERIALES MENORES Y DE CONSUMO, PRUEBAS, CORTES, DESPERDICIOS Y ACARREO DEL MATERIAL AL SITIO DE SU COLOCACIÓN, A CUALQUIER NIVEL, EQUIPO Y MANO DE OBRA. | SAL | 10 | 0 |  | 0
DOPI-114 | SALIDA ELÉCTRICA DE CENTRO AISLADA OCULTA, CON TUBERÍA Y CONEXIONES CONDUIT DE PVC USO PESADO DE 13, 19 Y 25 MM DE DIÁMETRO, CABLE VINANEL THW-LS 600 V. A 75° C, 90° C, MARCA CONDUCTORES MONTERREY O SIMILAR (VIAKON-PROTOCOLIZADO), CABLE VINANEL 21 THW-LS 600 V. A 75° C, 90° C, MARCA CONDUMEX (CONDUMEX PROTOCOLIZADO), CALIBRE 12 EN FASES Y 12 EN TIERRA FISICA, BOTE OCTAGONAL, CAJAS DE REGISTRO CUADRADAS, INCLUYE: HERRAMIENTA, TRAZO, RANURAS, CONEXIÓNES, MATERIALES MENORES Y DE CONSUMO, PRUEBAS, CORTES, DESPERDICIOS Y ACARREO DEL MATERIAL AL SITIO DE SU COLOCACIÓN, A CUALQUIER NIVEL, EQUIPO Y MANO DE OBRA. | SAL | 125 | 0 |  | 0
DOPI-115 | SALIDA ELÉCTRICA DE CENTRO AISLADA EMPOTRADA EN MURO, CON TUBERÍA Y CONEXIONES CONDUIT DE PVC USO PESADO DE 13, 19 Y 25 MM DE DIÁMETRO, CABLE VINANEL THW-LS 600 V. A 75° C, 90° C, MARCA CONDUCTORES MONTERREY O SIMILAR (VIAKON-PROTOCOLIZADO), CABLE VINANEL 21 THW-LS 600 V. A 75° C, 90° C, MARCA CONDUMEX (CONDUMEX PROTOCOLIZADO), CALIBRE 12 EN FASES Y 12 EN TIERRA FISICA, BOTE OCTAGONAL, CAJAS DE REGISTRO CUADRADAS, CHALUPAS, INCLUYE: HERRAMIENTA, TRAZO, RANURAS, CONEXIÓNES, MATERIALES MENORES Y DE CONSUMO, PRUEBAS, CORTES, DESPERDICIOS Y ACARREO DEL MATERIAL AL SITIO DE SU COLOCACIÓN, A CUALQUIER NIVEL, EQUIPO Y MANO DE OBRA. | SAL | 12 | 0 |  | 0
C3 | LÍNEA ELÉCTRICA PARA ILUMINACIÓN EN LONARIA |  |  |  |  | 0
DOPI-116 | SUMINISTRO E INSTALACIÓN DE TUBO CONDUIT DE PVC USO PESADO DE 13 MM (1/2") DE DIÁMETRO, INCLUYE: HERRAMIENTA, CURVAS, CORTES, DESPERDICIOS, ACARREO AL SITIO DE COLOCACIÓN, GUIADO, MATERIALES, EQUIPO Y MANO DE OBRA. | M | 40.47 | 0 |  | 0
DOPI-117 | SUMINISTRO E INSTALACIÓN DE CAJA CUADRADA GALVANIZADA DE 13 MM (1/2") INCLUYE: HERRAMIENTA, ACARREO AL SITIO DE COLOCACIÓN, MATERIALES, EQUIPO Y MANO DE OBRA. | PZA | 10 | 0 |  | 0
DOPI-118 | SUMINISTRO E INSTALACIÓN DE CABLE DE COBRE THW/LS/75°, 600 V, CAL. 12 AWG, MARCA CONDUMEX O SIMILAR, CABLEADO A LUMINARIA, INCLUYE: HERRAMIENTA, ACARREOS, CORTES, DESPERDICIOS, CONEXIÓN, PRUEBAS, MATERIALES, EQUIPO Y MANO DE OBRA. | M | 152.46 | 0 |  | 0
C4 | ACCESORIOS Y LUMINARIAS |  |  |  |  | 0
DOPI-119 | SUMINISTRO Y COLOCACIÓN DE CONTACTO DOBLE PARA INTERIORES, GRADO: ESPECIFICACIÓN COMERCIAL, EN PLACA COLOR MARFIL DE 2 MÓDULOS, FABRICADO EN NYLON RESISTENTE A IMPACTOS, BORNE DE CONEXIÓN QUE ACEPTE HASTA 2 CONDUCTORES 10 AWG, CONSUMO MÁXIMO 360W, VOLTAJE 125/250V, LÍNEA MATIX BTICINO O SIMILAR, INCLUYE: HERRAMIENTA, ACARREOS, ELEMENTOS DE FIJACIÓN, CONEXIONES, AJUSTES, PRUEBAS, MATERIALES, EQUIPO Y MANO DE OBRA. | PZA | 183 | 0 |  | 0
DOPI-120 | SUMINISTRO Y COLOCACIÓN DE CONTACTO DOBLE POLARIZADO DE SEGURIDAD, PARA EXTERIORES, A PRUEBA DE HUMEDAD, CUERPO CERÁMICO, CONSUMO MÁXIMO 360W, VOLTAJE 125/250V, MODELO: M5250WP ARROW HART O SIMILAR, INCLUYE: HERRAMIENTA, RECEPTÁCULO CON TAPA, ACARREOS, ELEMENTOS DE FIJACIÓN, CONEXIONES, AJUSTES, PRUEBAS, MATERIALES, EQUIPO Y MANO DE OBRA. | PZA | 3 | 0 |  | 0
DOPI-121 | SUMINISTRO Y COLOCACIÓN DE APAGADOR DE UNA VÍA PARA INTERIORES, PLACA FABRICADA EN TECNO POLÍMERO TERMOPLÁSTICO REFORZADO CON FIBRA DE VIDRIO, 16-AMP, 127-V REF.-AM503/1BN, COLOR BLANCO, LÍNEA MATIX BTICINO O SIMILAR, INCLUYE: HERRAMIENTA, ACARREOS, ELEMENTOS DE FIJACIÓN, CONEXIONES, AJUSTES, PRUEBAS, MATERIALES, EQUIPO Y MANO DE OBRA. | PZA | 17 | 0 |  | 0
DOPI-122 | SUMINISTRO Y COLOCACIÓN DE APAGADOR DE TRES VÍAS PARA INTERIORES, PLACA FABRICADA EN TECNO POLÍMERO TERMOPLÁSTICO REFORZADO CON FIBRA DE VIDRIO, 16-AMP, 127-V REF.-AM503/2BN, COLOR BLANCO, LÍNEA MATIX BTICINO O SIMILAR, INCLUYE: HERRAMIENTA, ACARREOS, ELEMENTOS DE FIJACIÓN, CONEXIONES, AJUSTES, PRUEBAS, MATERIALES, EQUIPO Y MANO DE OBRA. | PZA | 10 | 0 |  | 0
DOPI-123 | SUMINISTRO Y COLOCACIÓN DE LUMINARIA LED TIPO SUSPENDER, MODELO BL U, CÓDIGO L6552-1I0 O SIMILAR, DE 36 W, TEMPERATURA DE COLOR 4000K, COLOR BLANCO, A CUALQUIER ALTURA, INCLUYE: HERRAMIENTA, ACARREOS, ELEMENTOS DE FIJACIÓN, SOPORTERÍA, CONEXIONES, AJUSTES, PRUEBAS, MATERIALES, EQUIPO Y MANO DE OBRA. | PZA | 58 | 0 |  | 0
DOPI-124 | SUMINISTRO Y COLOCACIÓN DE LUMINARIA LED TIPO SUSPENDER, MODELO BL U, CÓDIGO L6474-1I0 O SIMILAR, DE 25 W, TEMPERATURA DE COLOR 4000K, COLOR BLANCO, A CUALQUIER ALTURA, INCLUYE: HERRAMIENTA, ACARREOS, ELEMENTOS DE FIJACIÓN, SOPORTERÍA, CONEXIONES, AJUSTES, PRUEBAS, MATERIALES, EQUIPO Y MANO DE OBRA. | PZA | 2 | 0 |  | 0
DOPI-125 | SUMINISTRO Y COLOCACIÓN DE LUMINARIA LED TIPO SOBREPONER, MODELO GAMMA TOT 600, CÓDIGO L5442-530 O SIMILAR, DE 15 W, TEMPERATURA DE COLOR 6000K, COLOR BLANCO, A CUALQUIER ALTURA, INCLUYE: HERRAMIENTA, ACARREOS, ELEMENTOS DE FIJACIÓN, CONEXIONES, AJUSTES, PRUEBAS, MATERIALES, EQUIPO Y MANO DE OBRA. | PZA | 20 | 0 |  | 0
DOPI-126 | SUMINISTRO Y COLOCACIÓN DE LUMINARIA TIPO LED DE EMPOTRAR, MODELO LUNA 9 BÁSICO, CLAVE L6391-1I0 O SIMILAR, DE 6 W, TEMPERATURA DE COLOR 4000K, COLOR BLANCO, A CUALQUIER ALTURA, INCLUYE: HERRAMIENTA, ACARREOS, ELEMENTOS DE FIJACIÓN, CONEXIONES, AJUSTES, PRUEBAS, MATERIALES, EQUIPO Y MANO DE OBRA. | PZA | 3 | 0 |  | 0
DOPI-127 | SUMINISTRO Y COLOCACIÓN DE LUMINARIA TIPO LED DE EMPOTRAR, MODELO LUNA 9 SSD, CLAVE L5008-130 O SIMILAR, DE 9 W, TEMPERATURA DE COLOR 6000K, COLOR BLANCO, A CUALQUIER ALTURA, INCLUYE: HERRAMIENTA, ACARREOS, ELEMENTOS DE FIJACIÓN, CONEXIONES, AJUSTES, PRUEBAS, MATERIALES, EQUIPO Y MANO DE OBRA. | PZA | 33 | 0 |  | 0
DOPI-128 | SUMINISTRO Y COLOCACIÓN DE LUMINARIA TIPO LED DE EMPOTRAR, MODELO LUNA 16 SSD, CLAVE L5072-130 O SIMILAR, DE 16 W, TEMPERATURA DE COLOR 6000K, COLOR BLANCO, A CUALQUIER ALTURA, INCLUYE: HERRAMIENTA, ACARREOS, ELEMENTOS DE FIJACIÓN, CONEXIONES, AJUSTES, PRUEBAS, MATERIALES, EQUIPO Y MANO DE OBRA. | PZA | 6 | 0 |  | 0
DOPI-129 | SUMINISTRO Y COLOCACIÓN DE LUMINARIA TIPO LED DE EMPOTRAR, MODELO SW 10 AL, CLAVE L7020-6I0 O SIMILAR, DE 2 W, TEMPERATURA DE COLOR 4000K, COLOR GRIS, A CUALQUIER ALTURA, INCLUYE: HERRAMIENTA, ACARREOS, ELEMENTOS DE FIJACIÓN, CONEXIONES, AJUSTES, PRUEBAS, MATERIALES, EQUIPO Y MANO DE OBRA. | PZA | 8 | 0 |  | 0
DOPI-130 | SUMINISTRO Y COLOCACIÓN DE LUMINARIA TIPO LED DE SOBREPONER, MODELO WALLPACK 50, CLAVE L7266-630 O SIMILAR, DE 50 W, TEMPERATURA DE COLOR 6000K, COLOR NEGRO, A CUALQUIER ALTURA, INCLUYE: HERRAMIENTA, ACARREOS, ELEMENTOS DE FIJACIÓN, CONEXIONES, AJUSTES, PRUEBAS, MATERIALES, EQUIPO Y MANO DE OBRA. | PZA | 4 | 0 |  | 0
DOPI-131 | SUMINISTRO Y COLOCACIÓN DE LUMINARIA TIPO LED DE SUSPENDER, MODELO HIGHBAY 100W BÁSICO, CLAVE L5885-630 O SIMILAR, DE 100 W, TEMPERATURA DE COLOR 6000K, COLOR GRIS ACERO, A CUALQUIER ALTURA, INCLUYE: HERRAMIENTA, REFLECTOR HIGHBAY 90º 100 W, CLAVE: P0017-000, ACARREOS, ELEMENTOS DE FIJACIÓN, SOPORTERÍA, CONEXIONES, AJUSTES, PRUEBAS, MATERIALES, EQUIPO Y MANO DE OBRA. | PZA | 5 | 0 |  | 0
DOPI-132 | SUMINISTRO Y COLOCACIÓN DE SENSOR DE MOVIMIENTO 360º CON TECNOLOGÍA DE MICROONDAS, SOBREPONER EN TECHO, MODELO: SM-MO-360 O SIMILAR, 110-220V~, 60/50 HZ, CARGA MÁXIMA 300 W, CALIBRACIÓN EN CAMPO, INCLUYE: HERRAMIENTA, ACARREOS, ELEMENTOS DE FIJACIÓN, CONEXIONES, AJUSTES, PRUEBAS, MATERIALES, EQUIPO Y MANO DE OBRA. | PZA | 3 | 0 |  | 0
D | INSTALACIÓN HIDRÁULICA |  |  |  |  | 0
D1 | LÍNEA PRINCIPAL Y SALIDAS |  |  |  |  | 0
DOPI-133 | TRAZO Y NIVELACIÓN PARA LÍNEAS, INCLUYE: EQUIPO DE TOPOGRAFÍA, MATERIALES PARA SEÑALAMIENTO, MANO DE OBRA, EQUIPO Y HERRAMIENTA. | M | 112.47 | 0 |  | 0
DOPI-134 | EXCAVACIÓN POR MEDIOS MANUALES EN MATERIAL TIPO II, DE 0.00 A -2.00 M DE PROFUNDIDAD, INCLUYE: AFINE DE PLANTILLA Y TALUDES, ACARREO DEL MATERIAL A BANCO DE OBRA PARA SU POSTERIOR RETIRO, MANO DE OBRA, EQUIPO Y HERRAMIENTA. (MEDIDO EN TERRENO NATURAL POR SECCIÓN). | M3 | 13.5 | 0 |  | 0
DOPI-135 | RELLENO EN CEPAS O MESETAS CON MATERIAL PRODUCTO DE LA EXCAVACIÓN, COMPACTADO CON EQUIPO DE IMPACTO AL 90% ± 2 DE SU P.V.S.M., PRUEBA AASHTO ESTANDAR, CBR DEL 5% MÍNIMO, EN CAPAS NO MAYORES DE 20 CM, INCLUYE: INCORPORACIÓN DE AGUA NECESARIA, ACARREOS, MANO DE OBRA, EQUIPO Y HERRAMIENTA. | M3 | 13.5 | 0 |  | 0
DOPI-136 | SALIDA HIDRÁULICA DE AGUA FRÍA Y/O CALIENTE, PARA ALIMENTACIÓN A MUEBLE SANITARIO, CONSISTENTE EN TUBERÍA Y CONEXIONES DE CPVC DE 1/2" A 2" DE DIÁMETRO, INCLUYE: TRAZO, RANURAS, CÁMARAS CONTRA GOLPE DE ARIETE, CONEXIONES, (COPLES, CODOS, TAPONES, TEES, YEES, REDUCCIONES, ETC), VÁLVULAS, TUERCAS UNIÓN EN CUADROS DE VÁLVULAS, MATERIALES MENORES Y DE CONSUMO, PEGAMENTOS, ELEMENTOS DE FIJACIÓN, DESPERDICIOS, HERRAMIENTAS, LIMPIEZA, MANO DE OBRA, PRUEBAS HIDROSTÁTICAS, FLETES Y ACARREO DE LOS MATERIALES AL SITIO DE SU INSTALACIÓN. | SAL | 29 | 0 |  | 0
DOPI-137 | SUMINISTRO E INSTALACIÓN DE TUBERÍA DE CPVC DE 1/2" DE DIÁMETRO, INCLUYE: HERRAMIENTA, COPLES, DESPERDICIOS, MATERIALES MENORES Y DE CONSUMO, ACARREOS, PRUEBAS Y MANO DE OBRA. | M | 51.83 | 0 |  | 0
DOPI-138 | SUMINISTRO E INSTALACIÓN DE TUBERÍA DE CPVC DE 3/4" DE DIÁMETRO, INCLUYE: HERRAMIENTA, COPLES, CORTES, DESPERDICIOS, MATERIALES MENORES Y DE CONSUMO, ACARREOS, PRUEBAS, EQUIPO Y MANO DE OBRA. | M | 6.59 | 0 |  | 0
DOPI-139 | SUMINISTRO E INSTALACIÓN DE TUBERÍA DE CPVC DE 1 1/4" DE DIÁMETRO, INCLUYE: HERRAMIENTA, COPLES, CORTES, DESPERDICIOS, MATERIALES MENORES Y DE CONSUMO, ACARREOS, PRUEBAS, EQUIPO Y MANO DE OBRA. | M | 15.12 | 0 |  | 0
DOPI-140 | SUMINISTRO E INSTALACIÓN DE TUBERÍA DE CPVC DE 1 1/2"" DE DIÁMETRO, INCLUYE: HERRAMIENTA, COPLES, CORTES, DESPERDICIOS, MATERIALES MENORES Y DE CONSUMO, ACARREOS, PRUEBAS, EQUIPO Y MANO DE OBRA. | M | 34.11 | 0 |  | 0
DOPI-141 | SUMINISTRO Y COLOCACIÓN DE CODO DE CPVC DE 1/2" DE DIÁMETRO (45°- 90°), INCLUYE: HERRAMIENTA, DESPERDICIOS, MATERIALES MENORES Y DE CONSUMO, ACARREOS, PRUEBAS Y MANO DE OBRA. | PZA | 2 | 0 |  | 0
DOPI-142 | SUMINISTRO Y COLOCACIÓN DE CODO DE CPVC DE 3/4" DE DIÁMETRO (45°- 90°), INCLUYE: HERRAMIENTA, DESPERDICIOS, MATERIALES MENORES Y DE CONSUMO, ACARREOS, PRUEBAS, EQUIPO Y MANO DE OBRA. | PZA | 2 | 0 |  | 0
DOPI-143 | SUMINISTRO Y COLOCACIÓN DE CODO DE CPVC DE 1 1/4" DE DIÁMETRO (45°- 90°), INCLUYE: HERRAMIENTA, DESPERDICIOS, MATERIALES MENORES Y DE CONSUMO, ACARREOS, PRUEBAS, EQUIPO Y MANO DE OBRA. | PZA | 10 | 0 |  | 0
DOPI-144 | SUMINISTRO Y COLOCACIÓN DE CODO DE CPVC DE 1 1/2" DE DIÁMETRO (45°- 90°), INCLUYE: HERRAMIENTA, DESPERDICIOS, MATERIALES MENORES Y DE CONSUMO, ACARREOS, PRUEBAS, EQUIPO Y MANO DE OBRA. | PZA | 4 | 0 |  | 0
DOPI-145 | SUMINISTRO Y COLOCACIÓN DE TEE DE CPVC DE 1/2" DE DIÁMETRO, INCLUYE: HERRAMIENTA, DESPERDICIOS, MATERIALES MENORES Y DE CONSUMO, ACARREOS, PRUEBAS Y MANO DE OBRA. | PZA | 2 | 0 |  | 0
DOPI-146 | SUMINISTRO Y COLOCACIÓN DE TEE DE CPVC DE 3/4" DE DIÁMETRO, INCLUYE: HERRAMIENTA, DESPERDICIOS, MATERIALES MENORES Y DE CONSUMO, ACARREOS, PRUEBAS, EQUIPO Y MANO DE OBRA. | PZA | 2 | 0 |  | 0
DOPI-147 | SUMINISTRO Y COLOCACIÓN DE TEE DE CPVC DE 1 1/4" DE DIÁMETRO, INCLUYE: HERRAMIENTA, DESPERDICIOS, MATERIALES MENORES Y DE CONSUMO, ACARREOS, PRUEBAS, EQUIPO Y MANO DE OBRA. | PZA | 3 | 0 |  | 0
DOPI-148 | SUMINISTRO Y COLOCACIÓN DE TEE DE CPVC DE 1 1/2" DE DIÁMETRO, INCLUYE: HERRAMIENTA, DESPERDICIOS, MATERIALES MENORES Y DE CONSUMO, ACARREOS, PRUEBAS, EQUIPO Y MANO DE OBRA. | PZA | 4 | 0 |  | 0
DOPI-149 | SUMINISTRO Y COLOCACIÓN DE REDUCCIÓN DE CPVC DE 1 1/2" A 1 1/4" DE DIÁMETRO, INCLUYE: HERRAMIENTA, DESPERDICIOS, MATERIALES MENORES Y DE CONSUMO, ACARREOS, PRUEBAS, EQUIPO Y MANO DE OBRA. | PZA | 6 | 0 |  | 0
DOPI-150 | SUMINISTRO Y COLOCACIÓN DE REDUCCIÓN DE CPVC DE 1 1/2" A 1/2" DE DIÁMETRO, INCLUYE: HERRAMIENTA, DESPERDICIOS, MATERIALES MENORES Y DE CONSUMO, ACARREOS, PRUEBAS, EQUIPO Y MANO DE OBRA. | PZA | 3 | 0 |  | 0
DOPI-151 | SUMINISTRO Y COLOCACIÓN DE REDUCCIÓN DE CPVC DE 1 1/4" A 3/4" DE DIÁMETRO, INCLUYE: HERRAMIENTA, DESPERDICIOS, MATERIALES MENORES Y DE CONSUMO, ACARREOS, PRUEBAS, EQUIPO Y MANO DE OBRA. | PZA | 2 | 0 |  | 0
DOPI-152 | SUMINISTRO Y COLOCACIÓN DE REDUCCIÓN DE CPVC DE 1/2" A 3/4" DE DIÁMETRO, INCLUYE: HERRAMIENTA, DESPERDICIOS, MATERIALES MENORES Y DE CONSUMO, ACARREOS, PRUEBAS, EQUIPO Y MANO DE OBRA. | PZA | 4 | 0 |  | 0
DOPI-153 | SUMINISTRO E INSTALACIÓN DE VÁLVULA DE PASO EN BRONCE ROSCADA DE 1 1/4", INCLUYE: HERRAMIENTA, CONEXIONES, PRUEBAS, MATERIALES, EQUIPO Y MANO DE OBRA. | PZA | 2 | 0 |  | 0
DOPI-154 | SUMINISTRO E INSTALACIÓN DE VÁLVULA DE PASO EN BRONCE ROSCADA DE 1/2", INCLUYE: HERRAMIENTA, CONEXIONES, PRUEBAS, MATERIALES, EQUIPO Y MANO DE OBRA. | PZA | 2 | 0 |  | 0
DOPI-155 | SUMINISTRO E INSTALACIÓN DE VÁLVULA DE ALIVIO EN BRONCE DE 1/2”, INCLUYE: HERRAMIENTA, CONEXIONES, PRUEBAS, MATERIALES, EQUIPO Y MANO DE OBRA. | PZA | 3 | 0 |  | 0
D2 | CISTERNA |  |  |  |  | 0
DOPI-156 | TRAZO Y NIVELACIÓN CON EQUIPO TOPOGRÁFICO DEL TERRENO ESTABLECIENDO EJES Y REFERENCIAS Y BANCOS DE NIVEL, INCLUYE: CRUCETAS, ESTACAS, HILOS, MARCAS Y TRAZOS CON CALHIDRA, MANO DE OBRA, EQUIPO Y HERRAMIENTA. | M2 | 14.57 | 0 |  | 0
DOPI-157 | EXCAVACIÓN POR MEDIOS MECÁNICOS EN MATERIAL TIPO II, DE 0.00 A -2.00 M DE PROFUNDIDAD, INCLUYE: AFINE DE PLANTILLA Y TALUDES, ACARREO DEL MATERIAL A BANCO DE OBRA PARA SU POSTERIOR RETIRO, MANO DE OBRA, EQUIPO Y HERRAMIENTA. (MEDIDO EN TERRENO NATURAL POR SECCIÓN). | M3 | 29.15 | 0 |  | 0
DOPI-158 | CARGA MECÁNICA Y ACARREO EN CAMIÓN 1 ER. KILÓMETRO, DE MATERIAL PRODUCTO DE EXCAVACIÓN, DEMOLICIÓN Y/O ESCOMBROS, INCLUYE: REGALÍAS AL BANCO DE TIRO, MANO DE OBRA, EQUIPO Y HERRAMIENTA. | M3 | 29.15 | 0 |  | 0
DOPI-159 | ACARREO EN CAMIÓN KILÓMETROS SUBSECUENTES DE MATERIAL PRODUCTO DE EXCAVACIÓN, DEMOLICIÓN Y/O ESCOMBROS A TIRADERO AUTORIZADO POR SUPERVISIÓN, INCLUYE: MANO DE OBRA, EQUIPO Y HERRAMIENTA. | M3-KM | 757.9 | 0 |  | 0
DOPI-160 | AFINE Y CONFORMACIÓN DE TERRENO NATURAL COMPACTADO EN CAPAS NO MAYORES DE 20 CM DE ESPESOR CON EQUIPO DE IMPACTO, COMPACTADO AL 90% ± 2 DE SU P.V.S.M., PRUEBA AASHTO ESTANDAR, CBR DEL 5% MÍNIMO, INCLUYE: CONFORMACIÓN, MANO DE OBRA, EQUIPO Y HERRAMIENTA. | M2 | 14.57 | 0 |  | 0
DOPI-161 | MURO TIPO TEZON DE BLOCK 11 X 14 X 28 CM ASENTADO CON MORTERO CEMENTO-ARENA 1:3, ACABADO COMÚN, INCLUYE: MATERIALES, MANO DE OBRA, EQUIPO Y HERRAMIENTA. | M2 | 29.15 | 0 |  | 0
DOPI-162 | SUMINISTRO, HABILITADO Y COLOCACIÓN DE ACERO DE REFUERZO DE FY= 4200 KG/CM2, INCLUYE: MATERIALES, TRASLAPES, SILLETAS, HABILITADO, AMARRES, MANO DE OBRA, EQUIPO Y HERRAMIENTA. | KG | 500.81 | 0 |  | 0
DOPI-163 | CIMBRA ACABADO COMÚN EN DALAS Y CASTILLOS A BASE DE MADERA DE PINO DE 3A, INCLUYE: HERRAMIENTA, SUMINISTRO DE MATERIALES, ACARREOS, CORTES, HABILITADO, CIMBRADO, DESCIMBRA, EQUIPO Y MANO DE OBRA. | M2 | 38.62 | 0 |  | 0
DOPI-164 | CIMBRA ACABADO COMÚN EN LOSAS A BASE DE MADERA DE PINO, INCLUYE: MATERIALES, ACARREOS, CORTES, HABILITADO, CIMBRADO, DESCIMBRA, MANO DE OBRA, EQUIPO Y HERRAMIENTA. | M2 | 10.35 | 0 |  | 0
DOPI-165 | CONCRETO HECHO EN OBRA DE F'C= 200 KG/CM2, T.MA. 3/4", R.N., INCLUYE: HERRAMIENTA, ELABORACIÓN DE CONCRETO, ACARREOS, COLADO, VIBRADO, EQUIPO Y MANO DE OBRA. | M3 | 5.15 | 0 |  | 0
DOPI-166 | SUMINISTRO Y COLOCACIÓN DE CONCRETO PREMEZCLADO F'C= 200 KG/CM2, T.MA. 3/4", R.N., ADICIONADO CON FIBRA DE POLIPROPILENO EN PROPORCIÓN 140 GR/M3, INCLUYE: HERRAMIENTA, ACARREOS, COLADO, VIBRADO, DESPERDICIO, CURADO, MATERIALES, EQUIPO Y MANO DE OBRA. | M3 | 3.21 | 0 |  | 0
DOPI-167 | RELLENO EN CEPAS O MESETAS DE SUELO-CEMENTO, A BASE DE MATERIAL DE BANCO, EN PROPORCIÓN DE 10:1, COMPACTADO CON COMPACTADOR DE IMPACTO EN CAPAS NO MAYORES DE 20 CM AL 95% DE SU P.V.S.M, PRUEBA AASHTO ESTÁNDAR, INCLUYE: HERRAMIENTA, SUMINISTRO DE AGUA PARA LOGRAR HUMEDAD ÓPTIMA, MEZCLADO, TENDIDO, EQUIPO, PRUEBAS DE COMPACTACIÓN, EQUIPO Y MANO DE OBRA. (MEDIDO EN TERRENO NATURAL POR SECCIÓN SEGÚN PROYECTOS.) | M3 | 6.8 | 0 |  | 0
DOPI-168 | SUMINISTRO Y COLOCACIÓN DE TAPA PARA REGISTRO DE CISTERNA CON MEDIDAS A PAÑOS DE 80 X 80 CM, CONSTRUIDA POR CONTRAMARCO DE ÁNGULO DE 2 1/2" X 4.76 MM, PARA RECIBIR MARCO DE ÁNGULO DE 2" X 6.35 MM, TAPA DE 5 CM DE ESPESOR A BASE DE CONCRETO F'C= 200 KG/CM2, T.M.A. 13 MM, R.N., ADICIONADA CON FIBRA DE POLIPROPILENO EN PROPORCIÓN 200 GR/M3, REFORZADA CON MALLA ELECTROSOLDADA 6 X 6 - 10/10, Y DOS JALADERAS DE 15 CM TIPO GRAPA A BASE DE ALAMBRÓN EMBUTIDO EN TAPA, INCLUYE: HERRAMIENTA, ACARREOS, CORTES, SOLDADURAS, ANCLAJES, FIJACIÓN, DESPERDICIOS, MATERIALES, EQUIPO Y MANO DE OBRA. | PZA | 1 | 0 |  | 0
D3 | EQUIPO HIDRÁULICO |  |  |  |  | 0
DOPI-169 | SUMINISTRO Y COLOCACIÓN DE CISTERNA PREFABRICADA A BASE DE POLIETILENO LINEAL DE ALTA DENSIDAD (PEAD) DE COLOR AZUL EN CARA EXTERIOR Y BLANCO EN CARA INTERIOR, CAPACIDAD DE 5000 L, DIÁMETRO DE 2.38 M, ALTURA CON TAPA DE 1.33 M, INCLUYE: SUMINISTRO Y COLOCACIÓN, ACARREOS, PUESTA EN SITIO Y MANO DE OBRA. | PZA | 1 | 0 |  | 0
DOPI-170 | SUMINISTRO Y COLOCACIÓN DE LLAVE NARIZ DE 1/2”, MODELO 19 NC.13 O SIMILAR, INCLUYE: HERRAMIENTA, COLOCACIÓN, EQUIPO Y MANO DE OBRA. | PZA | 3 | 0 |  | 0
DOPI-171 | SUMINISTRO Y COLOCACIÓN DE CALENTADOR DE AGUA MODELO ELEVA 12 O SIMILAR, PARA 1.5 SERVICIOS, POTENCIA 12000 W, FLUJO MÍNIMO DE OPERACIÓN 2.2 L/MIN, PRESIÓN MÍNIMA DE TRABAJO 0,25 (0,025) KGF/CM2 (MPA), 2 FASES, 55 AMPERES, INCLUYE: HERRAMIENTA, ACARREOS, CONEXIONES, AJUSTES, PRUEBAS, MATERIALES, EQUIPO Y MANO DE OBRA. | PZA | 2 | 0 |  | 0
DOPI-172 | SUMINISTRO Y COLOCACIÓN DE BOMBA HIDRONEUMÁTICA DE 1-1/2" HP, 150 LITROS, DIMENSIONES 60 X 148 X 50 CM, CÓDIGO: 12257 CLAVE: HIDR-1-1/2X150 O SIMILAR, VELOCIDAD 3,400 RPM, TENSIÓN / FRECUENCIA 127 V / 60 HZ, CONSUMO 11 A, CON BOMBA TIPO "JET" CON CABEZAL DE ACERO INOXIDABLE RESISTENTE A LA CORROSIÓN Y SILENCIOSO, CON SISTEMA DE PARO AUTOMÁTICO, MANÓMETRO PARA HIDRONEUMÁTICO DE 50 L CÓDIGO: 101712 CLAVE: MANO-HIDR O SIMILAR, MANGUERA PARA HIDRONEUMÁTICOS DE 100 Y 150 L CÓDIGO: 101714 CLAVE: MAN-HIDR1015 O SIMILAR, INCLUYE: HERRAMIENTA, ACARREOS, ELEMENTOS DE FIJACIÓN, CONEXIONES, AJUSTES, PRUEBAS, MATERIALES, EQUIPO Y MANO DE OBRA. | PZA | 1 | 0 |  | 0
E | INSTALACIÓN SANITARIA |  |  |  |  | 0
DOPI-173 | TRAZO Y NIVELACIÓN PARA LÍNEAS, INCLUYE: EQUIPO DE TOPOGRAFÍA, MATERIALES PARA SEÑALAMIENTO, MANO DE OBRA, EQUIPO Y HERRAMIENTA. | M | 109.6 | 0 |  | 0
DOPI-174 | EXCAVACIÓN POR MEDIOS MANUALES EN MATERIAL TIPO II, DE 0.00 A -2.00 M DE PROFUNDIDAD, INCLUYE: AFINE DE PLANTILLA Y TALUDES, ACARREO DEL MATERIAL A BANCO DE OBRA PARA SU POSTERIOR RETIRO, MANO DE OBRA, EQUIPO Y HERRAMIENTA. (MEDIDO EN TERRENO NATURAL POR SECCIÓN). | M3 | 28.42 | 0 |  | 0
DOPI-175 | SALIDA SANITARIA A MUEBLE, CONSISTENTE EN TUBERÍA Y CONEXIONES DE PVC DE 2" Y 4" DE DIÁMETRO, INCLUYE: DESPERDICIO DE TUBERÍA, LÍNEA DE VENTILACIÓN (DESFOGUE), COPLES, CODOS, TEES, YEES, REDUCCIONES, REGISTRO SANITARIO, MATERIALES MENORES, FLETES Y ACARREO DE LOS MATERIALES AL SITIO DE SU INSTALACIÓN Y PRUEBAS. | SAL | 27 | 0 |  | 0
DOPI-176 | REGISTRO SANITARIO FORJADO DE 0.40 X 0.60 M Y HASTA 0.50 M DE PROFUNDIDAD, MEDIDAS INTERIORES, CON FIRME DE FONDO A BASE DE CONCRETO F'C= 150 KG/CM2 Y ESPESOR 8 CM TERMINADO PULIDO, MEDIA CAÑA ELABORADA CON LA MITAD DE LA SECCIÓN DE DUCTO DE PVC, DIÁMETRO CORRESPONDIENTE, CHAFLANES EN CONCRETO, TERMINADO PULIDO, CON MUROS DE BLOCK DE JALCRETO EN 14 CM DE ANCHO (11X14X28CM) ASENTADO AL HILO CON JUNTEO DE MORTERO - ARENA PROPORCIÓN 1:3, ENJARRE PULIDO INTERIOR CON MORTERO CEMENTO ARENA 1:3 DE 1.5 CM, DALA DE CERRAMIENTO SECCIÓN 15 X 15 CM A BASE DE CONCRETO F'C= 150KG/CM2, ADICIONADA CON FIBRA DE POLIPROPILENO EN PROPORCIÓN 140 GR/M3, CONTRAMARCO DE ASENTAMIENTO DE TAPA DE REGISTRO ELABORADO CON ÁNGULO METÁLICO SECCIÓN 3 X 3 X 3/16” Y TAPA DE REGISTRO DE 72 X 51 CM ELABORADO CON ÁNGULO METÁLICO SECCIÓN 2 1/2” X 2 1/2” X 3/16” ARMADO CON VARILLAS #3 (3/8”) A CADA 10 CM AMBOS SENTIDOS Y COLADO CON CONCRETO F'C= 200KG/CM2 DE 8 CM DE ESPESOR, INCLUYE: HERRAMIENTA, SUMINISTRO DE MATERIALES, ACARREOS, CIMBRA, DESCIMBRA, EQUIPO Y MANO DE OBRA. | PZA | 2 | 0 |  | 0
DOPI-177 | REGISTRO SANITARIO FORJADO DE 0.40 X 0.60 M Y HASTA 0.75 M DE PROFUNDIDAD, MEDIDAS INTERIORES, CON FIRME DE FONDO A BASE DE CONCRETO F'C= 150 KG/CM2 Y ESPESOR 8 CM TERMINADO PULIDO, MEDIA CAÑA ELABORADA CON LA MITAD DE LA SECCIÓN DE DUCTO DE PVC, DIÁMETRO CORRESPONDIENTE, CHAFLANES EN CONCRETO, TERMINADO PULIDO, CON MUROS DE BLOCK DE JALCRETO EN 14 CM DE ANCHO (11X14X28CM) ASENTADO AL HILO CON JUNTEO DE MORTERO - ARENA PROPORCIÓN 1:3, ENJARRE PULIDO INTERIOR CON MORTERO CEMENTO ARENA 1:3 DE 1.5 CM, DALA DE CERRAMIENTO SECCIÓN 15 X 15 CM A BASE DE CONCRETO F'C= 150KG/CM2, ADICIONADA CON FIBRA DE POLIPROPILENO EN PROPORCIÓN 140 GR/M3, CONTRAMARCO DE ASENTAMIENTO DE TAPA DE REGISTRO ELABORADO CON ÁNGULO METÁLICO SECCIÓN 3 X 3 X 3/16” Y TAPA DE REGISTRO DE 72 X 51 CM ELABORADO CON ÁNGULO METÁLICO SECCIÓN 2 1/2” X 2 1/2” X 3/16” ARMADO CON VARILLAS #3 (3/8”) A CADA 10 CM AMBOS SENTIDOS Y COLADO CON CONCRETO F'C= 200KG/CM2 DE 8 CM DE ESPESOR, INCLUYE: HERRAMIENTA, SUMINISTRO DE MATERIALES, ACARREOS, CIMBRA, DESCIMBRA, EQUIPO Y MANO DE OBRA. | PZA | 3 | 0 |  | 0
DOPI-178 | SUMINISTRO Y COLOCACIÓN DE TRAMPA DE GRASA, MODELO TG-50 O SIMILAR, CON MEDIDAS DE 0.44 X 0.63 X 0.28 M DE ALTURA, CON CUERPO EN PLACA COMERCIAL DE ¼” ESMALTADO EPÓXICO AL HORNO, TAPA DE FIERRO FUNDIDO CON TERMINADO ANTIDERRAPANTE CON ESPESOR DE ½” Y TERMINADO EN ESMALTE AL HORNO, TRAMPAS EN PLACA COMERCIAL DE ¼” CON TROQUELADO ESPECIAL, INCLUYE: HERRAMIENTA, ACARREOS, CONEXIONES, EMPAQUES, ELEMENTOS DE FIJACIÓN, NIVELADO, AJUSTES, MATERIALES, EQUIPO Y MANO DE OBRA. | PZA | 1 | 0 |  | 0
DOPI-179 | SUMINISTRO E INSTALACIÓN DE TUBERÍA DE P.V.C. PARA ALCANTARILLADO DIÁMETRO DE 2" SERIE 25, INCLUYE: MATERIALES NECESARIOS, EQUIPO, MANO DE OBRA Y PRUEBA HIDROSTÁTICA. | M | 12.67 | 0 |  | 0
DOPI-180 | SUMINISTRO E INSTALACIÓN DE TUBERÍA DE P.V.C. PARA ALCANTARILLADO DIÁMETRO DE 4" SERIE 25, INCLUYE: MATERIALES NECESARIOS, EQUIPO, MANO DE OBRA Y PRUEBA HIDROSTÁTICA. | M | 36.75 | 0 |  | 0
DOPI-181 | SUMINISTRO E INSTALACIÓN DE TUBERÍA DE P.V.C. PARA ALCANTARILLADO DIÁMETRO DE 6" SERIE 25, INCLUYE: MATERIALES NECESARIOS, EQUIPO, MANO DE OBRA Y PRUEBA HIDROSTÁTICA. | M | 10.47 | 0 |  | 0
DOPI-182 | SUMINISTRO E INSTALACIÓN DE TUBERÍA DE P.V.C. PARA ALCANTARILLADO DIÁMETRO DE 8" SERIE 25, INCLUYE: MATERIALES NECESARIOS, EQUIPO, MANO DE OBRA Y PRUEBA HIDROSTÁTICA. | M | 24.15 | 0 |  | 0
DOPI-183 | SUMINISTRO E INSTALACIÓN DE TUBERÍA DE P.V.C. PARA ALCANTARILLADO DIÁMETRO DE 8" SERIE 20, INCLUYE: HERRAMIENTA, ACARREOS, MATERIALES NECESARIOS, PRUEBA HIDROSTÁTICA, EQUIPO Y MANO DE OBRA. | M | 4.6 | 0 |  | 0
DOPI-184 | SUMINISTRO E INSTALACIÓN DE CODO PVC SANITARIO DE 2" DE DIÁMETRO (45°- 90°), SERIE 25, INCLUYE: HERRAMIENTA, ACARREOS, MATERIAL, EQUIPO Y MANO DE OBRA. | PZA | 2 | 0 |  | 0
DOPI-185 | SUMINISTRO E INSTALACIÓN DE CODO PVC SANITARIO DE 4" DE DIÁMETRO (45°- 90°), SERIE 25, INCLUYE: HERRAMIENTA, ACARREOS, MATERIAL, EQUIPO Y MANO DE OBRA. | PZA | 6 | 0 |  | 0
DOPI-186 | SUMINISTRO E INSTALACIÓN DE CODO PVC DE 45°X 8" HIDRÁULICO, SERIE 20, INCLUYE: HERRAMIENTA, MATERIALES, EQUIPO Y MANO DE OBRA. | PZA | 2 | 0 |  | 0
DOPI-187 | SUMINISTRO E INSTALACIÓN DE YEE PVC SANITARIO DE 4" DE DIÁMETRO, SERIE 25, INCLUYE: HERRAMIENTA, ACARREOS, MATERIAL, EQUIPO Y MANO DE OBRA. | PZA | 2 | 0 |  | 0
DOPI-188 | SUMINISTRO E INSTALACIÓN DE SILLETA PVC DE 10"X 8" SANITARIO, SERIE 20, INCLUYE: HERRAMIENTA, MATERIALES, EQUIPO Y MANO DE OBRA. | PZA | 1 | 0 |  | 0
DOPI-189 | SUMINISTRO E INSTALACIÓN DE SILLETA PVC DE 12"X 8" SANITARIO, SERIE 20, INCLUYE: HERRAMIENTA, MATERIALES, EQUIPO Y MANO DE OBRA. | PZA | 1 | 0 |  | 0
DOPI-190 | CAMA DE ARENA AMARILLA PARA APOYO DE TUBERÍAS, INCLUYE: MATERIALES, ACARREOS, MANO DE OBRA, EQUIPO Y HERRAMIENTA. | M3 | 3.89 | 0 |  | 0
DOPI-191 | RELLENO ACOSTILLADO EN CEPAS O MESETAS CON MATERIAL DE BANCO, COMPACTADO MANUALMENTE EN CAPAS NO MAYORES DE 20 CM, INCLUYE: INCORPORACIÓN DE AGUA NECESARIA, MANO DE OBRA, HERRAMIENTAS Y ACARREOS. | M3 | 2.56 | 0 |  | 0
DOPI-192 | RELLENO EN CEPAS O MESETAS CON MATERIAL PRODUCTO DE LA EXCAVACIÓN, COMPACTADO CON EQUIPO DE IMPACTO AL 90% ± 2 DE SU P.V.S.M., PRUEBA AASHTO ESTANDAR, CBR DEL 5% MÍNIMO, EN CAPAS NO MAYORES DE 20 CM, INCLUYE: INCORPORACIÓN DE AGUA NECESARIA, ACARREOS, MANO DE OBRA, EQUIPO Y HERRAMIENTA. | M3 | 9.86 | 0 |  | 0
DOPI-193 | RELLENO EN CEPAS O MESETAS CON MATERIAL DE BANCO (TEPETATE), COMPACTADO CON EQUIPO DE IMPACTO AL 90% ± 2 DE SU P.V.S.M., PRUEBA AASHTO ESTÁNDAR, CBR DEL 5% MÍNIMO, EN CAPAS NO MAYORES DE 20 CM, INCLUYE: INCORPORACIÓN DE AGUA NECESARIA, MANO DE OBRA, EQUIPO Y HERRAMIENTA, MEDIDO EN TERRENO NATURAL POR SECCIÓN SEGÚN PROYECTOS. | M3 | 14.78 | 0 |  | 0
DOPI-194 | CARGA MECÁNICA Y ACARREO EN CAMIÓN 1 ER. KILOMETRO, DE MATERIAL PRODUCTO DE EXCAVACIÓN, DEMOLICIÓN Y/O ESCOMBROS, INCLUYE: REGALÍAS AL BANCO DE TIRO, MANO DE OBRA, EQUIPO Y HERRAMIENTA. | M3 | 14.78 | 0 |  | 0
DOPI-195 | ACARREO EN CAMIÓN KILÓMETROS SUBSECUENTES DE MATERIAL PRODUCTO DE EXCAVACIÓN, DEMOLICIÓN Y/O ESCOMBROS A TIRADERO AUTORIZADO POR SUPERVISIÓN, INCLUYE: MANO DE OBRA, EQUIPO Y HERRAMIENTA. | M3-KM | 384.28 | 0 |  | 0
F | INSTALACIÓN PLUVIAL |  |  |  |  | 0
DOPI-196 | TRAZO Y NIVELACIÓN PARA LÍNEAS, INCLUYE: EQUIPO DE TOPOGRAFÍA, MATERIALES PARA SEÑALAMIENTO, MANO DE OBRA, EQUIPO Y HERRAMIENTA. | M | 109.43 | 0 |  | 0
DOPI-197 | EXCAVACIÓN POR MEDIOS MANUALES EN MATERIAL TIPO II, DE 0.00 A -2.00 M DE PROFUNDIDAD, INCLUYE: AFINE DE PLANTILLA Y TALUDES, ACARREO DEL MATERIAL A BANCO DE OBRA PARA SU POSTERIOR RETIRO, MANO DE OBRA, EQUIPO Y HERRAMIENTA. (MEDIDO EN TERRENO NATURAL POR SECCIÓN). | M3 | 27.04 | 0 |  | 0
DOPI-198 | SUMINISTRO E INSTALACIÓN DE BAJANTES PLUVIALES DE PVC SANITARIO SERIE 25 DE 4" DE DIÁMETRO, EMPOTRADO EN MURO, INCLUYE: HERRAMIENTA, CONEXIONES, COPLES, CODOS, MATERIAL, PEGAMENTO, MATERIALES MENORES, LIMPIEZAS, ACARREOS AL SITIO DE SU COLOCACIÓN, A CUALQUIER ALTURA Y MANO DE OBRA. | M | 14.5 | 0 |  | 0
DOPI-199 | SUMINISTRO E INSTALACIÓN DE TUBERÍA DE P.V.C. PARA ALCANTARILLADO DIÁMETRO DE 4" SERIE 25, INCLUYE: MATERIALES NECESARIOS, EQUIPO, MANO DE OBRA Y PRUEBA HIDROSTÁTICA. | M | 30.87 | 0 |  | 0
DOPI-200 | SUMINISTRO E INSTALACIÓN DE TUBERÍA DE P.V.C. PARA ALCANTARILLADO DIÁMETRO DE 6" SERIE 25, INCLUYE: MATERIALES NECESARIOS, EQUIPO, MANO DE OBRA Y PRUEBA HIDROSTÁTICA. | M | 29.98 | 0 |  | 0
DOPI-201 | SUMINISTRO E INSTALACIÓN DE TUBERÍA DE P.V.C. PARA ALCANTARILLADO DIÁMETRO DE 6" SERIE 20, INCLUYE: MATERIALES NECESARIOS, EQUIPO, MANO DE OBRA Y PRUEBA HIDROSTÁTICA. | M | 4.83 | 0 |  | 0
DOPI-202 | SUMINISTRO E INSTALACIÓN DE CODO PVC SANITARIO DE 4" DE DIÁMETRO (45°- 90°), SERIE 25, INCLUYE: HERRAMIENTA, ACARREOS, MATERIAL, EQUIPO Y MANO DE OBRA. | PZA | 2 | 0 |  | 0
DOPI-203 | CAMA DE ARENA AMARILLA PARA APOYO DE TUBERÍAS, INCLUYE: MATERIALES, ACARREOS, MANO DE OBRA, EQUIPO Y HERRAMIENTA. | M3 | 4.43 | 0 |  | 0
DOPI-204 | RELLENO ACOSTILLADO EN CEPAS O MESETAS CON MATERIAL DE BANCO, COMPACTADO MANUALMENTE EN CAPAS NO MAYORES DE 20 CM, INCLUYE: INCORPORACIÓN DE AGUA NECESARIA, MANO DE OBRA, HERRAMIENTAS Y ACARREOS. | M3 | 5.32 | 0 |  | 0
DOPI-205 | RELLENO EN CEPAS O MESETAS CON MATERIAL PRODUCTO DE LA EXCAVACIÓN, COMPACTADO CON EQUIPO DE IMPACTO AL 90% ± 2 DE SU P.V.S.M., PRUEBA AASHTO ESTANDAR, CBR DEL 5% MÍNIMO, EN CAPAS NO MAYORES DE 20 CM, INCLUYE: INCORPORACIÓN DE AGUA NECESARIA, ACARREOS, MANO DE OBRA, EQUIPO Y HERRAMIENTA. | M3 | 6.17 | 0 |  | 0
DOPI-206 | RELLENO EN CEPAS O MESETAS CON MATERIAL DE BANCO (TEPETATE), COMPACTADO CON EQUIPO DE IMPACTO AL 90% ± 2 DE SU P.V.S.M., PRUEBA AASHTO ESTÁNDAR, CBR DEL 5% MÍNIMO, EN CAPAS NO MAYORES DE 20 CM, INCLUYE: INCORPORACIÓN DE AGUA NECESARIA, MANO DE OBRA, EQUIPO Y HERRAMIENTA, MEDIDO EN TERRENO NATURAL POR SECCIÓN SEGÚN PROYECTOS. | M3 | 9.26 | 0 |  | 0
DOPI-207 | CARGA MECÁNICA Y ACARREO EN CAMIÓN 1 ER. KILÓMETRO, DE MATERIAL PRODUCTO DE EXCAVACIÓN, DEMOLICIÓN Y/O ESCOMBROS, INCLUYE: REGALÍAS AL BANCO DE TIRO, MANO DE OBRA, EQUIPO Y HERRAMIENTA. | M3 | 20.87 | 0 |  | 0
DOPI-208 | ACARREO EN CAMIÓN KILÓMETROS SUBSECUENTES DE MATERIAL PRODUCTO DE EXCAVACIÓN, DEMOLICIÓN Y/O ESCOMBROS A TIRADERO AUTORIZADO POR SUPERVISIÓN, INCLUYE: MANO DE OBRA, EQUIPO Y HERRAMIENTA. | M3-KM | 542.62 | 0 |  | 0
DOPI-209 | SUMINISTRO Y COLOCACIÓN DE COLADERA DE CÚPULA PARA AZOTEA, MODELO: 444 O SIMILAR, DE HIERRO FUNDIDO CON RECUBRIMIENTO DE PINTURA ANTICORROSIVA, PARA CONEXIÓN DE TUBO DE 4", INCLUYE: HERRAMIENTA, ACARREOS, FIJACIÓN, NIVELADO, AJUSTES, PRUEBAS, MATERIALES, EQUIPO Y MANO DE OBRA. | PZA | 2 | 0 |  | 0
DOPI-210 | REGISTRO SANITARIO FORJADO DE 0.40 X 0.60 M Y HASTA 0.50 M DE PROFUNDIDAD, MEDIDAS INTERIORES, CON FIRME DE FONDO A BASE DE CONCRETO F'C= 150 KG/CM2 Y ESPESOR 8 CM TERMINADO PULIDO, MEDIA CAÑA ELABORADA CON LA MITAD DE LA SECCIÓN DE DUCTO DE PVC, DIÁMETRO CORRESPONDIENTE, CHAFLANES EN CONCRETO, TERMINADO PULIDO, CON MUROS DE BLOCK DE JALCRETO EN 14 CM DE ANCHO (11X14X28CM) ASENTADO AL HILO CON JUNTEO DE MORTERO - ARENA PROPORCIÓN 1:3, ENJARRE PULIDO CON MORTERO CEMENTO ARENA 1:3 DE 1.5 CM, DALA DE CERRAMIENTO SECCIÓN 15 X 15 CM A BASE DE CONCRETO F'C= 150 KG/CM2, ADICIONADA CON FIBRA DE POLIPROPILENO EN PROPORCIÓN 140 GR/M3, CONTRAMARCO DE ASENTAMIENTO DE TAPA DE REGISTRO ELABORADO CON ÁNGULO METÁLICO SECCIÓN 3" X 3" X 3/16” Y TAPA DE REGISTRO DE 73 X 53 CM ELABORADO CON ÁNGULO METÁLICO SECCIÓN 2 1/2” X 2 1/2” X 3/16” ARMADO CON VARILLAS #3 (3/8”) A CADA 10 CM AMBOS SENTIDOS Y COLADO CON CONCRETO F'C= 200 KG/CM2 DE 8 CM DE ESPESOR, INCLUYE: HERRAMIENTA, SUMINISTRO DE MATERIALES, ACARREOS, CIMBRA, DESCIMBRA, CORTES, ANCLAJE A DALA, DESPERDICIOS, SOLDADURAS, EQUIPO Y MANO DE OBRA. | PZA | 1 | 0 |  | 0
DOPI-211 | REGISTRO SANITARIO FORJADO DE 0.40 X 0.60 M Y HASTA 0.75 M DE PROFUNDIDAD, MEDIDAS INTERIORES, CON FIRME DE FONDO A BASE DE CONCRETO F'C= 150KG/CM2 Y ESPESOR 8CM TERMINADO PULIDO, MEDIA CAÑA ELABORADA CON LA MITAD DE LA SECCIÓN DE DUCTO DE PVC, DIÁMETRO CORRESPONDIENTE, CHAFLANES EN CONCRETO, TERMINADO PULIDO, CON MUROS DE BLOCK DE JALCRETO EN 14 CM DE ANCHO (11X14X28CM) ASENTADO AL HILO CON JUNTEO DE MORTERO - ARENA PROPORCIÓN 1:3, ENJARRE PULIDO CON MORTERO CEMENTO ARENA 1:3 DE 1.5 CM, DALA DE CERRAMIENTO SECCIÓN 15 X 15 CM A BASE DE CONCRETO F'C= 150KG/CM2, ADICIONADA CON FIBRA DE POLIPROPILENO EN PROPORCIÓN 140 GR/M3, CONTRAMARCO DE ASENTAMIENTO DE TAPA DE REGISTRO ELABORADO CON ÁNGULO METÁLICO SECCIÓN 3 X 3 X 3/16” Y TAPA DE REGISTRO DE 73 X 53 CM ELABORADO CON ÁNGULO METÁLICO SECCIÓN 2 1/2” X 2 1/2” X 3/16” ARMADO CON VARILLAS #3 (3/8”) A CADA 10 CM AMBOS SENTIDOS Y COLADO CON CONCRETO F'C= 200 KG/CM2 DE 8 CM DE ESPESOR, INCLUYE: HERRAMIENTA, SUMINISTRO DE MATERIALES, ACARREOS, CIMBRA, DESCIMBRA, CORTES, ANCLAJE A DALA, DESPERDICIOS, SOLDADURAS, EQUIPO Y MANO DE OBRA. | PZA | 1 | 0 |  | 0
DOPI-212 | REGISTRO SANITARIO FORJADO DE 0.40 X 0.60 M Y HASTA 0.50 M DE PROFUNDIDAD, MEDIDAS INTERIORES, CON FIRME DE FONDO A BASE DE CONCRETO F'C= 150KG/CM2 Y ESPESOR 8CM TERMINADO PULIDO, MEDIA CAÑA ELABORADA CON LA MITAD DE LA SECCIÓN DE DUCTO DE PVC, DIÁMETRO CORRESPONDIENTE, CHAFLANES EN CONCRETO, TERMINADO PULIDO, CON MUROS DE BLOCK DE JALCRETO EN 14 CM DE ANCHO (11X14X28CM) ASENTADO AL HILO CON JUNTEO DE MORTERO - ARENA PROPORCIÓN 1:3, ENJARRE PULIDO CON MORTERO CEMENTO ARENA 1:3 DE 1.5 CM, DALA DE CERRAMIENTO SECCIÓN 15 X 15 CM A BASE DE CONCRETO F'C= 150KG/CM2, ADICIONADA CON FIBRA DE POLIPROPILENO EN PROPORCIÓN 140 GR/M3, CONTRAMARCO DE ASENTAMIENTO DE TAPA DE REGISTRO ELABORADO CON ÁNGULO METÁLICO SECCIÓN 1 1/2" X 3/16” Y TAPA CON MEDIDAS DE 66 X 46 CM A BASE DE REJILLA TIPO IRVING ESTÁNDAR IS-01 DE 1 1/4 " X 3/16" (PINTADO EN NEGRO), INCLUYE: HERRAMIENTA, SUMINISTRO DE MATERIALES, ACARREOS, CIMBRA, DESCIMBRA, CORTES, ANCLAJE A DALA, DESPERDICIOS, SOLDADURAS, EQUIPO Y MANO DE OBRA. | PZA | 1 | 0 |  | 0
DOPI-213 | REGISTRO SANITARIO FORJADO DE 0.40 X 0.60 M Y HASTA 0.75 M DE PROFUNDIDAD, MEDIDAS INTERIORES, CON FIRME DE FONDO A BASE DE CONCRETO F'C= 150 KG/CM2 Y ESPESOR 8 CM TERMINADO PULIDO, MEDIA CAÑA ELABORADA CON LA MITAD DE LA SECCIÓN DE DUCTO DE PVC, DIÁMETRO CORRESPONDIENTE, CHAFLANES EN CONCRETO, TERMINADO PULIDO, CON MUROS DE BLOCK DE JALCRETO EN 14 CM DE ANCHO (11X14X28CM) ASENTADO AL HILO CON JUNTEO DE MORTERO - ARENA PROPORCIÓN 1:3, ENJARRE PULIDO CON MORTERO CEMENTO ARENA 1:3 DE 1.5 CM, DALA DE CERRAMIENTO SECCIÓN 15 X 15 CM A BASE DE CONCRETO F'C= 150KG/CM2, ADICIONADA CON FIBRA DE POLIPROPILENO EN PROPORCIÓN 140 GR/M3, CONTRAMARCO DE ASENTAMIENTO DE TAPA DE REGISTRO ELABORADO CON ÁNGULO METÁLICO SECCIÓN 1 1/2" X 3/16” Y TAPA CON MEDIDAS DE 66 X 46 CM A BASE DE REJILLA TIPO IRVING ESTÁNDAR IS-01 DE 1 1/4 " X 3/16" (PINTADO EN NEGRO), INCLUYE: HERRAMIENTA, SUMINISTRO DE MATERIALES, ACARREOS, CIMBRA, DESCIMBRA, CORTES, ANCLAJE A DALA, DESPERDICIOS, SOLDADURAS, EQUIPO Y MANO DE OBRA. | PZA | 1 | 0 |  | 0
DOPI-214 | SUMINISTRO Y COLOCACIÓN DE ARQUETA (REGISTRO PLUVIAL) ESTANCA TIPO ACO K-BOX CÓDIGO: 00150102 O SIMILAR, DE POLIETILENO DE ALTA DENSIDAD (HDPE) EN COLOR NEGRO Y EN UNA SOLA PIEZA, CON MEDIDAS EXTERIORES 400 X 400 MM DE HUELLA Y 400 MM DE ALTURA TOTAL, LUZ LIBRE INTERIOR DE 357 X 357 MM, INCLUYE: HERRAMIENTA, TAPA VENTILADA/REJILLA CÓDIGO: 00150122, ACARREOS, FIJACIÓN, NIVELADO, AJUSTES, PRUEBAS, MATERIALES, EQUIPO Y MANO DE OBRA. | PZA | 2 | 0 |  | 0
DOPI-215 | SUMINISTRO Y COLOCACIÓN DE CONJUNTO DE CANAL DE DRENAJE, TIPO ACO MODELO: QMAX 350 CÓDIGO: 00032915 O SIMILAR, FABRICADO EN POLIETILENO DE ALTA DENSIDAD (HDPE) RECICLADO CON REJA INTEGRADA TIPO ACO Q-FLOW DE COMPOSITE PLÁSTICO, CON UNA SECCIÓN INTERIOR 962 CM2, CON JUNTA ESTANCA DE EPDM PARA CONEXIÓN Y REJA CON PLANTILLAS DE FIJACIÓN A PAVIMENTO, CANAL DE SECCIÓN CON FORMA CIRCULAR, LONGITUD TOTAL DE 2 M, ALTURA EXTERIOR 0.60 M Y ANCHO EXTERIOR 0.415 M DE DIÁMETRO, ANCHO INTERIOR NOMINAL 0.35 M DE DIÁMETRO, INCLUYE: HERRAMIENTA, ACARREOS, FIJACIÓN, NIVELADO, CORTES, DESPERDICIOS, AJUSTES, PRUEBAS, MATERIALES, EQUIPO Y MANO DE OBRA. | M | 48.33 | 0 |  | 0
DOPI-216 | SUMINISTRO Y COLOCACIÓN DE POZO DE ABSORCIÓN DE 7.00 M DE PROFUNDIDAD X 1.40 M DE DIÁMETRO, EN MATERIAL TIPO II ESTABLE, INCLUYE: HERRAMIENTA, TUBERÍA PREFABRICADA A BASE DE CONCRETO ARMADO DE 96 CM DE DIÁMETRO EXTERIOR Y 80 CM DE DIÁMETRO INTERIOR, CON 130 ORIFICIOS DE 1 1/4" EN TUBERÍA FILTRANTE, ESCALONES DE ACERO DE 1/2" EN TUBERÍA, BROCAL CON TAPA DE HIERRO DÚCTIL, LOSA CÓNICA DE CONCRETO (F’C = 250 KG/CM2) ARMADO DE 96 CM DE DIÁMETRO EXTERIOR Y 10 CM DE ESPESOR, BASE DE CONCRETO (F’C = 250 KG/CM2) ARMADO DE 96 CM DE DIÁMETRO EXTERIOR Y 10 CM DE ESPESOR, TELA GEOTEXTIL EN ADEME Y PERFORACIÓN , FILTRO DE GRAVA LATERAL EN ÁREA FILTRANTE, RELLENO DE SUELO - CEMENTO EN PROPORCIÓN DE 10:1 Y/O FLUIDO DE F´C= 50 KG/CM2 EN ZONA DE NULA INFILTRACIÓN, DEMOLICIONES, REPOSICIÓN DE MATERIAL, ARMADO CON VARILLA DE 1/2" EN DIAMANTE, TRAZO Y NIVELACIÓN, ACARREOS, RETIRO DE MATERIAL PRODUCTO DE LA EXCAVACIÓN, EQUIPO Y MANO DE OBRA. | PZA | 1 | 0 |  | 0
DOPI-217 | SUMINISTRO Y COLOCACIÓN DE BROCAL Y TAPA CON "ESCUDO" DEL GOBIERNO DE ZAPOPAN, FABRICADO A BASE DE HIERRO DÚCTIL DE 0.60 M DE DIÁMETRO TIPO PESADO DE 130 KG PARA POZO DE VISITA, INCLUYE: HERRAMIENTA, SUMINISTRO Y COLOCACIÓN, NIVELACIÓN, MATERIALES, EQUIPO Y MANO DE OBRA. | PZA | 1 | 0 |  | 0
G | INSTALACIÓN DE GAS |  |  |  |  | 0
DOPI-218 | CANCELACIÓN DE SALIDA DE GAS DE MUEBLES DE COCINA (ESTUFAS, HORNOS, PLANCHAS), RESANANDO CON MORTERO CEMENTO-ARENA DE RIO EN PROPORCIÓN 1:3 HECHO EN OBRA, COLOCANDO TAPONES DEL DIÁMETRO DE TUBERÍA EXISTENTE EN SITIO, INCLUYE: HERRAMIENTA, ACARREOS, MATERIALES MENORES Y DE CONSUMO, LIMPIEZA DEL ÁREA, EQUIPO Y MANO DE OBRA. | PZA | 3 | 0 |  | 0
DOPI-219 | SALIDA DE GAS, PARA ALIMENTACIÓN A MUEBLE DE COCINA, CONSISTENTE EN TUBERÍA Y CONEXIONES DE ACERO GALVANIZADO CEDULA 40 DE 1/2" A 1” DE DIÁMETRO, INCLUYE: HERRAMIENTA, TRAZO, RANURAS, CONEXIONES, (COPLES, CODOS, TAPONES, TEES, YEES, REDUCCIONES, ETC), VÁLVULA DE PASO DE 1/2" Y/O 3/4", TUERCAS UNIÓN EN CUADROS DE VÁLVULAS, MATERIALES MENORES Y DE CONSUMO, ELEMENTOS DE FIJACIÓN, CORTES, DESPERDICIOS, PRUEBAS, AJUSTES, EQUIPO Y MANO DE OBRA. | SAL | 4 | 0 |  | 0
DOPI-220 | SUMINISTRO E INSTALACIÓN DE TUBERÍA DE ACERO GALVANIZADO CEDULA 40 DE 3/4" DE DIÁMETRO, PARA LÍNEA DE GAS, INCLUYE: HERRAMIENTA, TRAZO, RANURAS, CONEXIONES, (COPLES, CODOS, TAPONES, TEES, YEES, REDUCCIONES, ETC), MATERIALES MENORES Y DE CONSUMO, ELEMENTOS DE FIJACIÓN, CORTES, DESPERDICIOS, PRUEBAS, AJUSTES, EQUIPO Y MANO DE OBRA. | M | 7.71 | 0 |  | 0
DOPI-221 | SUMINISTRO E INSTALACIÓN DE TUBERÍA DE ACERO GALVANIZADO CEDULA 40 DE 1" DE DIÁMETRO, PARA LÍNEA DE GAS, INCLUYE: HERRAMIENTA, TRAZO, RANURAS, CONEXIONES, (COPLES, CODOS, TAPONES, TEES, YEES, REDUCCIONES, ETC), MATERIALES MENORES Y DE CONSUMO, ELEMENTOS DE FIJACIÓN, CORTES, DESPERDICIOS, PRUEBAS, AJUSTES, EQUIPO Y MANO DE OBRA. | M | 7.21 | 0 |  | 0
DOPI-222 | SUMINISTRO E INSTALACIÓN DE TUBERÍA DE ACERO GALVANIZADO CEDULA 40 DE 1 1/2" DE DIÁMETRO, PARA LÍNEA DE GAS, INCLUYE: HERRAMIENTA, TRAZO, RANURAS, CONEXIONES, (COPLES, CODOS, TAPONES, TEES, YEES, REDUCCIONES, ETC), MATERIALES MENORES Y DE CONSUMO, ELEMENTOS DE FIJACIÓN, CORTES, DESPERDICIOS, PRUEBAS, AJUSTES, EQUIPO Y MANO DE OBRA. | M | 27.72 | 0 |  | 0
DOPI-223 | SUMINISTRO Y COLOCACIÓN DE VÁLVULA DE LLENADO (DOBLE CHECK) DE TANQUE ESTACIONARIO CON ROSCA DE 3/4” DE DIÁMETRO, MODELO: V-2018 O SIMILAR, FABRICADA EN ALEACIÓN DE LATÓN RESISTENTE A LA CORROSIÓN, MALTRATO MECÁNICO Y CAMBIOS DE TEMPERATURA, INCLUYE: HERRAMIENTA, CONEXIONES, AJUSTES, PRUEBAS, MATERIALES, EQUIPO Y MANO DE OBRA. | PZA | 1 | 0 |  | 0
DOPI-224 | SUMINISTRO Y COLOCACIÓN DE VÁLVULA DE GLOBO ESTÁNDAR DE 3/4" DE DIÁMETRO, CÓDIGO: 311883 O SIMILAR, FABRICADA EN HIERRO, PARA CONEXIONES DE GAS, INCLUYE: HERRAMIENTA, CONEXIONES, AJUSTES, PRUEBAS, MATERIALES, EQUIPO Y MANO DE OBRA. | PZA | 4 | 0 |  | 0
DOPI-225 | SUMINISTRO Y COLOCACIÓN DE VÁLVULA DE CORTE MANUAL O DE PASO DE 3/4" DE DIÁMETRO, CÓDIGO: 9043056 O SIMILAR, FABRICADA EN LATÓN, PARA CONEXIONES DE GAS, INCLUYE: HERRAMIENTA, CONEXIONES, AJUSTES, PRUEBAS, MATERIALES, EQUIPO Y MANO DE OBRA. | PZA | 2 | 0 |  | 0
DOPI-226 | SUMINISTRO Y COLOCACIÓN DE VÁLVULA DE ALIVIO DE PRESIÓN HIDROSTÁTICA CON ENTRADA DE 1/2" DE DIÁMETRO, SERIE 3129L O SIMILAR, FABRICADA EN LATÓN, PARA CONEXIONES DE GAS, INCLUYE: HERRAMIENTA, CONEXIONES, AJUSTES, PRUEBAS, MATERIALES, EQUIPO Y MANO DE OBRA. | PZA | 1 | 0 |  | 0
DOPI-227 | SUMINISTRO Y COLOCACIÓN DE REGULADOR DE PRIMERA ETAPA (ALTA PRESIÓN) CON ENTRADA DE 1/4" DE DIÁMETRO, SERIE 597FB O SIMILAR, FABRICADA EN HIERRO, PARA CONEXIONES DE GAS, INCLUYE: HERRAMIENTA, CONEXIONES, AJUSTES, PRUEBAS, MATERIALES, EQUIPO Y MANO DE OBRA. | PZA | 1 | 0 |  | 0
DOPI-228 | SUMINISTRO Y COLOCACIÓN REGULADOR DE SEGUNDA ETAPA ( BAJA PRESIÓN) CON ENTRADA DE 3/4" DE DIÁMETRO, SERIE LV4403B66 O SIMILAR, FABRICADA EN HIERRO, PARA CONEXIONES DE GAS, INCLUYE: HERRAMIENTA, CONEXIONES, AJUSTES, PRUEBAS, MATERIALES, EQUIPO Y MANO DE OBRA. | PZA | 1 | 0 |  | 0
DOPI-229 | SUMINISTRO Y COLOCACIÓN DE MEDIDOR DE PRESIÓN CON RELLENO DE LÍQUIDO DE GLICERINA CON ENTRADA DE 1/4" DE DIÁMETRO, MODELO MA008 O SIMILAR, RANGO DE PRESIÓN: 0-60 PSI, FABRICADA EN ACERO INOXIDABLE, PARA CONEXIONES DE GAS, INCLUYE: HERRAMIENTA, CONEXIONES, AJUSTES, PRUEBAS, MATERIALES, EQUIPO Y MANO DE OBRA. | PZA | 1 | 0 |  | 0
DOPI-230 | SUMINISTRO Y COLOCACIÓN DE MEDIDOR (MANÓMETRO) DE BAJA PRESIÓN CON ENTRADA DE 1/4" DE DIÁMETRO, MODELO OZ-PRO O SIMILAR, FABRICADA EN ACERO INOXIDABLE, PARA CONEXIONES DE GAS, INCLUYE: HERRAMIENTA, CONEXIONES, AJUSTES, PRUEBAS, MATERIALES, EQUIPO Y MANO DE OBRA. | PZA | 1 | 0 |  | 0
DOPI-231 | RETIRO Y REUBICACIÓN DE TANQUE ESTACIONARIO EXISTENTE (CON CAPACIDAD DE 500 L) UBICADO A NIVEL DE PISO (N ± 0.00) PARA REUBICAR EN ZONA DE AZOTEA (EN ÁREA DE TINACOS EXISTENTE), INCLUYE: HERRAMIENTA, DESCONEXIONES, RETIRO DE ELEMENTOS DE FIJACIÓN, ELEVACIÓN POR MEDIOS MANUALES Y/O MECÁNICOS A UNA ALTURA PROMEDIO DE 3.80 M, ACARREOS, COLOCACIÓN DE TANQUE ESTACIONARIO FIJÁNDOLO A LA BASE EXISTENTE CON TAQUETES EXPANSIVOS METÁLICOS DE 4" DE LARGO PARA CONCRETO Y TORNILLO DE 1/2" EN A325 CON RONDANA, AJUSTES, CONEXIONES, PRUEBAS, ELEVACIONES, MATERIALES, EQUIPO Y MANO DE OBRA. | PZA | 1 | 0 |  | 0
H | RECUBRIMIENTOS Y ACABADOS |  |  |  |  | 0
H1 | EDIFICIO GENERAL |  |  |  |  | 0
DOPI-232 | APLANADO DE MUROS Y/O LOSAS DE 0.00 M HASTA 3.00 M DE ALTURA, CON MORTERO CEMENTO-ARENA 1:4 DE 2.00 CM DE ESPESOR PROMEDIO, A PLOMO Y REGLA, ACABADO APALILLADO FINO, INCLUYE: HERRAMIENTA, MATERIALES, DESPERDICIOS, ANDAMIOS, PLOMEO, NIVELACIÓN, REMATES, LIMPIEZA DEL ÁREA DE TRABAJO, ACARREO DE MATERIALES AL SITIO DE SU UTILIZACIÓN, EQUIPO Y MANO DE OBRA. | M2 | 824.75 | 0 |  | 0
DOPI-233 | APLANADO DE MUROS Y/O LOSAS DE 3.00 M HASTA 6.00 M DE ALTURA, CON MORTERO CEMENTO-ARENA 1:4 DE 2.00 CM DE ESPESOR PROMEDIO, A PLOMO Y REGLA, ACABADO APALILLADO FINO, INCLUYE: HERRAMIENTA, MATERIALES, DESPERDICIOS, ANDAMIOS, PLOMEO, NIVELACIÓN, REMATES, LIMPIEZA DEL ÁREA DE TRABAJO, ACARREO DE MATERIALES AL SITIO DE SU UTILIZACIÓN, EQUIPO Y MANO DE OBRA. | M2 | 103.63 | 0 |  | 0
DOPI-234 | APLANADO DE MUROS Y/O LOSAS DE 6.00 M HASTA 9.00 M DE ALTURA, CON MORTERO CEMENTO-ARENA 1:4 DE 2.00 CM DE ESPESOR PROMEDIO, A PLOMO Y REGLA, ACABADO APALILLADO FINO, INCLUYE: HERRAMIENTA, MATERIALES, DESPERDICIOS, ANDAMIOS, PLOMEO, NIVELACIÓN, REMATES, LIMPIEZA DEL ÁREA DE TRABAJO, ACARREO DE MATERIALES AL SITIO DE SU UTILIZACIÓN, EQUIPO Y MANO DE OBRA. | M2 | 18.37 | 0 |  | 0
DOPI-235 | BOQUILLA DE 15 A 25 CM DE ANCHO, CON MORTERO CEMENTO ARENA PROPORCIÓN 1:4, TERMINADO PULIDO Y/O APALILLADO FINO, EN APERTURA DE VANOS DE PUERTAS, VENTANAS Y/O PRETILES, INCLUYE: HERRAMIENTA, SUMINISTRO, ACABADO, EQUIPO Y MANO DE OBRA. | M | 210.11 | 0 |  | 0
DOPI-236 | FILETES Y BOLEADOS INCLINADOS Y VERTICALES A TIRO DE HILO Y ESCUADRA, INCLUYE: ANDAMIOS, A CUALQUIER NIVEL, MANO DE OBRA Y HERRAMIENTA. | M | 55.98 | 0 |  | 0
DOPI-237 | PISO PORCELÁNICO EN FORMATO GRANDE RECTIFICADO, ESTILO PIEDRA, COLOR BEIGE, MODELO GEOLOGIC CLIFF GOLD O SIMILAR EN FORMATO 59 X 59 CM, JUNTAS A HUESO, ASENTADO CON ADHESIVO NORMAL COLOR GRIS, INCLUYE: HERRAMIENTA, JUNTEADOR SIN ARENA COLOR S.M.A., RECORTES EN REMATES A MUROS, NIVELADO, ACARREOS, ELEVACIONES, DESPERDICIOS, MATERIALES, EQUIPO Y MANO DE OBRA. | M2 | 627.27 | 0 |  | 0
DOPI-238 | ZOCLO PORCELÁNICO RECTIFICADO, ESTILO PIEDRA, COLOR BEIGE, MODELO GEOLOGIC CLIFF GOLD O SIMILAR EN FORMATO 10 X 59 CM, JUNTAS A HUESO, ASENTADO CON ADHESIVO NORMAL COLOR GRIS, INCLUYE: HERRAMIENTA, JUNTEADOR SIN ARENA COLOR S.M.A., RECORTES EN REMATES A MUROS, NIVELADO, ACARREOS, ELEVACIONES, DESPERDICIOS, MATERIALES, EQUIPO Y MANO DE OBRA. | M2 | 467.43 | 0 |  | 0
DOPI-239 | JUNTA DE CONTRACCIÓN ELASTÓMERICA, EN PISOS CON UNA SECCIÓN TRANSVERSAL DE 6 X 10 MM, A BASE DE SILICÓN DE COLOR PARA JUNTAS DE DILATACIÓN, INCLUYE: HERRAMIENTA, SUMINISTRO DE MATERIALES, LIMPIEZA DEL ÁREA A TRATAR, DESPERDICIOS, ACARREO DEL MATERIAL AL SITIO DE SU COLOCACIÓN Y MANO DE OBRA. | M | 63.45 | 0 |  | 0
DOPI-240 | SUMINISTRO Y APLICACIÓN DE PINTURA VINÍLICA ACRÍLICA PRO 1000 PLUS A DOS MANOS, A CUALQUIER ALTURA, EN CUALQUIER COLOR, LIMPIEZA Y PREPARACIÓN DE LA SUPERFICIE, APLICACIÓN DE SELLADOR 5 X 1 O SIMILAR, INCLUYE: MATERIALES, ANDAMIOS, MANO DE OBRA, EQUIPO Y HERRAMIENTA. | M2 | 2771.46 | 0 |  | 0
H2 | BAÑOS |  |  |  |  | 0
DOPI-241 | APLANADO DE MUROS Y/O LOSAS DE 0.00 M HASTA 3.00 M DE ALTURA, CON MORTERO CEMENTO-ARENA 1:4 DE 2.00 CM DE ESPESOR PROMEDIO, A PLOMO Y REGLA, ACABADO COMÚN PARA RECIBIR AZULEJO, INCLUYE: HERRAMIENTA, MATERIALES, DESPERDICIOS, ANDAMIOS, PLOMEO, NIVELACIÓN, REMATES, LIMPIEZA DEL ÁREA DE TRABAJO, ACARREO DE MATERIALES AL SITIO DE SU UTILIZACIÓN, EQUIPO Y MANO DE OBRA. | M2 | 185.6 | 0 |  | 0
DOPI-242 | BOQUILLA DE 15 A 25 CM DE ANCHO, CON MORTERO CEMENTO ARENA PROPORCIÓN 1:4, TERMINADO PULIDO Y/O APALILLADO, EN APERTURA DE VANOS DE PUERTAS, VENTANAS Y/O PRETILES, INCLUYE: HERRAMIENTA, SUMINISTRO, ACABADO, EQUIPO Y MANO DE OBRA. | M | 18.98 | 0 |  | 0
DOPI-243 | PISO PORCELÁNICO EN FORMATO GRANDE RECTIFICADO, ESTILO PIEDRA, COLOR PERLA, MODELO STONEWALK O SIMILAR EN FORMATO 59 X 59 CM, JUNTAS A HUESO, ASENTADO CON ADHESIVO NORMAL COLOR GRIS, INCLUYE: HERRAMIENTA, JUNTEADOR SIN ARENA COLOR S.M.A., RECORTES EN REMATES A MUROS, NIVELADO, ACARREOS, ELEVACIONES, DESPERDICIOS, MATERIALES, EQUIPO Y MANO DE OBRA. | M2 | 54.65 | 0 |  | 0
DOPI-244 | RECUBRIMIENTO CERÁMICO PARA MURO EN FORMATO RECTIFICADO, ESTILO MÁRMOL, MODELO ASTON O SIMILAR EN FORMATO 59 X 59 CM, JUNTAS A HUESO, ASENTADO CON ADHESIVO NORMAL COLOR GRIS, INCLUYE: HERRAMIENTA, JUNTEADOR SIN ARENA COLOR S.M.A., RECORTES EN REMATES A MUROS, NIVELADO, ACARREOS, ELEVACIONES, DESPERDICIOS, MATERIALES, EQUIPO Y MANO DE OBRA. | M2 | 174.45 | 0 |  | 0
DOPI-245 | SUMINISTRO Y APLICACIÓN DE PINTURA VINÍLICA ACRÍLICA PRO 1000 PLUS A DOS MANOS, A CUALQUIER ALTURA, EN CUALQUIER COLOR, LIMPIEZA Y PREPARACIÓN DE LA SUPERFICIE, APLICACIÓN DE SELLADOR 5 X 1 O SIMILAR, INCLUYE: MATERIALES, ANDAMIOS, MANO DE OBRA, EQUIPO Y HERRAMIENTA. | M2 | 54.65 | 0 |  | 0
I | CANCELERÍA, PUERTAS, HERRERÍA Y MAMPARAS |  |  |  |  | 0
I1 | EDIFICIO GENERAL |  |  |  |  | 0
DOPI-246 | SUMINISTRO, HABILITADO Y COLOCACIÓN DE CANCELERÍA FABRICADA EN ALUMINIO ANODIZADO COLOR S.M.A., CON PERFILES COMERCIALES DE 2", A CUALQUIER ALTURA, PARA PUERTAS Y/O VENTANAS, MODULADA Y ENSAMBLADA DE ACUERDO A DETALLES PROPORCIONADOS, INCLUYE: HERRAMIENTA, TRAZO, FLETES, ACARREO DE MATERIALES AL SITIO DE SU COLOCACIÓN, ELEVACIONES, CORTES, DESPERDICIOS, AJUSTES, BISAGRAS, CORREDERAS, JALADERAS, OPERADORES, REPISÓN, SELLADO PERIMETRAL, SILICÓN, VINIL, HERRAJES, ELEMENTOS DE FIJACIÓN, MATERIALES MENORES Y DE CONSUMO, LIMPIEZA DEL ÁREA, EQUIPO Y MANO DE OBRA. | M2 | 184.69 | 0 |  | 0
DOPI-247 | SUMINISTRO, HABILITADO Y COLOCACIÓN DE CANCELERÍA FABRICADA EN ALUMINIO ANODIZADO COLOR S.M.A., CON PERFILES COMERCIALES DE 3", A CUALQUIER ALTURA, PARA PUERTAS Y/O VENTANAS, MODULADA Y ENSAMBLADA DE ACUERDO A DETALLES PROPORCIONADOS, INCLUYE: HERRAMIENTA, SISTEMA PLEGADIZO, TRAZO, FLETES, ACARREO DE MATERIALES AL SITIO DE SU COLOCACIÓN, ELEVACIONES, CORTES, DESPERDICIOS, AJUSTES, BISAGRAS, CERRADURA DE EMBUTIR CON LLAVE, CORREDERAS, JALADERAS, OPERADORES, REPISÓN, SELLADO PERIMETRAL, SILICÓN, VINIL, HERRAJES, ELEMENTOS DE FIJACIÓN, MATERIALES MENORES Y DE CONSUMO, LIMPIEZA DEL ÁREA, EQUIPO Y MANO DE OBRA. | M2 | 43.99 | 0 |  | 0
DOPI-248 | SUMINISTRO Y COLOCACIÓN DE CRISTAL CLARO DE 6 MM DE ESPESOR, RECOCIDO, INCLUYE: HERRAMIENTA, SUMINISTRO DE MATERIALES, ACARREOS, ELEVACIONES, CARGAS, DESCARGAS, CORTES, DESPERDICIOS, SELLADO CON SILICÓN PENNSYLVANIA, ACOPIO Y RETIRO DE MATERIALES PRODUCTO DE LOS DESPERDICIOS A TIRO AUTORIZADO, EQUIPO Y MANO DE OBRA. | M2 | 228.68 | 0 |  | 0
DOPI-249 | SUMINISTRO Y COLOCACIÓN DE PELÍCULA DE SEGURIDAD AUTO ADHERIBLE PARA CRISTAL MODELO SRCS100-4 O SIMILAR, INCLUYE: HERRAMIENTA, MATERIALES, ACARREOS, LIMPIEZA DE CRISTAL Y MANO DE OBRA. | M2 | 228.68 | 0 |  | 0
DOPI-250 | SUMINISTRO Y COLOCACIÓN DE PUERTA ABATIBLE (PU-01) DE 1.20 X 2.90 M DE ALTURA, CON PERFIL PERIMETRAL DE ALUMINIO ANODIZADO DE 2” X 1 1/4" Y ELABORADA DE SÓLIDO FENÓLICO DE 3 MM DE ESPESOR CON BASTIDOR TUBULAR GALVANIZADO CALIBRE 18 RELLENO INTERIOR DE HONEY COMB, COMPUESTO POR UN ANTEPECHO DE 1.20 X 0.77 M, INCLUYE: HERRAMIENTA, ACARREOS, ELEVACIONES, CHAPA DE SOBREPONER, BISAGRAS, HERRAJES, ANCLAJES, FIJACIÓN, PLOMEO, AJUSTES, MATERIALES, EQUIPO Y MANO DE OBRA. | PZA | 2 | 0 |  | 0
DOPI-251 | SUMINISTRO Y COLOCACIÓN DE PUERTA ABATIBLE (PU-02) DE 1.20 X 2.13 M DE ALTURA, CON PERFIL PERIMETRAL DE ALUMINIO ANODIZADO DE 2” X 1 1/4" Y ELABORADA DE SÓLIDO FENÓLICO DE 3 MM DE ESPESOR CON BASTIDOR TUBULAR GALVANIZADO CALIBRE 18 RELLENO INTERIOR DE HONEY COMB, INCLUYE: HERRAMIENTA, ACARREOS, ELEVACIONES, CHAPA DE SOBREPONER, BISAGRAS, HERRAJES, ANCLAJES, FIJACIÓN, PLOMEO, AJUSTES, MATERIALES, EQUIPO Y MANO DE OBRA. | PZA | 1 | 0 |  | 0
DOPI-252 | SUMINISTRO Y COLOCACIÓN DE PUERTA ABATIBLE (PU-03) DE 0.95 X 2.85 M DE ALTURA, CON CONTRAMARCO Y MARCO A BASE DE ALUMINIO ANODIZADO DE 2", REVESTIDO CON DUELA TIPO Z DE COLOR S.M.A. COMPUESTO POR UN ANTEPECHO FIJO DE 1.00 X 0.72 M, INCLUYE: HERRAMIENTA, ACARREOS, ELEVACIONES, CORTES, DESPERDICIOS, CHAPA MODELO: 590 O SIMILAR, BISAGRAS, ELEMENTOS DE FIJACIÓN, PLOMEO, AJUSTES, MATERIALES, EQUIPO Y MANO DE OBRA. | PZA | 2 | 0 |  | 0
DOPI-253 | SUMINISTRO Y COLOCACIÓN DE PUERTA ABATIBLE (PU-04) DE 1.10 X 2.13 M DE ALTURA, CON PERFIL PERIMETRAL DE ALUMINIO ANODIZADO DE 2” X 1 1/4" Y ELABORADA DE SÓLIDO FENÓLICO DE 3MM DE ESPESOR CON BASTIDOR TUBULAR GALVANIZADO CALIBRE 18 RELLENO INTERIOR DE HONEY COMB, INCLUYE: HERRAMIENTA, ACARREOS, ELEVACIONES, CHAPA DE SOBREPONER, BISAGRAS, HERRAJES, ANCLAJES, FIJACIÓN, PLOMEO, AJUSTES, MATERIALES, EQUIPO Y MANO DE OBRA. | PZA | 21 | 0 |  | 0
DOPI-254 | SUMINISTRO Y COLOCACIÓN DE PUERTA ABATIBLE (PU-05) DE 0.75 X 2.13 M DE ALTURA, CON CONTRAMARCO Y MARCO A BASE DE ALUMINIO ANODIZADO DE 2", REVESTIDO CON DUELA TIPO Z DE COLOR S.M.A., INCLUYE: HERRAMIENTA, ACARREOS, ELEVACIONES, CORTES, DESPERDICIOS, CHAPA MODELO: 590 O SIMILAR, BISAGRAS, ELEMENTOS DE FIJACIÓN, PLOMEO, AJUSTES, MATERIALES, EQUIPO Y MANO DE OBRA. | PZA | 1 | 0 |  | 0
DOPI-255 | SUMINISTRO Y COLOCACIÓN DE PUERTA DOBLE ABATIMIENTO (PU-06) DE 1.55 X 2.13 M DE ALTURA, CON CONTRAMARCO Y MARCO A BASE DE ALUMINIO ANODIZADO DE 2", REVESTIDO CON DUELA TIPO Z DE COLOR S.M.A., INCLUYE: HERRAMIENTA, ACARREOS, ELEVACIONES, CORTES, DESPERDICIOS, CHAPA MODELO: 590 O SIMILAR, BISAGRAS, ELEMENTOS DE FIJACIÓN, PLOMEO, AJUSTES, MATERIALES, EQUIPO Y MANO DE OBRA. | PZA | 2 | 0 |  | 0
DOPI-256 | SUMINISTRO Y COLOCACIÓN DE PUERTA ABATIBLE (PU-07) DE 0.55 X 2.13 M DE ALTURA, CON MARCO Y CONTRAMARCO A BASE DE ALUMINIO ANODIZADO DE 2", REVESTIDO CON DUELA TIPO Z DE COLOR S.M.A., INCLUYE: HERRAMIENTA, ACARREOS, ELEVACIONES, CORTES, DESPERDICIOS, CHAPA MODELO: 590 O SIMILAR, BISAGRAS, ELEMENTOS DE FIJACIÓN, PLOMEO, AJUSTES, MATERIALES, EQUIPO Y MANO DE OBRA. | PZA | 1 | 0 |  | 0
DOPI-257 | HABILITADO, FABRICADO Y COLOCACIÓN DE PUERTA DE HERRERÍA ABATIBLE (H-08), CON MEDIDAS DE 1.20 X 2.50 M DE ALTURA, A BASE DE DOS ÁNGULOS VERTICALES DE 3” X 1/4" Y 2.50 M DE ALTO (COMO CONTRAMARCO) CON 8 BARRENOS DE 7/16” PARA RECIBIR TAQUETES DE 3/8” X 10 CM DE LARGO A BASE DE VARILLA DE ACERO CON CORTE A 45°SOLDADO A ÁNGULO Y ANCLADO A MUROS, MARCO DE PUERTA DE 1.20 X 2.20 M DE ALTURA A BASE DE ÁNGULO DE 2 1/2” X 1/4” REVESTIDO DE SOLERAS VERTICALES DE 2” X 3/8” ACOMODADO A CADA 6 CM Y CON UN ÁNGULO APROXIMADO DE 27°, REFORZADA CON 2 SOLERAS HORIZONTALES DE 2” X 3/8” DE 1.20 M DE LARGO EN ÁREA DE CHAPA Y CON UN ANTEPECHO FIJO DE 1.20 X 0.30 M DE ALTURA A BASE DE ÁNGULO DE 2 1/2” X 1/4” REVESTIDO DE SOLERAS VERTICALES DE 2” X 3/8” ACOMODADO A CADA 6 CM Y CON UN ÁNGULO APROXIMADO DE 27°, INCLUYE: HERRAMIENTA, ACARREOS, CORTES, DESPERDICIOS, BARRENOS, SOLDADURAS, CHAPA DE SEGURIDAD MODELO: CB-40D O SIMILAR, BISAGRAS, ELEMENTOS DE FIJACIÓN, PLOMEO, AJUSTES, PRIMARIO ANTICORROSIVO, ACABADO CON PINTURA DE ESMALTE 100 MATE COLOR SEGÚN PROYECTO, MATERIALES, EQUIPO Y MANO DE OBRA. | PZA | 1 | 0 |  | 0
DOPI-258 | HABILITADO, FABRICADO Y COLOCACIÓN DE PUERTA DE HERRERÍA ABATIBLE (H-09), CON MEDIDAS DE 1.60 X 2.20 M DE ALTURA, A BASE DE DOS ÁNGULOS VERTICALES DE 3” X 1/4" Y 2.20 M DE ALTO (COMO CONTRAMARCO) CON 6 BARRENOS DE 7/16” PARA RECIBIR TAQUETES DE 3/8” X 10 CM DE LARGO A BASE DE VARILLA DE ACERO CON CORTE A 45°SOLDADO A ÁNGULO Y ANCLADO A MUROS, MARCO DE PUERTAS A BASE DE ÁNGULO DE 2 1/2” X 1/4” REVESTIDO DE SOLERAS DE 2” X 3/8” ACOMODADO A CADA 6 CM Y CON UN ÁNGULO APROXIMADO DE 27°, REFORZADA CON 2 SOLERAS HORIZONTALES DE 2” X 3/8” DE 1.60 M DE LARGO EN ÁREA DE CHAPA, INCLUYE: HERRAMIENTA, ACARREOS, CORTES, DESPERDICIOS, BARRENOS, SOLDADURAS, CHAPA DE SEGURIDAD MODELO: CB-40D O SIMILAR, BISAGRAS, ELEMENTOS DE FIJACIÓN, PLOMEO, AJUSTES, PRIMARIO ANTICORROSIVO, ACABADO CON PINTURA DE ESMALTE 100 MATE COLOR SEGÚN PROYECTO, MATERIALES, EQUIPO Y MANO DE OBRA. | PZA | 1 | 0 |  | 0
DOPI-259 | SUMINISTRO Y COLOCACIÓN DE PROTECCIÓN DE HERRERÍA, CON MARCOS DE SOLERA DE 2" X 1/4", CON VERTICALES Y HORIZONTALES DE SOLERA DE 2" X 1/4", A CUALQUIER ALTURA, MODULADA Y ENSAMBLADA DE ACUERDO A DETALLES PROPORCIONADOS, FIJADA A MUROS A BASE DE TAQUETES DE REDONDO LISO, INCLUYE: HERRAMIENTA, TRABAJOS EN HERRERÍA, MATERIALES, CORTES, DESPERDICIOS, SOLDADURA, PRIMARIO ANTICORROSIVO, ACARREOS, ELEMENTOS DE FIJACIÓN, PERFORACIÓN, ELEVACIONES, AJUSTES EN SITIO, EQUIPO Y MANO DE OBRA. | KG | 2488.95 | 0 |  | 0
DOPI-260 | SUMINISTRO Y APLICACIÓN DE PINTURA DE ESMALTE 100 MATE COMEX O SIMILAR, CUALQUIER COLOR, EN ESTRUCTURAS METÁLICAS, INCLUYE: APLICACIÓN DE RECUBRIMIENTO A 4 MILÉSIMAS DE ESPESOR, MATERIALES, MANO DE OBRA, EQUIPO Y HERRAMIENTA. | KG | 2488.95 | 0 |  | 0
DOPI-261 | SUMINISTRO, FABRICACIÓN Y COLOCACIÓN DE SISTEMA DE MAMPARAS PLEGABLES CON FIJACIÓN SUPERIOR PARA MAMPARAS DIVISORIAS CON RIEL DE ALUMINIO NATURAL DOBLE PISTA CON CARRETILLAS MULTIDIRECCIONALES DE DOBLE PISTA FIJADA CON TAQUETES EXPANSIVOS, Y EN LA PARTE INFERIOR A BASE DE RIEL DE ALUMINIO DE DOBLE PISTA, CADA MÓDULO DE 1.10 X 2.85 M DE ALTO CON ESPESOR DE 4", CON MARCO DE ACERO CAL. 18, FORRADO CON MDF DE 1/2" ACABADO TELA EN FIBRA DE POLIPROPILENO EN DOS CARAS, OLEOFÍBRICA O POLIÉSTER CON BACKING DE RESINA ACRÍLICA, RETARDANTE DE FLAMA Y REPELENTE DE MANCHAS, CON RIEL DE ALUMINIO DE DOBLE PISTA, GUARDAPOLVOS DE ALUMINIO EN AMBAS CARAS DEL PANEL Y CON PESTAÑA DE TRASLAPE DE ALUMINIO FIJO A CUBIERTA, INCLUYE: HERRAMIENTA, TRAZO, ACARREOS, ELEVACIONES, CORTES, DESPERDICIOS, ADHESIVOS, TEJUELOS, RIEL, BISAGRAS TIPO PIANO, PASADORES, SEGUROS, FIJACIÓN, PLOMEO, AJUSTES, PRUEBA, SUMINISTRO DE MATERIALES, EQUIPO Y MANO DE OBRA. | M2 | 81.09 | 0 |  | 0
I2 | SISTEMAS DE FACHADAS |  |  |  |  | 0
DOPI-262 | SUMINISTRO, HABILITADO Y MONTAJE DE PLACA DE ACERO A-36 DE 15 X 15 CM Y 1/4" DE ESPESOR, ANCLADO A LOSA CON 4 TAQUETES DE EXPANSIÓN HDI HILTI O SIMILAR DE 3/4" X 3 3/16", INCLUYE: HERRAMIENTA, TRAZO, CORTES, DESPERDICIOS, ELEVACIONES, BARRENOS, SOLDADURA, FIJACIÓN, NIVELADO, PRIMARIO ANTICORROSIVO, ACABADO CON PINTURA DE ESMALTE 100 MATE COLOR SEGÚN PROYECTO, MATERIALES, EQUIPO Y MANO DE OBRA. | PZA | 26 | 0 |  | 0
DOPI-263 | SUMINISTRO Y COLOCACIÓN DE HERRERÍA PARA SOPORTE DE MÓDULO PARASOL, A BASE DE PERFILES PTR DE 2” CAL. 9 (BASTIDORES), A CUALQUIER ALTURA, MODULADA Y ENSAMBLADA DE ACUERDO A DETALLES PROPORCIONADOS, INCLUYE: HERRAMIENTA, TRABAJOS EN HERRERÍA, MATERIALES, CORTES, DESPERDICIOS, SOLDADURA, PRIMARIO ANTICORROSIVO, ACARREOS, ELEMENTOS DE FIJACIÓN, PERFORACIÓN, ELEVACIONES, AJUSTES EN SITIO, EQUIPO Y MANO DE OBRA. | KG | 365.73 | 0 |  | 0
DOPI-264 | SUMINISTRO Y COLOCACIÓN DE HERRERÍA PARA BARANDAL UBICADO EN MÓDULO PARASOL, A BASE DE SOLERAS HORIZONTALES DE 2 1/2” X 3/16”, A CUALQUIER ALTURA, MODULADA Y ENSAMBLADA DE ACUERDO A DETALLES PROPORCIONADOS, INCLUYE: HERRAMIENTA, TRABAJOS EN HERRERÍA, MATERIALES, CORTES, DESPERDICIOS, SOLDADURA, PRIMARIO ANTICORROSIVO, ACARREOS, ELEMENTOS DE FIJACIÓN, PERFORACIÓN, ELEVACIONES, AJUSTES EN SITIO, EQUIPO Y MANO DE OBRA. | KG | 111.38 | 0 |  | 0
DOPI-265 | SUMINISTRO Y APLICACIÓN DE PINTURA DE ESMALTE 100 MATE COMEX O SIMILAR, CUALQUIER COLOR, EN ESTRUCTURAS METÁLICAS, INCLUYE: APLICACIÓN DE RECUBRIMIENTO A 4 MILÉSIMAS DE ESPESOR, MATERIALES, MANO DE OBRA, EQUIPO Y HERRAMIENTA. | KG | 477.11 | 0 |  | 0
DOPI-266 | RECUBRIMIENTO DE BASTIDOR PARA MÓDULO PARASOL A BASE DE METAL DESPLEGADO MODELO LOUVER MESH O SIMILAR, INCLUYE: HERRAMIENTA, ACARREOS, DESPERDICIOS, SOLDADURA EN PERÍMETRO DE MARCO, CORTES, HABILITADO, PRIMARIO ANTICORROSIVO, APLICACIÓN DE ESMALTE ACABADO MATE DE ACUERDO A COLOR ESPECIFICADO EN PROYECTO, EQUIPO Y MANO DE OBRA. | M2 | 20.35 | 0 |  | 0
I3 | ESCOTILLA DE ACCESO A AZOTEA |  |  |  |  | 0
DOPI-267 | SUMINISTRO, HABILITADO Y COLOCACIÓN DE ESCALONES TIPO MARINO A BASE DE REDONDO LISO DE 3/4", CON MEDIDAS TOTALES DE 60 X 31 CM Y ANCLADO 6 CM A MURO DE CONCRETO CON SOLERA DE 6 MM ACABADO PATA DE GALLO, COLOCADOS A CADA 30 CM, INCLUYE: HERRAMIENTA, ACARREOS, ELEVACIONES, CORTES, DESPERDICIOS, PRIMARIO ANTICORROSIVO, ACABADO CON PINTURA DE ESMALTE 100 MATE COLOR SEGÚN PROYECTO, PERFORACIONES, NIVELACIÓN, PLOMEO, AJUSTES, MATERIALES, EQUIPO Y MANO DE OBRA. | PZA | 11 | 0 |  | 0
DOPI-268 | SUMINISTRO, HABILITADO Y COLOCACIÓN DE ESCOTILLA DE ACCESO A AZOTEA CON MEDIDAS DE 95 X 95 CM, CON CONTRAMARCO A BASE DE PERFIL TEE DE 1” X 1/8” AHOGADO EN DALA Y ANCLADO CON VARILLAS DEL #2 A CADA 40 CM, MARCO DE ESCOTILLA A BASE DE ÁNGULO DE 2” X 1/8”, REFUERZOS DE MANERA LONGITUDINAL Y TRANSVERSAL DE 95 CM DE LARGO A BASE DE ÁNGULO DE 1 1/2" X 1/8”, FORRADA DE LÁMINA CAL. 20 ANTIDERRAPANTE ACABADO CON PINTURA ANTICORROSIVA, INCLUYE: HERRAMIENTA, ACARREOS, ELEVACIONES, CORTES, DESPERDICIOS, SOLDADURAS, 2 BISAGRAS, PRIMARIO ANTICORROSIVO, ACABADO CON PINTURA DE ESMALTE 100 MATE COLOR SEGÚN PROYECTO, AJUSTES, MATERIALES, EQUIPO Y MANO DE OBRA. | PZA | 1 | 0 |  | 0
J | MURO PERIMETRAL E INGRESO |  |  |  |  | 0
J1 | PRELIMINARES |  |  |  |  | 0
DOPI-269 | DEMOLICIÓN DE MURO DE MAMPOSTERÍA POR MEDIOS MECÁNICOS DE HASTA 3.00 M DE ALTURA, INCLUYE: ACOPIO DE LOS MATERIALES PARA SU POSTERIOR RETIRO, EQUIPO, MANO DE OBRA Y HERRAMIENTA. | M3 | 1.66 | 0 |  | 0
DOPI-270 | EXCAVACIÓN POR MEDIOS MANUALES EN MATERIAL TIPO II, DE 0.00 A -2.00 M DE PROFUNDIDAD, INCLUYE: AFINE DE PLANTILLA Y TALUDES, ACARREO DEL MATERIAL A BANCO DE OBRA PARA SU POSTERIOR RETIRO, MANO DE OBRA, EQUIPO Y HERRAMIENTA. (MEDIDO EN TERRENO NATURAL POR SECCIÓN). | M3 | 26.48 | 0 |  | 0
DOPI-271 | RELLENO EN CEPAS O MESETAS CON MATERIAL PRODUCTO DE LA EXCAVACIÓN, COMPACTADO CON EQUIPO DE IMPACTO AL 95% ± 2 DE SU P.V.S.M., PRUEBA AASHTO ESTANDAR, CBR DEL 5% MÍNIMO, EN CAPAS NO MAYORES DE 20 CM, INCLUYE: INCORPORACIÓN DE AGUA NECESARIA, ACARREOS, MANO DE OBRA, EQUIPO Y HERRAMIENTA. | M3 | 17.53 | 0 |  | 0
DOPI-272 | CARGA MECÁNICA Y ACARREO EN CAMIÓN 1 ER. KILOMETRO, DE MATERIAL PRODUCTO DE EXCAVACIÓN, DEMOLICIÓN Y/O ESCOMBROS, INCLUYE: REGALÍAS AL BANCO DE TIRO, MANO DE OBRA, EQUIPO Y HERRAMIENTA. | M3 | 8.95 | 0 |  | 0
DOPI-273 | ACARREO EN CAMIÓN KILÓMETROS SUBSECUENTES DE MATERIAL PRODUCTO DE EXCAVACIÓN, DEMOLICIÓN Y/O ESCOMBROS A TIRADERO AUTORIZADO POR SUPERVISIÓN, INCLUYE: MANO DE OBRA, EQUIPO Y HERRAMIENTA. | M3-KM | 232.7 | 0 |  | 0
J2 | ALBAÑILERÍAS |  |  |  |  | 0
DOPI-274 | PLANTILLA DE 5 CM DE ESPESOR DE CONCRETO HECHO EN OBRA DE F´C=100 KG/CM2, INCLUYE: PREPARACIÓN DE LA SUPERFICIE, NIVELACIÓN, MAESTREADO, COLADO, MANO DE OBRA, EQUIPO Y HERRAMIENTA. | M2 | 27.85 | 0 |  | 0
DOPI-275 | CIMIENTO DE MAMPOSTERÍA DE PIEDRA BRAZA, ASENTADA CON MORTERO CEMENTO-ARENA EN PROPORCIÓN 1:4, INCLUYE: MATERIALES, DESPERDICIOS, HERRAMIENTAS, LIMPIEZA, MANO DE OBRA Y ACARREO DE MATERIALES AL SITIO DE SU UTILIZACIÓN. | M3 | 10.3 | 0 |  | 0
DOPI-276 | RELLENO CON MORTERO FLUIDO F'C=100 KG/CM2 HECHO EN OBRA, INCLUYE: HERRAMIENTA, SUMINISTRO DE MATERIALES, ACARREOS, DESPERDICIOS, COLADO, VIBRADO, EQUIPO Y MANO DE OBRA. | M3 | 0.69 | 0 |  | 0
DOPI-277 | CIMBRA EN ZAPATAS Y DADOS DE CIMENTACIÓN, ACABADO COMÚN, INCLUYE: SUMINISTRO DE MATERIALES, ACARREOS, CORTES, HABILITADO, CIMBRADO, DESCIMBRADO, MANO DE OBRA, LIMPIEZA, EQUIPO Y HERRAMIENTA. | M2 | 6.03 | 0 |  | 0
DOPI-278 | CIMBRA ACABADO COMÚN EN DALAS Y CASTILLOS A BASE DE MADERA DE PINO DE 3A, INCLUYE: HERRAMIENTA, SUMINISTRO DE MATERIALES, ACARREOS, CORTES, HABILITADO, CIMBRADO, DESCIMBRA, EQUIPO Y MANO DE OBRA. | M2 | 34.25 | 0 |  | 0
DOPI-279 | SUMINISTRO, HABILITADO Y COLOCACIÓN DE ACERO DE REFUERZO DE FY= 4200 KG/CM2, INCLUYE: MATERIALES, TRASLAPES, SILLETAS, HABILITADO, AMARRES, MANO DE OBRA, EQUIPO Y HERRAMIENTA. | KG | 508.29 | 0 |  | 0
DOPI-280 | CONCRETO HECHO EN OBRA DE F'C= 200 KG/CM2, T.MA. 3/4", R.N., INCLUYE: HERRAMIENTA, ELABORACIÓN DE CONCRETO, ACARREOS, COLADO, VIBRADO, EQUIPO Y MANO DE OBRA. | M3 | 5.14 | 0 |  | 0
DOPI-281 | SUMINISTRO Y COLOCACIÓN DE HOJAS DE CARTÓN ASFALTADO (CELOTEX) DE 1/2", ENTRE MURO EXISTENTE Y MURO NUEVO, CON MEDIDAS POR HOJA DE 1.22 X 2.44 M, INCLUYE: HERRAMIENTA, ACARREOS, CORTES, DESPERDICIOS, FIJACIÓN, MATERIALES, EQUIPO Y MANO DE OBRA. | M2 | 109.85 | 0 |  | 0
DOPI-282 | SUMINISTRO Y COLOCACIÓN DE HOJAS DE POLIESTIRENO EXPANDIDO DE ALTA DENSIDAD DE 1”, ENTRE MURO EXISTENTE Y MURO NUEVO, INCLUYE: HERRAMIENTA, ACARREOS, CORTES, DESPERDICIOS, FIJACIÓN, MATERIALES, EQUIPO Y MANO DE OBRA. | M2 | 54.92 | 0 |  | 0
DOPI-283 | SUMINISTRO Y COLOCACIÓN DE JUNTA CONSTRUCTIVA FORJADA CON UNA HOJA DE CELOTEX DE 1/2" Y 15 CM DE ANCHO, INCLUYE: HERRAMIENTA, CORTES, AJUSTES, FIJACIÓN, ACARREOS, MATERIALES, EQUIPO Y MANO DE OBRA. | M | 13.8 | 0 |  | 0
DOPI-284 | MURO DE BLOCK HUECO DE 15 X 20 X 40 CM CON UNA RESISTENCIA A LA COMPRESIÓN 60 KG/CM2, A SOGA, ASENTADO CON MORTERO CEMENTO ARENA 1:4, ACABADO COMÚN, DE HASTA 3.00 M DE ALTURA, INCLUYE: HERRAMIENTA, ACARREOS, CORTES, DESPERDICIOS, ANDAMIOS, PLOMEO, NIVELADO, MATERIALES, EQUIPO Y MANO DE OBRA. | M2 | 54.92 | 0 |  | 0
DOPI-285 | SUMINISTRO Y COLOCACIÓN DE ESCALERILLA 38127 15-2 CAL 10, ENTRE HILADAS DE BLOCK HUECO PARA RIGIDIZAR EL MURO, INCLUYE: HERRAMIENTA, MATERIALES, DESPERDICIOS, HABILITADO, COLOCACIÓN, AMARRES, EQUIPO Y MANO DE OBRA. | M | 91.54 | 0 |  | 0
DOPI-286 | REFUERZO VERTICAL EN MURO DE BLOCK, CON VARILLA DEL #3 (3/8”) A CADA 4 ALVEOLOS, RELLENO DE CONCRETO F'C= 150 KG/CM2, T.M.A. 19 MM, R.N., HECHO EN OBRA, ANCLADO 40 CM EN CIMENTACIÓN DE MAMPOSTERÍA, INCLUYE: HERRAMIENTA, ACARREOS, SUMINISTRO DE MATERIALES, DESPERDICIOS, AMARRES, COLADO, VIBRADO, EQUIPO Y MANO DE OBRA. | M | 83.72 | 0 |  | 0
DOPI-287 | MURO TIPO TEZON DE BLOCK 11 X 14 X 28 CM ASENTADO CON MORTERO CEMENTO-ARENA 1:3, ACABADO COMÚN, INCLUYE: MATERIALES, MANO DE OBRA, EQUIPO Y HERRAMIENTA. | M2 | 3.85 | 0 |  | 0
DOPI-288 | APLANADO DE MUROS Y/O LOSAS DE 0.00 M HASTA 3.00 M DE ALTURA, CON MORTERO CEMENTO-ARENA 1:4 DE 2.00 CM DE ESPESOR PROMEDIO, A PLOMO Y REGLA, ACABADO APALILLADO FINO, INCLUYE: HERRAMIENTA, MATERIALES, DESPERDICIOS, ANDAMIOS, PLOMEO, NIVELACIÓN, REMATES, LIMPIEZA DEL ÁREA DE TRABAJO, ACARREO DE MATERIALES AL SITIO DE SU UTILIZACIÓN, EQUIPO Y MANO DE OBRA. | M2 | 302.73 | 0 |  | 0
DOPI-289 | SUMINISTRO Y APLICACIÓN DE PINTURA VINÍLICA ACRÍLICA PRO 1000 PLUS A DOS MANOS, A CUALQUIER ALTURA, EN CUALQUIER COLOR, LIMPIEZA Y PREPARACIÓN DE LA SUPERFICIE, APLICACIÓN DE SELLADOR 5 X 1 O SIMILAR, INCLUYE: MATERIALES, ANDAMIOS, MANO DE OBRA, EQUIPO Y HERRAMIENTA. | M2 | 302.73 | 0 |  | 0
DOPI-290 | BOTAGUAS DE LÁMINA GALVANIZADA CAL. 24, CON UN DESARROLLO TOTAL DE 35 CM, INCLUYE: HERRAMIENTA, 3 A 4 DOBLECES EN LA SECCIÓN CONFORME A PROYECTO, SUMINISTRO DE MATERIALES, SELLO LINEAL CON SILICÓN PARA EXTERIORES TIPO DURETÁN O SIMILAR, COLOR BLANCO, HABILITADO, CORTES, DESPERDICIOS, FIJACIÓN, NIVELADO, EQUIPO Y MANO DE OBRA. | M | 96.2 | 0 |  | 0
DOPI-291 | CALAVEREADO EN JUNTA DE MAMPOSTERÍA EXISTENTE A BASE DE MORTERO CEMENTO-ARENA PROPORCIÓN 1:3, INCLUYE: MATERIALES, MANO DE OBRA, EQUIPO Y HERRAMIENTA. | M2 | 48.53 | 0 |  | 0
DOPI-292 | REPISÓN DE CONCRETO HECHO EN OBRA F'C= 150 KG/CM2, EN FORMAR RECTANGULAR CON PECHO ALZADO AL CENTRO, MEDIDAS DE 40 CM DE ANCHO, 8 CM EN LOS EXTREMOS Y 10 CM AL CENTRO, ARMADO CON MALLA ELECTROSOLDADA 6X6/10-10, INCLUYE: HERRAMIENTA, SUMINISTRO DE MATERIALES, CIMBRA, CORTES, DESPERDICIOS, COLADO, VIBRADO, DESCIMBRA, CURADO, EQUIPO Y MANO DE OBRA. | M | 24.27 | 0 |  | 0
J3 | PORTÓN DE INGRESO Y HERRERÍA PERIMETRAL |  |  |  |  | 0
DOPI-293 | SUMINISTRO, HABILITADO Y COLOCACIÓN DE PLACA DE ACERO A-36 DE 15 X 20 CM DE 1/2", CON 4 ANCLAS DE REDONDO LISO DE 1/2" CON UN DESARROLLO TOTAL DE 26 CM Y CON UNA ESCUADRA DE 6 CM, INCLUYE: HERRAMIENTA, ACARREOS, PRIMARIO ANTICORROSIVO, TRAZO, CORTES, SOLDADURA, FIJACIÓN, MATERIALES, EQUIPO Y MANO DE OBRA. | PZA | 3 | 0 |  | 0
DOPI-294 | SUMINISTRO, FABRICACIÓN Y COLOCACIÓN DE HERRERÍA TUBULAR PG Y/O ESTRUCTURAL PARA CERCADO PERIMETRAL EN TIPO REJA DE HASTA 4.00 M DE ALTURA, DE ACUERDO AL PLANO DE DISEÑO PROPORCIONADO, INCLUYE: HERRAMIENTA, SOLDADURA, CORTES, AJUSTES, MATERIALES MENORES, DESPERDICIOS, PRIMARIO ANTICORROSIVO, FLETES, ACARREO DE MATERIALES AL SITIO DE SU UTILIZACIÓN, EQUIPO Y MANO DE OBRA. | KG | 3836.58 | 0 |  | 0
DOPI-295 | HABILITADO, FABRICADO Y COLOCACIÓN DE PUNTO DE GIRO PARA PUERTA DE HERRERÍA PG PLEGADIZA CON MEDIDAS DE 0.10 X 0.21 X 0.10 M DE ALTURA, ELABORADO CON SOLERA DE 3” X 3/8” COMO REVESTIMIENTO, REFUERZO INTERIOR DE 3”X 3/8” DEJANDO DOS ORIFICIOS SEPARADOS DE CENTRO A CENTRO DE 11 CM PARA RECIBIR TUBERÍA DE 3” CON AUREOLA DE 3" DE DIÁMETRO A BASE DE CUADRADO DE 3/8", ASEGURADO A TUBERÍA DE 3” DE PORTÓN CON , INCLUYE: HERRAMIENTA, ACARREOS, CORTES, DESPERDICIOS, SOLDADURAS, AJUSTES, TRABAJOS DE TORNO, PRIMARIO ANTICORROSIVO, ACABADO CON PINTURA DE ESMALTE 100 MATE COLOR SEGÚN PROYECTO, MATERIALES, EQUIPO Y MANO DE OBRA. | PZA | 12 | 0 |  | 0
DOPI-296 | SUMINISTRO Y APLICACIÓN DE PINTURA DE ESMALTE 100 MATE COMEX O SIMILAR, CUALQUIER COLOR, EN ESTRUCTURAS METÁLICAS, INCLUYE: APLICACIÓN DE RECUBRIMIENTO A 4 MILÉSIMAS DE ESPESOR, MATERIALES, MANO DE OBRA, EQUIPO Y HERRAMIENTA. | KG | 3836.58 | 0 |  | 0
DOPI-297 | SUMINISTRO Y COLOCACIÓN DE PASADOR DE TUBO DE 1" X 33 CM, CON PALANCA Y ANILLOS CON SOLERA DE 1" X 1/4", INCLUYE: HERRAMIENTA, ACARREOS, SOLDADURA, FIJACIÓN, MATERIALES MENORES, EQUIPO Y MANO DE OBRA. | PZA | 2 | 0 |  | 0
DOPI-298 | SUMINISTRO Y COLOCACIÓN DE PASADOR DE PISO A BASE DE VARILLA REDONDA LISA DE 1/2", BASE Y ANILLOS DE SOLERA, INCLUYE: HERRAMIENTA, ACARREOS, SOLDADURA, TUBO DE FO.GA. DE 5/8" DIÁMETRO Y 20 CM LARGO, MATERIALES MENORES, EQUIPO Y MANO DE OBRA. | PZA | 1 | 0 |  | 0
K | IMPERMEABILIZACIÓN EN AZOTEA |  |  |  |  | 0
DOPI-299 | PREPARACIÓN DE SUPERFICIE PARA RECIBIR IMPERMEABILIZANTE, CON LIMPIEZA A DETALLE Y LIBRE DE POLVO, EN CUBIERTA Y/O AZOTEAS, CONSIDERANDO EL RETIRO DE CAPA IMPERMEABLE SUELTO Y EN MAL ESTADO, CON BARRIDO DE CEPILLO FINO, INCLUYE: HERRAMIENTA, EQUIPO Y MANO DE OBRA. | M2 | 622.29 | 0 |  | 0
DOPI-300 | MORTERO MODIFICADO IMPERMEABLE Y ELÁSTICO, RESANADOR DE GRIETAS Y FISURAS DE ALTA DURACIÓN Y RESISTENCIA AL DESGASTE, ACABADO MATE EN COLOR BLANCO, TIPO REPARAMAX O SIMILAR, INCLUYE: HERRAMIENTA, PREPARACIÓN DE LA SUPERFICIE, APLICACIÓN DE 2 CAPAS DE 2MM EN PROPORCIÓN DE 4 A 5 M2/KG DEL PRODUCTO, SUMINISTRO DE MATERIALES, LIMPIEZA, ACARREOS, EQUIPO Y MANO DE OBRA. | M2 | 289.7 | 0 |  | 0
DOPI-301 | ENLADRILLADO DE AZOTEA CON LADRILLO COMÚN DE 17 X 17 CM, ASENTADO CON MORTERO CEMENTO-ARENA 1:4, CON JUNTA A HUESO Y LECHADA DE CEMENTO GRIS O BLANCO, INCLUYE: HERRAMIENTA, SUMINISTRO DE MATERIALES, ACARREOS, ELEVACIONES, ELABORACIÓN DEL MORTERO, COLOCACIÓN DEL LADRILLO, ACABADO, NIVELACIÓN, REMATES, LIMPIEZA, DESPERDICIOS, EQUIPO Y MANO DE OBRA. | M2 | 289.7 | 0 |  | 0
DOPI-302 | SUMINISTRO Y APLICACIÓN DE IMPERMEABILIZANTE ACRÍLICO ELASTÓMERICO BASE AGUA DE SECADO EXTRA RÁPIDO CON TECNOLOGÍA HIDRO REPELENTE ACRITON PROSHIELD COLOR VERDE O SIMILAR, RENDIMIENTO MÍNIMO DE 1.50 L/M2, PARA AZOTEAS, CON GARANTÍA DE 8 AÑOS DE DURABILIDAD, INCLUYE: HERRAMIENTA, LIMPIEZA DE LA SUPERFICIE, ACARREOS A LA ZONA DE TRABAJO EN AZOTEAS, MATERIALES, DESPERDICIO, TRASLAPES, APLICACIÓN DE PRIMARIO TAPA PORO, EQUIPO Y MANO DE OBRA. | M2 | 144.85 | 0 |  | 0
DOPI-303 | SUMINISTRO Y APLICACIÓN DE MEMBRANA IMPERMEABLE POLIURETANO PURA COLOR VERDE DE DOS COMPONENTES O SIMILAR, COMPONENTE A (CATALIZADOR) 200 L TAMBOR (225KG) Y COMPONENTE B (CATALIZADOR) 200 L TAMBOR (205KG), APLICADA CON EQUIPO DE ASPERSIÓN, CON ALTA RESISTENCIA QUÍMICA Y MECÁNICA A BASE DE DOS PARTES, ELÁSTICO, 100 % SÓLIDO CON UN ESPESOR DE 2.00 MM Y RENDIMIENTO DE 1.05 KG/M²/MM, INCLUYE: HERRAMIENTA, TRABAJO DE LAVADO A PRESIÓN, LIMPIEZA DE LA SUPERFICIE, SELLADO DE PUNTOS CRÍTICOS CON RESANADOR LIQUIDO FLASHING, Y UNA CAPA DE IMPERMEABILIZANTE SILICONADO CON UN RENDIMIENTO DE 22 M2 POR CUBETA DE 19 LITROS, ACARREOS A LA ZONA DE TRABAJO EN AZOTEAS, MATERIALES, DESPERDICIO, TRASLAPES, APLICACIÓN DE PRIMARIO TAPA PORO, HERRAMIENTAS. | M2 | 144.85 | 0 |  | 0
DOPI-304 | ENTORTADO EN AZOTEA PARA DAR PENDIENTE DE 4 CM DE ESPESOR PROMEDIO, A BASE DE MORTERO FLUIDO F'C= 100, TMA 1/2”, REV. 20, BOMBEADO, ACABADO COMÚN PARA RECIBIR IMPERMEABILIZANTE, INCLUYE: HERRAMIENTA, BOMBA, SUMINISTRO DE MATERIALES, ACARREOS, ELEVACIONES, MUESTREADO, REGLEADO, NIVELACIÓN, REMATES, DESPERDICIOS, EQUIPO Y MANO DE OBRA. | M3 | 13.3 | 0 |  | 0
DOPI-305 | IMPERMEABILIZACIÓN EN AZOTEA, CON EL SISTEMA UNIPLAS AERO PLUS AUTOADHERIBLE SBS O SIMILAR, CON VENTILACIÓN ANTI-BOLSAS DE AIRE A BASE DE BITUMEN MODIFICADO SBS SOLDABLE AUTOADHERIBLE ALTO DESEMPEÑO PLUS, DE 4.5 MM GRANULADO, COLOR ROJO, RENDIMIENTO DE 8.8 M2 POR ROLLO DE 10 M2, INCLUYE: HERRAMIENTA, SUMINISTRO DE MATERIALES, LIMPIEZA DE LA SUPERFICIE, ACARREOS A LA ZONA DE TRABAJO EN AZOTEAS, TRASLAPES, ELEVACIONES, EQUIPO Y MANO DE OBRA. | M2 | 332.6 | 0 |  | 0
L | MOBILIARIO Y ACCESORIOS |  |  |  |  | 0
L1 | BAÑOS |  |  |  |  | 0
DOPI-306 | SUMINISTRO, HABILITADO Y COLOCACIÓN DE PLACA DE ACERO A-36 DE 10 X 10 CM DE 1/4", CON 4 ANCLAS DE REDONDO LISO DE 3/8" CON UN DESARROLLO TOTAL DE 30 CM Y CON UNA ESCUADRA DE 20 CM, INCLUYE: HERRAMIENTA, ACARREOS, PRIMARIO ANTICORROSIVO, TRAZO, CORTES, SOLDADURA, FIJACIÓN, MATERIALES, EQUIPO Y MANO DE OBRA. | PZA | 9 | 0 |  | 0
DOPI-307 | SUMINISTRO, HABILITADO Y COLOCACIÓN DE BASTIDORES DE PTR DE 1" Y 2” CAL. 10, PARA FABRICACIÓN DE ESTRUCTURA METÁLICA DE LAVAMANOS TIPO CUBIERTA, INCLUYE: HERRAMIENTA, CARGA, ACARREOS, INGENIERÍA DE TALLER, CORTES, BISELADOS, SOLDADURA, NIVELACIÓN, ALINEAMIENTO Y PLOMEO, PRIMARIO ANTICORROSIVO, DESPERDICIOS, MATERIALES, EQUIPO Y MANO DE OBRA. | KG | 118.38 | 0 |  | 0
DOPI-308 | SUMINISTRO Y COLOCACIÓN DE CUBIERTA A BASE DE GRANITO MODELO "NEGRO ABSOLUTO" O SEGÚN MUESTRA APROBADA DE 2 CM DE ESPESOR, ACABADO PULIDO, CANTOS BOLEADOS, BORDE BISELADO, TERMINADO CON RECUBRIMIENTO A BASE DE POLIURETANO ACABADO HÚMEDO, TIPO WET-LOOK O SIMILAR, ASENTADAS CON PASTA AUTOMOTIVA SOBRE FIBRA DE VIDRIO, INCLUYE: HERRAMIENTA, CUBIERTA, FALDONES Y RESPALDOS, ACARREOS, ELEVACIONES, CORTES, DESPERDICIOS, ALINEADO, PLOMEO, MATERIALES, EQUIPO Y MANO DE OBRA. | M2 | 4.44 | 0 |  | 0
DOPI-309 | SUMINISTRO Y COLOCACIÓN DE CESPOL PARA BARRA DE LAVABO FABRICADO EN LATÓN, ACABADO COLOR CROMO, MODELO TV-017-40 O SIMILIAR, INCLUYE: HERRAMIENTA, ACARREOS, ELEMENTOS DE FIJACIÓN, CONEXIONES, PRUEBAS, MATERIALES, EQUIPO Y MANO DE OBRA. | PZA | 6 | 0 |  | 0
DOPI-310 | SUMINISTRO Y COLOCACIÓN DE CONTRA CON REJILLA PARA LAVABO SIN REBOSADERO MODELO TH-059 O SIMILAR, INCLUYE: HERRAMIENTA, ELEMENTOS DE FIJACIÓN, ACARREOS, MATERIALES, EQUIPO Y MANO DE OBRA. | PZA | 6 | 0 |  | 0
DOPI-311 | SUMINISTRO Y APLICACIÓN DE PINTURA DE ESMALTE 100 MATE, COLOR SEGÚN PROYECTO, EN ESTRUCTURAS METÁLICAS, INCLUYE: HERRAMIENTA, APLICACIÓN DE RECUBRIMIENTO A 4 MILÉSIMAS DE ESPESOR, MATERIALES, EQUIPO Y MANO DE OBRA. | KG | 118.38 | 0 |  | 0
DOPI-312 | SUMINISTRO Y COLOCACIÓN DE INODORO DE CERÁMICA PORCELANIZADA DE ALTO BRILLO GRADO DE CALIDAD "A" PARA FLUXÓMETRO, MODELO TZF NAO17 ELONGADA TRAMPA EXPUESTA 3.5L/4.8L O SIMILAR, INCLUYE: HERRAMIENTA, ASIENTO DE CIERRE LENTO COLOR BLANCO ELONGADO AF-1, FLETES, ACARREOS, CUELLO DE CERA CON GUÍA, PRUEBAS, FIJACIONES, MATERIALES, EQUIPO Y MANO DE OBRA. | PZA | 6 | 0 |  | 0
DOPI-313 | SUMINISTRO Y COLOCACIÓN DE FLUXÓMETRO, MODELO FC-110-38-3.5 O SIMILAR, COMPUESTO DE FLUXÓMETRO DE SENSOR ELECTRÓNICO DE CORRIENTE DE 38 MM, 3.5 L POR DESCARGA O SIMILAR, INCLUYE: HERRAMIENTA, FLETES, PRUEBAS, ACARREOS, MATERIALES, EQUIPO Y MANO DE OBRA. | PZA | 6 | 0 |  | 0
DOPI-314 | SUMINISTRO Y COLOCACIÓN DE MINGITORIO DE CERÁMICA PORCELANIZADA DE ALTO BRILLO, MODELO MG MOJAVE TDS2 O SIMILAR, INCLUYE: HERRAMIENTA, ELEMENTOS DE FIJACIÓN, NIVELACIÓN, PRUEBAS, FLETES, ACARREOS, MATERIALES, EQUIPO Y MANO DE OBRA. | PZA | 2 | 0 |  | 0
DOPI-315 | SUMINISTRO Y COLOCACIÓN DE LLAVE PARA LAVABO TIPO ECONOMIZADORA, EMPOTRADA A PARED, MODELO TV-100 O SIMILAR, INCLUYE: HERRAMIENTA, ELEMENTOS DE FIJACIÓN, ACARREOS, MATERIALES, EQUIPO Y MANO DE OBRA. | PZA | 4 | 0 |  | 0
DOPI-316 | SUMINISTRO Y COLOCACIÓN DE LLAVE ECONOMIZADORA PARA LAVABO TIPO KRAGEN DE BARRA CON SENSOR, MODELO 25.2505.21 O SIMILAR, INCLUYE: HERRAMIENTA, ELEMENTOS DE FIJACIÓN, ACARREOS, MATERIALES, EQUIPO Y MANO DE OBRA. | PZA | 3 | 0 |  | 0
DOPI-317 | SUMINISTRO Y COLOCACIÓN DE DESPACHADOR DE PAPEL HIGIÉNICO MINI, MODELO FUTURA INOX AE25000 DE ACERO INOXIDABLE O SIMILAR, INCLUYE: HERRAMIENTA, ELEMENTOS DE FIJACIÓN, ACARREOS, MATERIALES, EQUIPO Y MANO DE OBRA. | PZA | 6 | 0 |  | 0
DOPI-318 | SUMINISTRO Y COLOCACIÓN DE DISPENSADOR DE PAPEL DE PALANCA NIQUELADO, MODELO AG14800 O SIMILAR, INCLUYE: HERRAMIENTA, ELEMENTOS DE FIJACIÓN, ACARREOS, MATERIALES, EQUIPO Y MANO DE OBRA. | PZA | 3 | 0 |  | 0
DOPI-319 | SUMINISTRO Y COLOCACIÓN DE DOSIFICADOR DE JABÓN LÍQUIDO CON DEPÓSITO RELLENABLE, MODELO FUTURA INOX AC53050 O SIMILAR, INCLUYE: HERRAMIENTA, ELEMENTOS DE FIJACIÓN, ACARREOS, MATERIALES, EQUIPO Y MANO DE OBRA. | PZA | 6 | 0 |  | 0
DOPI-320 | SUMINISTRO Y COLOCACIÓN DE COLADERA RECTANGULAR DE UNA BOCA, DESAGÜE DE CONTORNO RECTANGULAR PARA INSERTO CERÁMICO MÁXIMO DE 10 MM, MODELO 24-RHLI O SIMILAR, INCLUYE: HERRAMIENTA, ACARREOS, FIJACIÓN, CONEXIONES, PRUEBAS, MATERIALES, EQUIPO Y MANO DE OBRA. | PZA | 5 | 0 |  | 0
DOPI-321 | SUMINISTRO Y COLOCACIÓN DE REGADERA DE MANO FABRICADA EN LATÓN SÓLIDO EN ACABADO EN CROMO PULIDO, MODELO G90 SLIDEBAR KIT K-98361 O SIMILAR, INCLUYE: HERRAMIENTA, ELEMENTOS DE FIJACIÓN, CONEXIÓN, PRUEBAS, ACARREOS, MATERIALES, EQUIPO Y MANO DE OBRA. | PZA | 1 | 0 |  | 0
DOPI-322 | SUMINISTRO Y COLOCACIÓN DE ESPEJO FLOTADO RECTANGULAR BISELADO DE 6 MM INCLINACIÓN DE 5° A 10°, INCLUYE: HERRAMIENTA, MATERIALES MENORES Y DE CONSUMO, ELEMENTOS DE FIJACIÓN, BASTIDOR DE PERFIL CUADRADO DE ALUMINIO DE 11/2" X 0.044 MM, COLOR NATURAL, VINILO, PIJAS, LIMPIEZA, EQUIPO Y MANO DE OBRA. | M2 | 8.37 | 0 |  | 0
DOPI-323 | SUMINISTRO Y COLOCACIÓN DE BARRA ABATIBLE FIJADA A PARED EN FORMA DE "U" DE 840 MM FABRICADA EN ACERO INOXIDABLE AISI 304 MODELO AV14840 O SIMILAR, FIJADO A PARED MEDIANTE APLICACIÓN CON TACOS Y TORNILLOS, INCLUYE: HERRAMIENTA, ELEMENTOS DE FIJACIÓN, ACARREOS, MATERIALES, EQUIPO Y MANO DE OBRA. | PZA | 1 | 0 |  | 0
DOPI-324 | SUMINISTRO Y COLOCACIÓN DE BARRA DE APOYO PARA DISCAPACITADOS DE 50 CM, FABRICADO EN ACERO INOXIDABLE 304 CAL.18 ESMERILADO SERIE AV., MODELO AV44500 O SIMILAR, FIJADO A MURO, INCLUYE: HERRAMIENTA, ELEMENTOS DE FIJACIÓN, ACARREOS, MATERIALES, EQUIPO Y MANO DE OBRA. | PZA | 1 | 0 |  | 0
DOPI-325 | SUMINISTRO Y COLOCACIÓN DE BANCA PLEGABLE PARA BAÑO O REGADERA EMPOTRADA A PARED CON MEDIDAS DE ASIENTO DE 50 X 30 CM, MODELO BN60082 CÓDIGO HOEQ00A44197 O SIMILAR, INCLUYE: HERRAMIENTA, ELEMENTOS DE FIJACIÓN, ACARREOS, MATERIALES, EQUIPO Y MANO DE OBRA. | PZA | 1 | 0 |  | 0
DOPI-326 | SUMINISTRO Y COLOCACIÓN DE CAMBIADOR DE PAÑALES HORIZONTAL DE PARED CON PLATAFORMA ABATIBLE DE POLIETILENO DE ALTA DENSIDAD Y DE BASE CÓNCAVA PARA MAYOR COMODIDAD, ABATIBLE Y PLEGABLE SOBRE LA PARED, CON MEDIDAS DE 870 X 457 X 406 MM DE ALTO, MODELO AY10000 O SIMILAR, INCLUYE: HERRAMIENTA, ELEMENTOS DE FIJACIÓN, ACARREOS, MATERIALES, EQUIPO Y MANO DE OBRA. | PZA | 1 | 0 |  | 0
DOPI-327 | SUMINISTRO Y COLOCACIÓN DE MESA DE TRATAMIENTO SENCILLA, FABRICADA CON MADERA DE PINO DE ALTA CALIDAD, BARNIZADA EN COLOR NATURAL CON COLCHÓN DE POLIURETANO DE ALTA DENSIDAD CON MEDIDAS: 190 CM DE LARGO X 61 CM DE ANCHO X 80 CM DE ALTURA, INCLUYE: HERRAMIENTA, ELEMENTOS DE FIJACIÓN, ACARREOS, MATERIALES, EQUIPO Y MANO DE OBRA. | PZA | 1 | 0 |  | 0
DOPI-328 | SUMINISTRO Y COLOCACIÓN DE PUERTAS Y/O MAMPARAS LÍNEA LEEDER, MODELO ESTÁNDAR O SIMILAR, FABRICADAS CON CAPAS DE FIBRA CELULOSA, PAPEL DECORATIVO Y RESINAS, BAJO UN PROCESO DE LAMINADO PLÁSTICO DE ALTA PRESIÓN, CON UN ESPESOR TOTAL DE 12.7 MM, CON ACABADO ANTI GRAFITI, EN COLOR INDICADO EN OBRA POR LA SUPERVISIÓN, INCLUYE: HERRAMIENTA, HERRAJES, PASADORES CON AVISO DE VACANTE Y OCUPADO, BISAGRAS, TOPES, JALADERAS, SOPORTES INFERIORES PARA PILASTRA REDONDOS DE ACERO INOXIDABLE CAL. 12 Y CAPUCHÓN DE NYLON, DESPERDICIOS, AJUSTES, MATERIALES DE FIJACIÓN, LIMPIEZA Y ACARREO DE MATERIALES AL SITIO DE SU UTILIZACIÓN, EQUIPO Y MANO DE OBRA ESPECIALIZADA. (ÁREA EFECTIVA DE LA MAMPARA) | M2 | 36.91 | 0 |  | 0
L2 | COCINA |  |  |  |  | 0
DOPI-329 | SUMINISTRO Y COLOCACIÓN DE CHAROLA DE PISO EN ACERO INOXIDABLE T-304, MARCO EN ACERO INOXIDABLE T-304 C-18 CON REJILLA DE ALUMINIO FUNDIDO EN LA PARTE SUPERIOR DESMONTABLE, CLAVE: SCHPR-120 O SIMILAR, CON MEDIDAS DE 1.20 X 0.20 X 0.10 M DE PROFUNDIDAD, INCLUYE: HERRAMIENTA, ACARREOS, ELEMENTOS DE FIJACIÓN, CONEXIONES, PRUEBAS, MATERIALES, EQUIPO Y MANO DE OBRA. | PZA | 4 | 0 |  | 0
DOPI-330 | SUMINISTRO Y COLOCACIÓN DE ESTUFA DE GAS PARA COCINA INDUSTRIAL, MODELO: EC-4-HM MASTER O SIMILAR, FABRICADA TOTALMENTE DE ACERO INOXIDABLE TIPO 430, CON 4 QUEMADORES OCTOGONALES, HORNO INTEGRADO, CON MEDIDAS: 0.69 X 0.81 X 0.96 M DE ALTURA O SIMILAR, INCLUYE: HERRAMIENTA, FLETES, ACARREOS, KIT DE ESPREAS PARA CONVERSIÓN DE GAS, CONEXIONES, AJUSTES, PRUEBAS, ELEMENTOS DE FIJACIÓN, MATERIALES, EQUIPO Y MANO DE OBRA. | PZA | 3 | 0 |  | 0
DOPI-331 | SUMINISTRO Y COLOCACIÓN DE MESA DE TRABAJO EN ACERO INOXIDABLE, MODELO: MAC - 80 - MURO O SIMILAR, CON LAMBRÍN Y ENTREPAÑO BAJO, CON MEDIDAS: 0.80 X 0.70 X 0.90 M DE ALTURA, A BASE DE ESTRUCTURA TUBULAR DE ACERO INOXIDABLE DE 1 1/2" Y CUBIERTA DE ACERO INOXIDABLE CAL. 18 O SIMILAR, INCLUYE: HERRAMIENTA, FLETES, ACARREOS, AJUSTES, ELEMENTOS DE FIJACIÓN, MATERIALES, EQUIPO Y MANO DE OBRA. | PZA | 4 | 0 |  | 0
DOPI-332 | SUMINISTRO Y COLOCACIÓN DE MESA DE TRABAJO EN ACERO INOXIDABLE, MODELO: MAC - 110 - MURO O SIMILAR, CON LAMBRÍN Y ENTREPAÑO BAJO, CON MEDIDAS: 1.10 X 0.70 X 0.90 M DE ALTURA, A BASE DE ESTRUCTURA TUBULAR DE ACERO INOXIDABLE DE 1 1/2" Y CUBIERTA DE ACERO INOXIDABLE CAL. 18 O SIMILAR, INCLUYE: HERRAMIENTA, FLETES, ACARREOS, AJUSTES, ELEMENTOS DE FIJACIÓN, MATERIALES, EQUIPO Y MANO DE OBRA. | PZA | 3 | 0 |  | 0
DOPI-333 | SUMINISTRO Y COLOCACIÓN DE MESA DE TRABAJO CON TARJA, MODELO: MTTC - 200 O SIMILAR, CON LAMBRÍN Y ENTREPAÑO BAJO, CON MEDIDAS: 2.00 X 0.70 X 0.90 M DE ALTURA, A BASE DE ESTRUCTURA TUBULAR DE ACERO INOXIDABLE DE 1 1/2" Y CUBIERTA DE ACERO INOXIDABLE CAL. 18 O SIMILAR, INCLUYE: HERRAMIENTA, FLETES, ACARREOS, AJUSTES, ELEMENTOS DE FIJACIÓN, MATERIALES, EQUIPO Y MANO DE OBRA. | PZA | 1 | 0 |  | 0
DOPI-334 | SUMINISTRO Y COLOCACIÓN DE TARJA DOBLE CON ESCURRIDORES, MODELO: ITD-1604/02 O SIMILAR, LÍNEA INDUSTRIAL, FABRICADA EN ACERO INOXIDABLE, CON MEDIDAS DE 1.80 X 0.70 X 0.90 M ALTURA O SIMILAR, INCLUYE: HERRAMIENTA, FLETES, ACARREOS, AJUSTES, ELEMENTOS DE FIJACIÓN, MATERIALES, EQUIPO Y MANO DE OBRA. | PZA | 1 | 0 |  | 0
DOPI-335 | SUMINISTRO Y COLOCACIÓN DE MESA DE TRABAJO FABRICADA EN ACERO INOXIDABLE, MODELO: MAC-170-ISLA, EN MEDIDAS DE 1.70 X 0.70 X 0.90 M DE ALTURA, A BASE DE ESTRUCTURA TUBULAR DE ACERO INOXIDABLE DE 1 1/2" Y CUBIERTA DE ACERO INOXIDABLE CAL. 18 O SIMILAR, INCLUYE: HERRAMIENTA, FLETES, ACARREOS, AJUSTES, ELEMENTOS DE FIJACIÓN, MATERIALES, EQUIPO Y MANO DE OBRA. | PZA | 4 | 0 |  | 0
DOPI-336 | SUMINISTRO Y COLOCACIÓN DE ANAQUEL INDUSTRIAL EN ACERO INOXIDABLE, MODELO: ANAI-110 O SIMILAR, DE 4 ENTREPAÑOS LISOS, CON MEDIDAS DE 1.10 X 0.44 X 1.80 M DE ALTURA, INCLUYE: HERRAMIENTA, FLETES, ACARREOS, AJUSTES, ELEMENTOS DE FIJACIÓN, MATERIALES, EQUIPO Y MANO DE OBRA | PZA | 1 | 0 |  | 0
DOPI-337 | SUMINISTRO Y COLOCACIÓN DE ANAQUEL PARA OLLAS EN ACERO INOXIDABLE TIPO 304, MODELO: AOC-120 O SIMILAR, DE 4 ENTREPAÑOS LISOS, CON MEDIDAS DE 1.10 X 0.44 X 1.80 M DE ALTURA, INCLUYE: HERRAMIENTA, FLETES, ACARREOS, AJUSTES, ELEMENTOS DE FIJACIÓN, MATERIALES, EQUIPO Y MANO DE OBRA. | PZA | 1 | 0 |  | 0
DOPI-338 | SUMINISTRO Y COLOCACIÓN DE REFRIGERADOR FABRICADO EN ACERO INOXIDABLE CON PUERTA DE CRISTAL, MODELO: A-INOX PUERTA DE CRISTAL G319 O SIMILAR, CON MEDIDAS DE 0.75 X 0.66 X 2.00 M DE ALTURA, CAPACIDAD 19 PIES CÚBICOS, GAS REFRIGERANTE R134A, INCLUYE: HERRAMIENTA, FLETES, ACARREOS, CONEXIONES, AJUSTES, PRUEBAS, ELEMENTOS DE FIJACIÓN, MATERIALES, EQUIPO Y MANO DE OBRA. | PZA | 1 | 0 |  | 0
DOPI-339 | SUMINISTRO Y COLOCACIÓN DE CONGELADOR A-INOX PUERTA DE CRISTAL VFS24INX O SIMILAR, CAPACIDAD DE 24 PIES CÚBICOS, FABRICADO EN ACERO INOXIDABLE EN INTERIORES Y EXTERIORES, CON RESPALDO GALVANIZADO, RANGO DE TEMPERATURA -24°C A -18°C, EN MEDIDAS DE 0.75 X 0.66 X 2.00 M DE ALTURA, INCLUYE: HERRAMIENTA, FLETES, ACARREOS, CONEXIONES, AJUSTES, PRUEBAS, ELEMENTOS DE FIJACIÓN, MATERIALES, EQUIPO Y MANO DE OBRA. | PZA | 1 | 0 |  | 0
DOPI-340 | SUMINISTRO Y COLOCACIÓN DE FREIDORA ELÉCTRICA, MODELO: MINIFRYX O SIMILAR, EN SÓLIDO ACERO INOXIDABLE, CAPACIDAD DE PRODUCCIÓN HASTA 12 KG POR HORA, EN MEDIDAS DE 0.38 X 0.53 X 0.40 M, 3,000 WATTS, 110 O 220 V, CONSUMO 10,245 BTU/HR, INCLUYE: HERRAMIENTA, FLETES, ACARREOS, CONEXIONES, AJUSTES, PRUEBAS, ELEMENTOS DE FIJACIÓN, MATERIALES, EQUIPO Y MANO DE OBRA. | PZA | 1 | 0 |  | 0
DOPI-341 | SUMINISTRO Y COLOCACIÓN DE BÁSCULA DE PLATAFORMA PLEGABLE, CAPACIDAD DE 200 KG, MODELO BAPCA-200 O SIMILAR, FABRICADO CON ACERO AL CARBONO, EN MEDIDAS DE 39 X 49 CM, ENTRADA DE CORRIENTE 110 VCA 60 HZ, INCLUYE: HERRAMIENTA, FLETES, ACARREOS, CONEXIONES, AJUSTES, PRUEBAS, ELEMENTOS DE FIJACIÓN, MATERIALES, EQUIPO Y MANO DE OBRA. | PZA | 1 | 0 |  | 0
DOPI-342 | SUMINISTRO Y COLOCACIÓN DE MEZCLADORA CON MANGUERA DE PRELAVADO DE CUBIERTA, MODELO BXF-A10O SIMILAR, INCLUYE: HERRAMIENTA, ELEMENTOS DE FIJACIÓN, ACARREOS, MATERIALES, EQUIPO Y MANO DE OBRA. | PZA | 1 | 0 |  | 0
DOPI-343 | SUMINISTRO Y COLOCACIÓN DE CAMPANA DE EXTRACCIÓN DE HUMOS, MODELO: CC-190-3V O SIMILAR, FABRICADOS EN ACERO INOXIDABLE, CON MEDIDAS DE FRENTE 1.90 X 0.90 X 0.55 DE ALTO, INCLUYE: HERRAMIENTA, FLETES, ACARREOS, ELEVACIONES, CONEXIONES, DUCTO Y EXTRACTOR DE AIRE CON MOTOR CORRIENTE 110V-220V / 1HP 5,000 CFM, ELEMENTOS DE FIJACIÓN, NIVELADO, AJUSTES, PRUEBAS, MATERIALES, EQUIPO Y MANO DE OBRA. | PZA | 1 | 0 |  | 0
L3 | CONSULTORIO DENTAL |  |  |  |  | 0
DOPI-344 | SUMINISTRO Y COLOCACIÓN DE TARJA DE ACERO INOXIDABLE, MODELO: EB PACK C-202 O SIMILAR, DE EMPOTRAR DE 1 TINA Y ESCURRIDOR DERECHO, MEDIDAS 1.01 X 0.54 X 0.18 , CON LLAVE MONOMANDO Y MANGUERAS, CONTRACANASTA Y ACCESORIOS, INCLUYE: HERRAMIENTA, ACARREOS, CONEXIONES, EMPAQUES, MANGUERAS, ANCLAS, ELEMENTOS DE FIJACIÓN, NIVELADO, AJUSTES, MATERIALES, EQUIPO Y MANO DE OBRA. | PZA | 1 | 0 |  | 0
L4 | PATIO DE SERVICIO |  |  |  |  | 0
DOPI-345 | SUMINISTRO Y COLOCACIÓN DE LAVADERO DE SOBREPONER CON MEDIDAS DE 80 X 60 X 60 CM Y UNA PROFUNDIDAD DE 25 CM, ACABADO GRANITO, RESISTENTE A TODO TIPO DE PRODUCTOS DE LIMPIEZA, CAPACIDAD 25 L Y UN PESO DE 140 KG, INCLUYE: HERRAMIENTA, ACARREOS, ELEMENTOS DE FIJACIÓN, CONEXIONES, NIVELADO, PRUEBAS, AJUSTES, MATERIALES, EQUIPO Y MANO DE OBRA. | PZA | 1 | 0 |  | 0
M | ELEVADOR |  |  |  |  | 0
DOPI-346 | SUMINISTRO E INSTALACIÓN COMPLETA DE ELEVADOR SCHINDLER 3300 NEW EDITION, CON CAPACIDAD DE 625 KG (8 PERSONAS), VELOCIDAD 1.0 M/S, NÚMERO DE PARADAS 2, CONTROL DE GRUPO SIMPLEX, ALIMENTACIÓN ELÉCTRICA PRINCIPAL DE 220 V, 60 HZ, ALIMENTACIÓN ELÉCTRICA DE CABINA 110 V (± 10%), POTENCIA DE MOTOR 4.8 KW; DIMENSIONES Y ACABADOS DE CABINA: 1.10 X 1.40 X 2.267 M DE ALTURA; DECORACIÓN DE CABINA TIPO PARK AVENUE, PAREDES LATERALES Y FRONTAL DE ACERO INOXIDABLE CEPILLADO, PARED POSTERIOR DE ACERO INOXIDABLE ESPEJO, TIPO DE ILUMINACIÓN LED, DECORACIÓN DE PLAFÓN DE ACERO INOXIDABLE CEPILLADO, ACABADO EN PISO CON GRANITO ARTIFICIAL ANTRACITA, ZOCLO EN CABINA DE ACERO INOXIDABLE CEPILLADO, PASAMANOS DE DISEÑO RECTO DE ACERO INOXIDABLE CEPILLADO (UBICADO EN LA PARTE POSTERIOR), VENTILADOR DE CABINA INCLUIDO; DIMENSIONES Y ACABADOS DE PUERTAS: 0.70 X 0.80 X 2.10 M DE ALTURA, TIPO DE APERTURA CENTRAL, ACABADO DE PUERTA CON ACERO INOXIDABLE CEPILLADO; MODELO DE BOTONERAS LÍNEA 100, OPCIONES DE COMUNICACIÓN TIPO CCTV, INTERCOMUNICADOR 3 VÍAS, INCLUYE: HERRAMIENTA, FLETES, ACARREOS, ELEVACIONES, GANCHOS DE FIJACIÓN, LÁMPARAS DE ALUMBRADO DEL HUECO, GUÍAS, CABLES DE TRACCIÓN Y PASACABLES, AMORTIGUADORES DE FOSO, CONTRAPESOS, PRESENTACIÓN DE LAS PUERTAS DE ACCESO, GRUPO TRACTOR, CUADRO Y CABLE DE MANIOBRA, BASTIDOR, CHASIS, LIMITADOR DE VELOCIDAD Y PARACAÍDAS, SELECTOR DE DETENIDAS, INSTALACIÓN ELÉCTRICA, LÍNEA TELEFÓNICA Y SISTEMAS DE SEGURIDAD, CONEXIONES, AJUSTES, PRUEBAS, MATERIALES, EQUIPO Y MANO DE OBRA. | PZA | 1 | 0 |  | 0
N | ACCESO UNIVERSAL |  |  |  |  | 0
N1 | EXCAVACIONES Y RELLENOS |  |  |  |  | 0
DOPI-348 | TRAZO Y NIVELACIÓN CON EQUIPO TOPOGRÁFICO DEL TERRENO ESTABLECIENDO EJES Y REFERENCIAS Y BANCOS DE NIVEL, INCLUYE: CRUCETAS, ESTACAS, HILOS, MARCAS Y TRAZOS CON CALHIDRA, MANO DE OBRA, EQUIPO Y HERRAMIENTA. | M2 | 54.58 | 0 |  | 0
DOPI-349 | EXCAVACIÓN POR MEDIOS MECÁNICOS EN MATERIAL TIPO II, DE 0.00 A -2.00 M DE PROFUNDIDAD, INCLUYE: AFINE DE PLANTILLA Y TALUDES, ACARREO DEL MATERIAL A BANCO DE OBRA PARA SU POSTERIOR RETIRO, MANO DE OBRA, EQUIPO Y HERRAMIENTA. (MEDIDO EN TERRENO NATURAL POR SECCIÓN). | M3 | 10.92 | 0 |  | 0
DOPI-350 | AFINE Y CONFORMACIÓN DE TERRENO NATURAL COMPACTADO EN CAPAS NO MAYORES DE 20 CM DE ESPESOR CON EQUIPO DE IMPACTO, COMPACTADO AL 90% ± 2 DE SU P.V.S.M., PRUEBA AASHTO ESTANDAR, CBR DEL 5% MÍNIMO, INCLUYE: CONFORMACIÓN, MANO DE OBRA, EQUIPO Y HERRAMIENTA. | M2 | 54.58 | 0 |  | 0
DOPI-351 | RELLENO EN CEPAS O MESETAS CON MATERIAL DE BANCO (TEPETATE), COMPACTADO CON EQUIPO DE IMPACTO AL 95% ± 2 DE SU P.V.S.M., PRUEBA AASHTO ESTÁNDAR, CBR DEL 5% MÍNIMO, EN CAPAS NO MAYORES DE 20 CM, INCLUYE: INCORPORACIÓN DE AGUA NECESARIA, MANO DE OBRA, EQUIPO Y HERRAMIENTA, MEDIDO EN TERRENO NATURAL POR SECCIÓN SEGÚN PROYECTOS. | M3 | 10.92 | 0 |  | 0
N2 | RAMPAS Y ESCALERAS |  |  |  |  | 0
DOPI-352 | RAMPA DE 10 CM DE ESPESOR CON PENDIENTE MÁXIMA DEL 6% A BASE DE CONCRETO PREMEZCLADO F'C= 200 KG/CM2, T.M.A. 3/4", ACABADO ESCOBILLADO FINO, INCLUYE: HERRAMIENTA, SUMINISTRO DE MATERIALES, AGUA, DESPERDICIOS, ACARREOS, REGLEADO, ACABADO, CIMBRA EN FRONTERAS, DESCIMBRA, COLADO, CURADO, REMATES, MUESTREADO, EQUIPO Y MANO DE OBRA. | M2 | 22.53 | 0 |  | 0
DOPI-353 | PISO DE CONCRETO F'C= 200 KG/CM2 CON AGREGADO INTEGRAL DE GRANO DE MÁRMOL BLANCO DEL NO. 3 (5.00 KG/M2), DE 10 CM DE ESPESOR, ACABADO LAVADO, INCLUYE: HERRAMIENTA, SUMINISTRO DE MATERIALES, ACARREOS, PREPARACIÓN DE LA SUPERFICIE, NIVELACIÓN, CIMBRADO, COLADO, CURADO, EQUIPO Y MANO DE OBRA. | M2 | 1.93 | 0 |  | 0
DOPI-354 | SUMINISTRO Y COLOCACIÓN DE MALLA ELECTROSOLDADA 6X6-10/10 COMO REFUERZO EN LOSAS DE CONCRETO, INCLUYE: HABILITADO, DESPERDICIOS, TRASLAPES, MATERIAL DE FIJACIÓN, ACARREO DEL MATERIAL AL SITIO DE SU COLOCACIÓN, MANO DE OBRA Y HERRAMIENTA. | M2 | 26.68 | 0 |  | 0
DOPI-355 | PISO DE CONCRETO F'C= 250 KG/CM2, T.M.A. 1/2", R.N., DE 12 CM DE ESPESOR, ACABADO TIPO ESTRIADO CON LLANA RANURADA CON SECCIÓN SEMICIRCULAR DE BASE 2”X1” DE PROFUNDIDAD TIPO VIBRADOR, INCLUYE: HERRAMIENTA, REGLEADO, ACABADO, CIMBRA EN FRONTERAS, DESCIMBRA, SUMINISTRO DE MATERIALES, COLADO, VIBRADO, CURADO, EQUIPO Y MANO DE OBRA. | M2 | 26.68 | 0 |  | 0
DOPI-356 | FORJADO DE ESCALONES DE 30X15 CM A BASE DE MURO TIPO TEZÓN DE BLOCK DE JALCRETO 11X14X28 CM, ASENTADO CON MORTERO CEMENTO- ARENA 1:3; Y APLANADO DE 2.50 CM. DE ESPESOR EN MURO Y BOQUILLAS, CON MORTERO CEMENTO-ARENA 1:3, ACABADO PULIDO O APALILLADO, INCLUYE: HERRAMIENTA, MATERIALES, EQUIPO Y MANO DE OBRA. | M | 8.65 | 0 |  | 0
DOPI-357 | PISO DE 10 CM DE ESPESOR A BASE DE CONCRETO PREMEZCLADO F'C= 200 KG/CM2, R.N., AGREGADO TIPO GRAVILLA Y/O SELLO, ACABADO LAVADO, INCLUYE: HERRAMIENTA, CURADO, DESPERDICIOS, ACARREOS, REGLEADO, ACABADO, CIMBRA EN FRONTERAS, DESCIMBRA, SUMINISTRO DE MATERIALES, COLADO, REMATES, MUESTREADO, EQUIPO Y MANO DE OBRA. | M2 | 5.49 | 0 |  | 0
N3 | MUROS Y BARANDALES |  |  |  |  | 0
DOPI-358 | CIMIENTO DE MAMPOSTERÍA DE PIEDRA BRAZA, ASENTADA CON MORTERO CEMENTO-ARENA EN PROPORCIÓN 1:3, INCLUYE: MATERIALES, DESPERDICIOS, HERRAMIENTAS, LIMPIEZA, MANO DE OBRA Y ACARREO DE MATERIALES AL SITIO DE SU UTILIZACIÓN. | M3 | 0.85 | 0 |  | 0
DOPI-359 | MURO DE MAMPOSTERÍA DE PIEDRA BRAZA, ACABADO A UNA CARA APARENTE, ASENTADO CON MORTERO CEMENTO-ARENA PROPORCIÓN 1:3, A UNA ALTURA DE 0.00 M A 3.00 M, INCLUYE: HERRAMIENTA, ACARREOS, SELECCIÓN Y ACOMODO DE LA PIEDRA, ELABORACIÓN DE MORTERO, MATERIALES, EQUIPO Y MANO DE OBRA. | M3 | 2.04 | 0 |  | 0
DOPI-360 | MURO DE MAMPOSTERÍA DE PIEDRA BRAZA, ACABADO A DOS CARAS APARENTE, ASENTADO CON MORTERO CEMENTO-ARENA PROPORCIÓN 1:3, A UNA ALTURA DE 0.00 M A 3.00 M, INCLUYE: HERRAMIENTA, ACARREOS, SELECCIÓN Y ACOMODO DE LA PIEDRA, ELABORACIÓN DE MORTERO, MATERIALES, EQUIPO Y MANO DE OBRA. | M3 | 2.19 | 0 |  | 0
DOPI-361 | MURO DE LADRILLO DE 14 CM DE ESPESOR PROMEDIO, A SOGA, CON LADRILLO DE BARRO RECOCIDO DE LA REGIÓN 7 X 14 X 28 CM, ASENTADO CON MORTERO CEMENTO-ARENA EN PROPORCIÓN 1:4, ACABADO COMÚN, DE 0.00 A 3.00 M DE ALTURA, INCLUYE: HERRAMIENTA, TRAZO, NIVELACIÓN, PLOMEO, ANDAMIOS, CORTES, DESPERDICIOS, ELEVACIONES, MATERIALES, EQUIPO Y MANO DE OBRA. | M2 | 2.49 | 0 |  | 0
DOPI-362 | SUMINISTRO Y APLICACIÓN DE PINTURA VINÍLICA ACRÍLICA PRO 1000 PLUS A DOS MANOS, A CUALQUIER ALTURA, EN CUALQUIER COLOR, LIMPIEZA Y PREPARACIÓN DE LA SUPERFICIE, APLICACIÓN DE SELLADOR 5 X 1 O SIMILAR, INCLUYE: MATERIALES, ANDAMIOS, MANO DE OBRA, EQUIPO Y HERRAMIENTA. | M2 | 2.49 | 0 |  | 0
DOPI-363 | SUMINISTRO, COLOCACIÓN Y HABILITADO DE ACERO DE REFUERZO DE FY= 4200 KG/CM2, INCLUYE: MATERIALES, TRASLAPES, SILLETAS, HABILITADO, AMARRES, MANO DE OBRA, EQUIPO Y HERRAMIENTA. | KG | 32.22 | 0 |  | 0
DOPI-364 | SUMINISTRO Y COLOCACIÓN DE HERRERÍA PARA BARANDAL, A BASE DE SOLERA DE 2” X 3/8”, TUBULAR DE 2" CED. 30 Y REDONDO LISO DE 3/8'', A CUALQUIER ALTURA, MODULADA Y ENSAMBLADA DE ACUERDO A DETALLES PROPORCIONADOS, INCLUYE: HERRAMIENTA, TRABAJOS EN HERRERÍA, MATERIALES, CORTES, DESPERDICIOS, SOLDADURA, PRIMARIO ANTICORROSIVO, ACARREOS, ELEMENTOS DE FIJACIÓN, PERFORACIÓN, ELEVACIONES, AJUSTES EN SITIO, EQUIPO Y MANO DE OBRA | KG | 161.39 | 0 |  | 0
DOPI-365 | SUMINISTRO Y COLOCACIÓN DE PLACA DE ACERO A-36 DE 11 X 11 CM X 1/4", PARA FIJACIÓN A PISO CON ANCLAS DE REDONDO LISO DE 3/8'' CON UN DESARROLLO TOTAL DE 20 CM Y UNA ESCUADRA DE 10 CM, INCLUYE: HERRAMIENTAS, MATERIALES, CORTES, FIJACIÓN, EQUIPO Y MANO DE OBRA. | PZA | 12 | 0 |  | 0
DOPI-366 | SUMINISTRO Y APLICACIÓN DE PINTURA DE ESMALTE 100 MATE COMEX O SIMILAR, COLOR BLANCO, EN ESTRUCTURAS METÁLICAS, INCLUYE: APLICACIÓN DE RECUBRIMIENTO A 4 MILÉSIMAS DE ESPESOR, MATERIALES, MANO DE OBRA, EQUIPO Y HERRAMIENTA. | KG | 161.39 | 0 |  | 0
O | ANDADORES |  |  |  |  | 0
O1 | EXCAVACIONES Y RELLENOS |  |  |  |  | 0
DOPI-367 | TRAZO Y NIVELACIÓN CON EQUIPO TOPOGRÁFICO DEL TERRENO ESTABLECIENDO EJES Y REFERENCIAS Y BANCOS DE NIVEL, INCLUYE: CRUCETAS, ESTACAS, HILOS, MARCAS Y TRAZOS CON CALHIDRA, MANO DE OBRA, EQUIPO Y HERRAMIENTA. | M2 | 282.98 | 0 |  | 0
DOPI-368 | EXCAVACIÓN POR MEDIOS MECÁNICOS EN MATERIAL TIPO II, DE 0.00 A -2.00 M DE PROFUNDIDAD, INCLUYE: AFINE DE PLANTILLA Y TALUDES, ACARREO DEL MATERIAL A BANCO DE OBRA PARA SU POSTERIOR RETIRO, MANO DE OBRA, EQUIPO Y HERRAMIENTA. (MEDIDO EN TERRENO NATURAL POR SECCIÓN). | M3 | 56.59 | 0 |  | 0
DOPI-369 | RELLENO EN CEPAS O MESETAS CON MATERIAL DE BANCO (TEPETATE), COMPACTADO CON EQUIPO DE IMPACTO AL 95% ± 2 DE SU P.V.S.M., PRUEBA AASHTO ESTÁNDAR, CBR DEL 5% MÍNIMO, EN CAPAS NO MAYORES DE 20 CM, INCLUYE: INCORPORACIÓN DE AGUA NECESARIA, MANO DE OBRA, EQUIPO Y HERRAMIENTA, MEDIDO EN TERRENO NATURAL POR SECCIÓN SEGÚN PROYECTOS. | M3 | 56.59 | 0 |  | 0
DOPI-370 | CARGA MECÁNICA Y ACARREO EN CAMIÓN 1 ER. KILOMETRO, DE MATERIAL PRODUCTO DE EXCAVACIÓN, DEMOLICIÓN Y/O ESCOMBROS, INCLUYE: REGALÍAS AL BANCO DE TIRO, MANO DE OBRA, EQUIPO Y HERRAMIENTA. | M3 | 56.59 | 0 |  | 0
DOPI-371 | ACARREO EN CAMIÓN KILÓMETROS SUBSECUENTES DE MATERIAL PRODUCTO DE EXCAVACIÓN, DEMOLICIÓN Y/O ESCOMBROS A TIRADERO AUTORIZADO POR SUPERVISIÓN, INCLUYE: MANO DE OBRA, EQUIPO Y HERRAMIENTA. | M3-KM | 1471.34 | 0 |  | 0
O2 | LOSA DE CONCRETO |  |  |  |  | 0
DOPI-372 | PISO DE 10 CM DE ESPESOR A BASE DE CONCRETO PREMEZCLADO F'C= 200 KG/CM2, R.N., AGREGADO TIPO GRAVILLA Y/O SELLO, ACABADO LAVADO, INCLUYE: HERRAMIENTA, CURADO, DESPERDICIOS, ACARREOS, REGLEADO, ACABADO, CIMBRA EN FRONTERAS, DESCIMBRA, SUMINISTRO DE MATERIALES, COLADO, REMATES, MUESTREADO, EQUIPO Y MANO DE OBRA. | M2 | 282.98 | 0 |  | 0
DOPI-373 | CORTE CON DISCO DE DIAMANTE HASTA 1/3 DE ESPESOR DE LA LOSA Y HASTA 3 MM DE ANCHO, INCLUYE: EQUIPO, PREPARACIONES Y MANO DE OBRA. | M | 192.88 | 0 |  | 0
DOPI-374 | CALAFATEO DE JUNTAS DE DILATACIÓN EN PAVIMENTOS DE CONCRETO HIDRÁULICO DE 13 MM X 17 MM, CON BACKER-ROD DE 13 MM DE DIÁMETRO (CINTILLA DE POLIURETANO) Y SELLADOR PARA JUNTAS SUPERSEAL P TIPO FESTER O SIMILAR, INCLUYE: LIMPIEZA DE LA JUNTA, ENSANCHE CON CORTADORA HASTA 13 MM, MANO DE OBRA, EQUIPO Y HERRAMIENTA. | M | 192.88 | 0 |  | 0
DOPI-375 | SUMINISTRO Y APLICACIÓN DE PINTURA DE ESMALTE MOD. COMEX 100 O SIMILAR, SECADO RÁPIDO Y ACABADO MATE, CON ESPESOR DE PELÍCULA HÚMEDA COMO MÍNIMO DE 381 MICRAS, PARA PICTOGRAMA DE JUEGO INFANTIL (CON NOMBRE GATO SHRODINGER) DE 1.20 X 1.20 M, COLOR Y DISEÑO DE LINEAS CONFORME INDICA PLANO DE PROYECTO, INCLUYE: HERRAMIENTA, DISEÑO DE FIGURAS, TRAZO A DETALLE, MATERIALES, EQUIPO Y MANO DE OBRA. | PZA | 1 | 0 |  | 0
DOPI-376 | SUMINISTRO Y APLICACIÓN DE PINTURA DE ESMALTE MOD. COMEX 100 O SIMILAR, SECADO RÁPIDO Y ACABADO MATE, CON ESPESOR DE PELÍCULA HÚMEDA COMO MÍNIMO DE 381 MICRAS, PARA PICTOGRAMA DE JUEGO INFANTIL CIRCULAR, (CON NOMBRE JUEGO CIRCULAR) DE 1.80 M DE DIÁMETRO, COLOR Y DISEÑO DE CURVATURAS CONFORME INDICA PLANO DE PROYECTO, INCLUYE: HERRAMIENTA, DISEÑO DE FIGURAS, TRAZO A DETALLE, MATERIALES, EQUIPO Y MANO DE OBRA. | PZA | 1 | 0 |  | 0
DOPI-377 | SUMINISTRO Y APLICACIÓN DE PINTURA DE ESMALTE MOD. COMEX 100 O SIMILAR, SECADO RÁPIDO Y ACABADO MATE, CON ESPESOR DE PELÍCULA HÚMEDA COMO MÍNIMO DE 381 MICRAS, PARA JUEGO INFANTIL EL AVIONCITO O BEBELECHE (CON NÚMEROS DEL 1 AL 10 CON SU RESPECTIVO CUADRO DE 0.50 X 0.50 M, DE 3.50 M DE LARGO, COLOR Y DISEÑO DE CURVATURAS CONFORME INDICA PLANO DE PROYECTO, INCLUYE: HERRAMIENTA, DISEÑO DE FIGURAS, TRAZO A DETALLE, MATERIALES, EQUIPO Y MANO DE OBRA. | PZA | 1 | 0 |  | 0
DOPI-378 | SUMINISTRO Y APLICACIÓN DE PINTURA DE ESMALTE MOD. COMEX 100 O SIMILAR, SECADO RÁPIDO Y ACABADO MATE, CON ESPESOR DE PELÍCULA HÚMEDA COMO MÍNIMO DE 381 MICRAS, PARA JUEGO INFANTIL LA CULEBRITA, MEDIDAS DE 3.13 M DE LARGO Y 1.88 M DE ANCHO (VISTA EN PLANTA) Y CON UN DESARROLLO APROXIMADO DE 5.50 M DE LARGO, COLOR Y DISEÑO DE CURVATURAS CONFORME INDICA PLANO DE PROYECTO, INCLUYE: HERRAMIENTA, DISEÑO DE FIGURAS, TRAZO A DETALLE, MATERIALES, EQUIPO Y MANO DE OBRA. | PZA | 1 | 0 |  | 0
P | ESTRUCTURA CON LONARIA |  |  |  |  | 0
P1 | EXCAVACIONES Y RELLENOS |  |  |  |  | 0
DOPI-379 | TRAZO Y NIVELACIÓN CON EQUIPO TOPOGRÁFICO DEL TERRENO ESTABLECIENDO EJES Y REFERENCIAS Y BANCOS DE NIVEL, INCLUYE: CRUCETAS, ESTACAS, HILOS, MARCAS Y TRAZOS CON CALHIDRA, MANO DE OBRA, EQUIPO Y HERRAMIENTA. | M2 | 1.84 | 0 |  | 0
DOPI-380 | EXCAVACIÓN POR MEDIOS MECÁNICOS EN MATERIAL TIPO II, DE 0.00 A -2.00 M DE PROFUNDIDAD, INCLUYE: ACARREO DEL MATERIAL A BANCO DE OBRA PARA SU POSTERIOR RETIRO, MANO DE OBRA, EQUIPO Y HERRAMIENTA. (MEDIDO EN TERRENO NATURAL POR SECCIÓN). | M3 | 2.3 | 0 |  | 0
DOPI-381 | AFINE Y CONFORMACIÓN DE TERRENO NATURAL COMPACTADO EN CAPAS NO MAYORES DE 20 CM DE ESPESOR CON EQUIPO DE IMPACTO, COMPACTADO AL 90% ± 2 DE SU P.V.S.M., PRUEBA AASHTO ESTANDAR, CBR DEL 5% MÍNIMO, INCLUYE: CONFORMACIÓN, MANO DE OBRA, EQUIPO Y HERRAMIENTA. | M2 | 1.84 | 0 |  | 0
DOPI-382 | RELLENO EN CEPAS O MESETAS CON MATERIAL DE BANCO (TEPETATE), COMPACTADO CON EQUIPO DE IMPACTO AL 95% ± 2 DE SU P.V.S.M., PRUEBA AASHTO ESTÁNDAR, CBR DEL 5% MÍNIMO, EN CAPAS NO MAYORES DE 20 CM, INCLUYE: INCORPORACIÓN DE AGUA NECESARIA, MANO DE OBRA, EQUIPO Y HERRAMIENTA, MEDIDO EN TERRENO NATURAL POR SECCIÓN SEGÚN PROYECTOS. | M3 | 6.31 | 0 |  | 0
DOPI-383 | CARGA MECÁNICA Y ACARREO EN CAMIÓN 1 ER. KILÓMETRO, DE MATERIAL PRODUCTO DE EXCAVACIÓN, DEMOLICIÓN Y/O ESCOMBROS, INCLUYE: REGALÍAS AL BANCO DE TIRO, MANO DE OBRA, EQUIPO Y HERRAMIENTA. | M3 | 0.72 | 0 |  | 0
DOPI-384 | ACARREO EN CAMIÓN KILÓMETROS SUBSECUENTES DE MATERIAL PRODUCTO DE EXCAVACIÓN, DEMOLICIÓN Y/O ESCOMBROS A TIRADERO AUTORIZADO POR SUPERVISIÓN, INCLUYE: MANO DE OBRA, EQUIPO Y HERRAMIENTA. | M3-KM | 18.72 | 0 |  | 0
P2 | CIMENTACIÓN |  |  |  |  | 0
DOPI-385 | PLANTILLA DE 5 CM DE ESPESOR DE CONCRETO HECHO EN OBRA DE F´C=100 KG/CM2, INCLUYE: PREPARACIÓN DE LA SUPERFICIE, NIVELACIÓN, MAESTREADO, COLADO, MANO DE OBRA, EQUIPO Y HERRAMIENTA. | M2 | 1.29 | 0 |  | 0
DOPI-386 | SUMINISTRO, HABILITADO Y COLOCACIÓN DE ACERO DE REFUERZO DE FY= 4200 KG/CM2, INCLUYE: MATERIALES, TRASLAPES, SILLETAS, HABILITADO, AMARRES, MANO DE OBRA, EQUIPO Y HERRAMIENTA. | KG | 148.19 | 0 |  | 0
DOPI-387 | CIMBRA EN ZAPATAS Y DADOS DE CIMENTACIÓN, ACABADO COMÚN, INCLUYE: SUMINISTRO DE MATERIALES, ACARREOS, CORTES, HABILITADO, CIMBRADO, DESCIMBRADO, MANO DE OBRA, LIMPIEZA, EQUIPO Y HERRAMIENTA. | M2 | 2.99 | 0 |  | 0
DOPI-388 | SUMINISTRO Y COLOCACIÓN DE CONCRETO PREMEZCLADO F´C= 250 KG/CM2 REV. 14 CM T.M.A. 19 MM R.N., EN CIMENTACIÓN, INCLUYE: MATERIALES, COLADO, VIBRADO, DESCIMBRA, CURADO, MANO DE OBRA, EQUIPO Y HERRAMIENTA. | M3 | 2.08 | 0 |  | 0
DOPI-389 | ASENTAMIENTO DE PLACAS METÁLICAS DE ESTRUCTURA A BASE DE GROUT NO METÁLICO, INCLUYE: MATERIALES, MANO DE OBRA, EQUIPO Y HERRAMIENTA. | M3 | 0.36 | 0 |  | 0
DOPI-390 | SUMINISTRO, HABILITADO Y MONTAJE DE ANCLA DE ACERO A-36 A BASE DE REDONDO LISO DE 1" DE DIÁMETRO, CON UN DESARROLLO DE 1.05 M CON ROSCA EN AMBOS EXTREMOS, 15 CM EN LA PARTE SUPERIOR Y 10 CM EN LA PARTE INFERIOR, INCLUYE: HERRAMIENTA, ACARREOS, TUERCAS HEXAGONALES DE 1" ESTRUCTURALES PESADA GRADO 5 CON RONDANA PLANA, CORTES, NIVELADO, MATERIALES, EQUIPO Y MANO DE OBRA. | PZA | 8 | 0 |  | 0
DOPI-391 | SUMINISTRO, HABILITADO Y MONTAJE DE ANCLA DE ACERO A-36 A BASE DE REDONDO LISO DE 3/4" DE DIÁMETRO CON UN DESARROLLO TOTAL DE 34.30 CM CON ROSCA EN LA PARTE SUPERIOR DE 10.13 CM Y ESCUADRA DE 12.38 CM EN LA PARTE INFERIOR, INCLUYE: HERRAMIENTA, TUERCA HEXAGONAL ESTRUCTURAL DE 3/4" PESADA GRADO 5 CON RONDANA PLANA, CORTES, MATERIALES, FIJACIÓN, EQUIPO Y MANO DE OBRA. | PZA | 42 | 0 |  | 0
DOPI-392 | SUMINISTRO Y APLICACIÓN DE ANCLAJE QUÍMICO CON EPÓXICO HIT HE-500 V3 DE HILTI Y VARILLA CORRUGADA DE 1/2" DE DIAMETRO PARA FIJACIÓN EN ESTRUCTURA DE CONCRETO, LONGITUD DE BARRENACIÓN DE 8 CM A 10 CM, LONGITUD DE VARILLA DE 25 CM A 30 CM CON UN DOBLES A 90° (MEDIDAS SEGÚN PROYECTO), INCLUYE: HERRAMIENTA, TRAZO, DOBLECES, BARRENO CON EQUIPO ROTATORIO Y BROCA DE PUNTA DE DIAMANTE, MATERIALES, DESPERDICIOS, EQUIPO Y MANO DE OBRA. | PZA | 63 | 0 |  | 0
DOPI-393 | SUMINISTRO, HABILITADO Y MONTAJE DE PLACA DE ACERO A-36 DE 35 X 35 CM Y 3/4" (149.54KG/M2), INCLUYE: HERRAMIENTA, 4 PERFORACIONES PARA COLOCAR ANCLAS DE 3/4", TRAZO, MATERIALES, CORTES, SOLDADURA, FIJACIÓN, MANO DE OBRA, EQUIPO Y MANO DE OBRA. | PZA | 1 | 0 |  | 0
DOPI-394 | SUMINISTRO, HABILITADO Y MONTAJE DE PLACA CIRCULAR DE ACERO A-36 DE 35 CM DE DIÁMETRO Y 3/4" (149.54 KG/M2), INCLUYE: HERRAMIENTA, 6 PERFORACIONES PARA COLOCAR ANCLAS DE 3/4", TRAZO, MATERIALES, CORTES, SOLDADURA, FIJACIÓN, MANO DE OBRA, EQUIPO Y MANO DE OBRA. | PZA | 15 | 0 |  | 0
P3 | ESTRUCTURA |  |  |  |  | 0
DOPI-395 | SUMINISTRO, HABILITADO Y COLOCACIÓN DE TUBO ESTRUCTURAL DE 6" CEDULA 30 RECTO, INCLUYE: HERRAMIENTA, INGENIERÍA DE TALLER, CORTES, BISELADOS, SOLDADURA, NIVELACIÓN, ALINEAMIENTO Y PLOMEADO, ANDAMIOS, FONDO PRIMARIO ALQUIDÁLICO ANTICORROSIVO, GRÚA ARTICULADA, CARGA, TRASLADO, DESPERDICIOS, EQUIPO Y MANO DE OBRA. | KG | 1641.12 | 0 |  | 0
DOPI-396 | SUMINISTRO, HABILITADO Y COLOCACIÓN DE TUBO ESTRUCTURAL DE 4" CEDULA 30 RECTO, INCLUYE: INGENIERÍA DE TALLER, CORTES, BISELADOS, SOLDADURA, NIVELACIÓN, ALINEAMIENTO Y PLOMEADO, ANDAMIOS, FONDO PRIMARIO ALQUIDÁLICO ANTICORROSIVO, GRÚA ARTICULADA, CARGA, TRASLADO, DESPERDICIOS, MANO DE OBRA, EQUIPO Y HERRAMIENTA. | KG | 215.29 | 0 |  | 0
DOPI-397 | SUMINISTRO, HABILITADO Y COLOCACIÓN DE TUBO ESTRUCTURAL DE 6" CEDULA 30 ROLADO, INCLUYE: INGENIERÍA DE TALLER, CORTES, BISELADOS, SOLDADURA, NIVELACIÓN, ALINEAMIENTO Y PLOMEADO, ANDAMIOS, FONDO PRIMARIO ALQUIDÁLICO ANTICORROSIVO, GRÚA ARTICULADA, CARGA, TRASLADO, DESPERDICIOS, MANO DE OBRA, EQUIPO Y HERRAMIENTA. | KG | 1899.19 | 0 |  | 0
DOPI-398 | SUMINISTRO, HABILITADO Y MONTAJE DE CARTABONES PARA PLB-1 CON PLACA DE ACERO A-36 DE 20 X 8 CM, 1/2" DE ESPESOR, INCLUYE: CORTES, DESPERDICIOS, SOLDADURA, PINTURA PRIMER ANTICORROSIVO Y ACABADO ALQUIDALICO COLOR BLANCO EN 3 MILÉSIMAS DE ESPESOR, TRASLADO DE MATERIALES, MANO DE OBRA, EQUIPO Y HERRAMIENTA. | PZA | 8 | 0 |  | 0
DOPI-399 | SUMINISTRO, HABILITADO Y MONTAJE DE PLACA DE ACERO A-36 PARA CONEXIONES DE LONARIA, INCLUYE: TRAZO, MATERIALES, CORTES, SOLDADURA, FIJACIÓN, MANO DE OBRA, EQUIPO Y HERRAMIENTA. | KG | 48.07 | 0 |  | 0
DOPI-400 | SUMINISTRO Y APLICACIÓN DE PINTURA DE ESMALTE 100 MATE COMEX O SIMILAR, COLOR BLANCO, EN ESTRUCTURAS METÁLICAS, INCLUYE: APLICACIÓN DE RECUBRIMIENTO A 4 MILÉSIMAS DE ESPESOR, MATERIALES, MANO DE OBRA, EQUIPO Y HERRAMIENTA. | KG | 3803.67 | 0 |  | 0
P4 | LONARIA |  |  |  |  | 0
DOPI-402 | SUMINISTRO, CONFECCIÓN E INSTALACIÓN DE MEMBRANA ARQUITECTÓNICA PVC/PVDF TIPO I BLACKOUT 700 GR/M2 15 AÑOS DE GARANTÍA, RESISTENCIA A LA RUPTURA 3000 N/5CM, RESISTENCIA AL RASGADO 300 N, SUMINISTRO, HABILITADO Y MONTAJE DE CABLE DE ACERO Ø1/2" ALMA DE ACERO 6X19 EXTRA MEJORADO, INCLUYE: CORTES, TERMINALES ABIERTA Y CERRADA, CON TENSOR Q-Q 3/4 X 6", SELLADO CON TERMOFUSIÓN, FIJACIÓN DIRECTA, TRASLADO, MATERIALES, MANO DE OBRA, EQUIPO Y HERRAMIENTA. | M2 | 303.56 | 0 |  | 0
Q | ÁREA DE JUEGOS |  |  |  |  | 0
Q1 | EXCAVACIONES Y RELLENOS |  |  |  |  | 0
DOPI-403 | TRAZO Y NIVELACIÓN CON EQUIPO TOPOGRÁFICO DEL TERRENO ESTABLECIENDO EJES Y REFERENCIAS Y BANCOS DE NIVEL, INCLUYE: CRUCETAS, ESTACAS, HILOS, MARCAS Y TRAZOS CON CALHIDRA, MANO DE OBRA, EQUIPO Y HERRAMIENTA. | M2 | 52.99 | 0 |  | 0
DOPI-404 | EXCAVACIÓN POR MEDIOS MECÁNICOS EN MATERIAL TIPO II, DE 0.00 A -2.00 M DE PROFUNDIDAD, INCLUYE: AFINE DE PLANTILLA Y TALUDES, ACARREO DEL MATERIAL A BANCO DE OBRA PARA SU POSTERIOR RETIRO, MANO DE OBRA, EQUIPO Y HERRAMIENTA. (MEDIDO EN TERRENO NATURAL POR SECCIÓN). | M3 | 13.78 | 0 |  | 0
DOPI-405 | RELLENO EN CEPAS O MESETAS CON MATERIAL DE BANCO (TEPETATE), COMPACTADO CON EQUIPO DE IMPACTO AL 95% ± 2 DE SU P.V.S.M., PRUEBA AASHTO ESTÁNDAR, CBR DEL 5% MÍNIMO, EN CAPAS NO MAYORES DE 20 CM, INCLUYE: INCORPORACIÓN DE AGUA NECESARIA, MANO DE OBRA, EQUIPO Y HERRAMIENTA, MEDIDO EN TERRENO NATURAL POR SECCIÓN SEGÚN PROYECTOS. | M3 | 7.95 | 0 |  | 0
DOPI-406 | CARGA MECÁNICA Y ACARREO EN CAMIÓN 1 ER. KILOMETRO, DE MATERIAL PRODUCTO DE EXCAVACIÓN, DEMOLICIÓN Y/O ESCOMBROS, INCLUYE: REGALÍAS AL BANCO DE TIRO, MANO DE OBRA, EQUIPO Y HERRAMIENTA. | M3 | 13.78 | 0 |  | 0
DOPI-407 | ACARREO EN CAMIÓN KILÓMETROS SUBSECUENTES DE MATERIAL PRODUCTO DE EXCAVACIÓN, DEMOLICIÓN Y/O ESCOMBROS A TIRADERO AUTORIZADO POR SUPERVISIÓN, INCLUYE: MANO DE OBRA, EQUIPO Y HERRAMIENTA. | M3-KM | 358.28 | 0 |  | 0
Q2 | PISO AMORTIGUANTE |  |  |  |  | 0
DOPI-408 | FIRME DE 8 CM DE ESPESOR DE CONCRETO PREMEZCLADO F´C= 150 KG/CM2, ACABADO COMÚN, INCLUYE: HERRAMIENTA, SUMINISTRO DE MATERIALES, CIMBRA, DESCIMBRA, COLADO, CURADO, DESPERDICIOS, MATERIALES, EQUIPO Y MANO DE OBRA. | M2 | 52.99 | 0 |  | 0
DOPI-409 | CORTE CON DISCO DE DIAMANTE HASTA 1/3 DE ESPESOR DE LA LOSA Y HASTA 3 MM DE ANCHO, INCLUYE: EQUIPO, PREPARACIONES Y MANO DE OBRA. | M | 36.27 | 0 |  | 0
DOPI-410 | SUMINISTRO Y COLOCACIÓN DE PISO AMORTIGUANTE VACIADO EN SITIO RESISTENTE A LA ABRASIÓN, IMPERMEABLE, RESISTENTE AL INTEMPERISMO, ANTIDERRAPANTE SIN JUNTAS CONSTRUCTIVAS, COLOR DE ACUERDO A PROYECTO DE 3 CM DE ESPESOR, BICAPA CON CUBIERTA SUPERFICIAL DE EDPM AL 50%, INCLUYE: HERRAMIENTA, PEGAMENTO PARA LIGA DE CAPAS, MATERIALES DE FIJACIÓN, DESPERDICIOS, FLETES, ACARREOS, EQUIPO Y MANO DE OBRA. | M2 | 52.99 | 0 |  | 0
DOPI-411 | GUARNICIÓN TIPO "I" EN SECCIÓN 15 X 30 CM DE ALTURA A BASE DE CONCRETO PREMEZCLADO CON COLOR INTEGRAL NEGRO AL 4% F'C= 200 KG/CM2, T.M.A. 19 MM, R.N., ACABADO PULIDO EN CORONA Y COMÚN EN COSTADOS, INCLUYE: HERRAMIENTA, CIMBRA, DESCIMBRA, COLADO, MATERIALES, CURADO, EQUIPO Y MANO DE OBRA. | M | 11.58 | 0 |  | 0
Q3 | MOBILIARIO |  |  |  |  | 0
DOPI-412 | EXCAVACIÓN POR MEDIOS MANUALES EN MATERIAL TIPO II, DE 0.00 A -2.00 M DE PROFUNDIDAD, INCLUYE: AFINE DE PLANTILLA Y TALUDES, ACARREO DEL MATERIAL A BANCO DE OBRA PARA SU POSTERIOR RETIRO, MANO DE OBRA, EQUIPO Y HERRAMIENTA. (MEDIDO EN TERRENO NATURAL POR SECCIÓN). | M3 | 1.29 | 0 |  | 0
DOPI-413 | CIMBRA EN DADOS DE CIMENTACIÓN, ACABADO COMÚN, INCLUYE: SUMINISTRO DE MATERIALES, ACARREOS, CORTES, HABILITADO, CIMBRADO, DESCIMBRADO, MANO DE OBRA, LIMPIEZA, EQUIPO Y HERRAMIENTA. | M2 | 10.35 | 0 |  | 0
DOPI-414 | CONCRETO HECHO EN OBRA DE F'C= 200 KG/CM2, T.MA. 3/4", R.N., INCLUYE: HERRAMIENTA, ELABORACIÓN DE CONCRETO, ACARREOS, COLADO, VIBRADO, EQUIPO Y MANO DE OBRA. | M3 | 1.29 | 0 |  | 0
DOPI-415 | SUMINISTRO Y COLOCACIÓN DE JUEGO GIRATORIO INDIVIDUAL, MODELO RD-C253 O SIMILAR EN CALIDAD, MEDIDAS: 0.51 X 0.60 M, INCLUYE: HERRAMIENTA, MATERIALES, ACARREOS, FIJACIÓN A DADO DE CONCRETO, EQUIPO Y MANO DE OBRA. | PZA | 3 | 0 |  | 0
DOPI-416 | SUMINISTRO Y COLOCACIÓN DE JUEGO GIRATORIO CERRADO, MODELO RD-C252 O SIMILAR EN CALIDAD, MEDIDAS: 1.49 X 1.15 X 1.14 M, INCLUYE: HERRAMIENTA, MATERIALES, ACARREOS, FIJACIÓN A DADO DE CONCRETO, EQUIPO Y MANO DE OBRA. | PZA | 1 | 0 |  | 0
DOPI-417 | SUMINISTRO Y COLOCACIÓN DE JUEGO RED ESCALABLE, MODELO RD-C250 O SIMILAR EN CALIDAD, MEDIDAS: 2.21 X 1.43 X 1.70 M, INCLUYE: HERRAMIENTA, MATERIALES, ACARREOS, FIJACIÓN A DADO DE CONCRETO, EQUIPO Y MANO DE OBRA. | PZA | 1 | 0 |  | 0
DOPI-418 | SUMINISTRO Y COLOCACIÓN DE JUEGO TIPO "SUBE Y BAJA", MODELO RD-C247 O SIMILAR EN CALIDAD, MEDIDAS: 1.78 X 5.00 X 1.19 M, INCLUYE: HERRAMIENTA, MATERIALES, ACARREOS, FIJACIÓN A DADO DE CONCRETO, EQUIPO Y MANO DE OBRA. | PZA | 1 | 0 |  | 0
R | CANCHA USOS MÚLTIPLES |  |  |  |  | 0
DOPI-419 | TRAZO Y NIVELACIÓN CON EQUIPO TOPOGRÁFICO DEL TERRENO ESTABLECIENDO EJES Y REFERENCIAS Y BANCOS DE NIVEL, INCLUYE: CRUCETAS, ESTACAS, HILOS, MARCAS Y TRAZOS CON CALHIDRA, MANO DE OBRA, EQUIPO Y HERRAMIENTA. | M2 | 151.82 | 0 |  | 0
DOPI-420 | RELLENO FLUIDO PREMEZCLADO F'C=100 KG/CM2 TIRO DIRECTO, INCLUYE: SUMINISTRO, DESPERDICIOS, COLADO, HERRAMIENTA, MANO DE OBRA Y EQUIPO. | M3 | 7.59 | 0 |  | 0
DOPI-421 | SUMINISTRO Y COLOCACIÓN DE MALLA ELECTROSOLDADA 6X6-10/10 COMO REFUERZO EN LOSAS DE CONCRETO, INCLUYE: HABILITADO, DESPERDICIOS, TRASLAPES, MATERIAL DE FIJACIÓN, ACARREO DEL MATERIAL AL SITIO DE SU COLOCACIÓN, MANO DE OBRA Y HERRAMIENTA. | M2 | 151.82 | 0 |  | 0
DOPI-422 | PISO DE 12 CM DE ESPESOR A BASE DE CONCRETO PREMEZCLADO F'C= 250 KG/CM2, T.MA. 3/4", ACABADO SEMIPULIDO, INCLUYE: HERRAMIENTA, CURADO CON AGUA, DESPERDICIOS, ACARREOS, REGLEADO, ACABADO, CIMBRA EN FRONTERAS, DESCIMBRA, COLADO, REMATES, MUESTREADO, EQUIPO Y MANO DE OBRA. | M2 | 151.82 | 0 |  | 0
DOPI-423 | CORTE CON DISCO DE DIAMANTE HASTA 1/3 DE ESPESOR DE LA LOSA Y HASTA 3 MM DE ANCHO, INCLUYE: EQUIPO, PREPARACIONES Y MANO DE OBRA. | M | 119.61 | 0 |  | 0
DOPI-424 | CALAFATEO DE JUNTAS DE DILATACIÓN EN PAVIMENTOS DE CONCRETO HIDRÁULICO DE 13 MM X 17 MM, CON BACKER-ROD DE 13 MM DE DIÁMETRO (CINTILLA DE POLIURETANO) Y SELLADOR PARA JUNTAS SUPERSEAL P TIPO FESTER O SIMILAR, INCLUYE: LIMPIEZA DE LA JUNTA, ENSANCHE CON CORTADORA HASTA 13 MM, MANO DE OBRA, EQUIPO Y HERRAMIENTA. | M | 119.61 | 0 |  | 0
DOPI-425 | ACABADO OXIDADO EN PISO DE CONCRETO, A BASE DE APLICACIÓN DE OXIDANTE PARA CONCRETO EN DILUCIÓN 1:1 DE ÓXIDO COLORANTE TIPO SICONE O SIMILAR Y AGUA, TERMINADO CON CAPA DE SELLADOR DE BARNIZ NF A DOS MANOS, SEGÚN MUESTRA AUTORIZADA POR SUPERVISIÓN Y PROYECTO, INCLUYE: HERRAMIENTA, LIMPIEZA Y PREPARACIÓN DE LA SUPERFICIE, APLICACIÓN DE OXIDANTE Y ACABADO, DESPERDICIOS, ACARREOS AL SITIO DE SU UTILIZACIÓN, EQUIPO Y MANO DE OBRA. | M2 | 109.8 | 0 |  | 0
DOPI-426 | SUMINISTRO Y APLICACIÓN DE LÍNEAS DELIMITADORAS, CON PINTURA BASE ACEITE DE SECADO RÁPIDO, MATE MARCA COMEX O SIMILAR, DE 5 CM DE ANCHO, ACABADO MATE SECADO RÁPIDO, INCLUYE: HERRAMIENTA, LIMPIEZA Y PREPARACIÓN DE LA SUPERFICIE, MATERIALES, EQUIPO Y MANO DE OBRA. | M | 230.82 | 0 |  | 0
DOPI-427 | SUMINISTRO Y APLICACIÓN DE LOGO CON PLANTILLA, CON LA LEYENDA DE "CIUDAD DE LAS NIÑAS" Y/O "CIUDAD DE LOS NIÑOS" CON PINTURA BASE ACEITE DE SECADO RÁPIDO, MATE MARCA COMEX O SIMILAR, MEDIDAS PROMEDIO DE 1.36 M X 0.80 M CONFORME A DETALLE DE PROYECTO, INCLUYE: HERRAMIENTA, LIMPIEZA Y PREPARACIÓN DE LA SUPERFICIE, MATERIALES, EQUIPO Y MANO DE OBRA. | PZA | 2 | 0 |  | 0
DOPI-428 | SUMINISTRO Y APLICACIÓN DE LOGO CON PLANTILLA, CON LA LEYENDA DE "N_Ñ" CON PINTURA BASE ACEITE DE SECADO RÁPIDO, MATE MARCA COMEX O SIMILAR, MEDIDAS PROMEDIO DE 1.40 M X 0.92 M CONFORME A DETALLE DE PROYECTO, INCLUYE: HERRAMIENTA, LIMPIEZA Y PREPARACIÓN DE LA SUPERFICIE, MATERIALES, EQUIPO Y MANO DE OBRA. | PZA | 1 | 0 |  | 0
S | ÁREAS VERDES |  |  |  |  | 0
DOPI-429 | EXCAVACIÓN POR MEDIOS MECÁNICOS EN MATERIAL TIPO II, DE 0.00 A -2.00 M DE PROFUNDIDAD, INCLUYE: ACARREO DEL MATERIAL A BANCO DE OBRA PARA SU POSTERIOR RETIRO, MANO DE OBRA, EQUIPO Y HERRAMIENTA. (MEDIDO EN TERRENO NATURAL POR SECCIÓN). | M3 | 35.28 | 0 |  | 0
DOPI-430 | GUARNICIÓN TIPO "I" EN SECCIÓN 15 X 30 CM DE ALTURA A BASE DE CONCRETO PREMEZCLADO CON COLOR INTEGRAL NEGRO AL 4% F'C= 200 KG/CM2, T.M.A. 19 MM., R.N., ACABADO PULIDO EN CORONA Y COMÚN EN COSTADOS, INCLUYE: HERRAMIENTA, CIMBRA, DESCIMBRA, COLADO, MATERIALES, CURADO, EQUIPO Y MANO DE OBRA. | M | 46.8 | 0 |  | 0
DOPI-431 | RELLENO DE SUSTRATO MEJORADO A BASE DE 50% TIERRA NEGRA, 10% MATERIAL ORGÁNICO PRODUCTO DE COMPOSTAJE, 10 % ARCILLA, 10% ARENA Y 20% JAL DE 1 1/2" A 2", INCLUYE: HERRAMIENTA, ACARREOS, SUMINISTRO Y COLOCACIÓN, MEZCLADO DE MATERIALES Y MANO DE OBRA. | M3 | 35.28 | 0 |  | 0
DOPI-432 | SUMINISTRO Y COLOCACIÓN DE TIERRA VEGETAL PREPARADA PARA JARDINERÍA, INCLUYE: SUMINISTRO, ACARREO, COLOCACIÓN, MANO DE OBRA, EQUIPO Y HERRAMIENTA. | M3 | 4.64 | 0 |  | 0
DOPI-433 | SUMINISTRO Y COLOCACIÓN DE CAPA DE MULCH DE 10 CM A BASE DE TRONCOS TRITURADOS, INCLUYE: MATERIALES, MANO DE OBRA, EQUIPO Y HERRAMIENTA. | M2 | 3.82 | 0 |  | 0
DOPI-434 | SUMINISTRO E INSTALACIÓN DE TUBO DE PVC DE 4" DE DIÁMETRO PARA RIEGO PROFUNDO, RELLENO DE GRAVA SIN COMPACTAR, PARA UBICAR EN PUNTO BAJO DE RAIZ ARBOREA, INCLUYE: HERRAMIENTA, ACARREOS, MATERIALES Y MANO DE OBRA. | M | 12 | 0 |  | 0
DOPI-435 | SUMINISTRO Y PLANTACIÓN DE ÁRBOL ARRAYÁN (PSIDIUM SATORIANUN) DE 2.00 M A 2.50 M DE ALTURA A PARTIR N.P.T., MÍNIMO DE 1 1/2" DE DIÁMETRO BASAL, INCLUYE: HERRAMIENTA, EXCAVACIÓN, CAPA DE TIERRA VEGETAL, AGUA PARA RIEGO, MANO DE OBRA Y CUIDADOS POR 30 DÍAS. | PZA | 1 | 0 |  | 0
DOPI-436 | SUMINISTRO Y PLANTACIÓN DE BUGAMBILIA (BOUGAINVILLEA SPP) DE 2.00 M A 2.50 M DE ALTURA A PARTIR N.P.T., MÍNIMO DE 1 1/2" DE DIÁMETRO BASAL, INCLUYE: HERRAMIENTA, EXCAVACIÓN, CAPA DE TIERRA VEGETAL, AGUA PARA RIEGO, MANO DE OBRA Y CUIDADOS POR 30 DÍAS. | PZA | 2 | 0 |  | 0
DOPI-437 | SUMINISTRO Y PLANTACIÓN DE LIMONERO (CITRUS AURANTIFOLIA) DE 2.00 M A 2.50 M DE ALTURA A PARTIR N.P.T., MÍNIMO DE 1 1/2" DE DIÁMETRO BASAL, INCLUYE: HERRAMIENTA, EXCAVACIÓN, CAPA DE TIERRA VEGETAL, AGUA PARA RIEGO, MANO DE OBRA Y CUIDADOS POR 30 DÍAS. | PZA | 2 | 0 |  | 0
DOPI-438 | SUMINISTRO Y PLANTACIÓN DE NARANJO (CITRUS SINENSIS) DE 2.00 M A 2.50 M DE ALTURA A PARTIR N.P.T., MÍNIMO DE 1 1/2" DE DIÁMETRO BASAL, INCLUYE: HERRAMIENTA, EXCAVACIÓN, CAPA DE TIERRA VEGETAL, AGUA PARA RIEGO, MANO DE OBRA Y CUIDADOS POR 30 DÍAS. | PZA | 1 | 0 |  | 0
DOPI-439 | SUMINISTRO Y PLANTACIÓN DE NISPERO (ERIOBOTRYA JAPONICA) DE 2.00 M A 2.50 M DE ALTURA A PARTIR N.P.T., MÍNIMO DE 1 1/2" DE DIÁMETRO BASAL, INCLUYE: HERRAMIENTA, EXCAVACIÓN, CAPA DE TIERRA VEGETAL, AGUA PARA RIEGO, MANO DE OBRA Y CUIDADOS POR 30 DÍAS. | PZA | 2 | 0 |  | 0
DOPI-440 | SUMINISTRO Y PLANTACIÓN DE NISPERO (ERIOBOTRYA JAPONICA) DE 2.00 M A 2.50 M DE ALTURA A PARTIR N.P.T., MÍNIMO DE 1 1/2" DE DIÁMETRO BASAL, INCLUYE: HERRAMIENTA, EXCAVACIÓN, CAPA DE TIERRA VEGETAL, AGUA PARA RIEGO, MANO DE OBRA Y CUIDADOS POR 30 DÍAS. | PZA | 2 | 0 |  | 0
DOPI-441 | SUMINISTRO Y PLANTACIÓN DE ÁRBOL GUAYABO (PSIDIUM GUAJAVA, LINNAEUS) DE 2.00 M A 2.50 M DE ALTURA A PARTIR N.P.T., MÍNIMO DE 1 1/2" DE DIÁMETRO BASAL, INCLUYE: HERRAMIENTA, EXCAVACIÓN, CAPA DE TIERRA VEGETAL, AGUA PARA RIEGO, MANO DE OBRA Y CUIDADOS POR 30 DÍAS. | PZA | 2 | 0 |  | 0
DOPI-442 | SUMINISTRO Y PLANTACIÓN DE PLANTA CAFETO (COFFEA ARÁBICA) A RAZÓN DE 4 PIEZAS POR M2 DE HASTA 50 CM DE ALTURA PROMEDIO, INCLUYE: HERRAMIENTA, EXCAVACIÓN, CAPA DE TIERRA VEGETAL, AGUA PARA RIEGO, MANO DE OBRA Y CUIDADOS POR 30 DÍAS. | M2 | 12.33 | 0 |  | 0
DOPI-443 | SUMINISTRO Y PLANTACIÓN DE PLANTA DEDO-MORO A RAZÓN DE 8 PIEZAS POR 1 M2 DE HASTA 15 CM DE LARGO PROMEDIO, INCLUYE: HERRAMIENTA, EXCAVACIÓN, CAPA DE TIERRA VEGETAL, AGUA PARA RIEGO, MANO DE OBRA Y CUIDADOS POR 30 DÍAS. | M2 | 4.51 | 0 |  | 0
DOPI-444 | SUMINISTRO Y PLANTACIÓN DE PLANTA SALVIA AZUL (SALVIA FARINACEA) A RAZÓN DE 2 PIEZAS POR 1 M2 DE HASTA 40 CM DE ALTURA PROMEDIO, INCLUYE: HERRAMIENTA, EXCAVACIÓN, CAPA DE TIERRA VEGETAL, AGUA PARA RIEGO, MANO DE OBRA Y CUIDADOS POR 30 DÍAS. | M2 | 6.34 | 0 |  | 0
DOPI-445 | SUMINISTRO Y PLANTACIÓN DE PLANTA NIÑA EN BARCO A RAZÓN DE 5 PIEZAS POR 1 M2 DE HASTA 30 A 50 CM DE LARGO, INCLUYE: HERRAMIENTA, EXCAVACIÓN, CAPA DE TIERRA VEGETAL, AGUA PARA RIEGO, MANO DE OBRA Y CUIDADOS POR 30 DÍAS. | M2 | 10.83 | 0 |  | 0
DOPI-446 | SUMINISTRO Y PLANTACIÓN DE IPOMEA BATATA A RAZÓN DE 6 PIEZAS POR 1 M2 DE HASTA 40 CM DE ALTURA PROMEDIO, INCLUYE: HERRAMIENTA, EXCAVACIÓN, CAPA DE TIERRA VEGETAL, AGUA PARA RIEGO, MANO DE OBRA Y CUIDADOS POR 30 DÍAS. | M2 | 10.61 | 0 |  | 0
DOPI-447 | SUMINISTRO Y PLANTACIÓN DE PLANTA LAVANDA A RAZÓN DE 5 PIEZAS POR 1 M2 DE HASTA 30 A 50 CM DE LARGO, INCLUYE: HERRAMIENTA, EXCAVACIÓN, CAPA DE TIERRA VEGETAL, AGUA PARA RIEGO, MANO DE OBRA Y CUIDADOS POR 30 DÍAS. | M2 | 4.42 | 0 |  | 0
DOPI-448 | CARGA MECÁNICA Y ACARREO EN CAMIÓN 1 ER. KILOMETRO, DE MATERIAL PRODUCTO DE EXCAVACIÓN, DEMOLICIÓN Y/O ESCOMBROS, INCLUYE: REGALÍAS AL BANCO DE TIRO, MANO DE OBRA, EQUIPO Y HERRAMIENTA. | M3 | 35.28 | 0 |  | 0
DOPI-449 | ACARREO EN CAMIÓN KILÓMETROS SUBSECUENTES DE MATERIAL PRODUCTO DE EXCAVACIÓN, DEMOLICIÓN Y/O ESCOMBROS A TIRADERO AUTORIZADO POR SUPERVISIÓN, INCLUYE: MANO DE OBRA, EQUIPO Y HERRAMIENTA. | M3-KM | 917.28 | 0 |  | 0
T | HUERTO URBANO |  |  |  |  | 0
DOPI-450 | TRAZO Y NIVELACIÓN CON EQUIPO TOPOGRÁFICO DEL TERRENO ESTABLECIENDO EJES Y REFERENCIAS Y BANCOS DE NIVEL, INCLUYE: CRUCETAS, ESTACAS, HILOS, MARCAS Y TRAZOS CON CALHIDRA, MANO DE OBRA, EQUIPO Y HERRAMIENTA. | M2 | 57.74 | 0 |  | 0
DOPI-451 | EXCAVACIÓN POR MEDIOS MANUALES EN MATERIAL TIPO II, DE 0.00 A -2.00 M DE PROFUNDIDAD, INCLUYE: AFINE DE PLANTILLA Y TALUDES, ACARREO DEL MATERIAL A BANCO DE OBRA PARA SU POSTERIOR RETIRO, MANO DE OBRA, EQUIPO Y HERRAMIENTA. (MEDIDO EN TERRENO NATURAL POR SECCIÓN). | M3 | 11.54 | 0 |  | 0
DOPI-452 | CARGA MECÁNICA Y ACARREO EN CAMIÓN 1 ER. KILOMETRO, DE MATERIAL PRODUCTO DE EXCAVACIÓN, DEMOLICIÓN Y/O ESCOMBROS, INCLUYE: REGALÍAS AL BANCO DE TIRO, MANO DE OBRA, EQUIPO Y HERRAMIENTA. | M3 | 11.54 | 0 |  | 0
DOPI-453 | ACARREO EN CAMIÓN KILÓMETROS SUBSECUENTES DE MATERIAL PRODUCTO DE EXCAVACIÓN, DEMOLICIÓN Y/O ESCOMBROS A TIRADERO AUTORIZADO POR SUPERVISIÓN, INCLUYE: MANO DE OBRA, EQUIPO Y HERRAMIENTA. | M3-KM | 300.04 | 0 |  | 0
DOPI-454 | FILTRO DE CAPA ROMPEDORA PLUVIAL, A BASE DE GRAVA DE 3/4'' A 1 1/2", INCLUYE: MATERIALES, MANO DE OBRA, EXTENDIDO, CONFORMACIÓN, DESPERDICIOS Y MANO DE OBRA. | M3 | 5.77 | 0 |  | 0
DOPI-455 | SUMINISTRO Y COLOCACIÓN DE REJILLA PLÁSTICA MOD. SLIM S56 O SIMILAR, INCLUYE: HERRAMIENTA, AGREGADOS CONFINADOS DE GRAVILLA CLARA HASTA BORDE DE REJILLA DE 3/8" A 1/2" DE DIÁMETRO SEGÚN DISEÑO, DESPERDICIOS, ACOMODO DE MATERIAL, EQUIPO Y MANO DE OBRA. | M2 | 57.74 | 0 |  | 0
U | BANQUETAS, CRUCES PEATONALES Y ACCESIBILIDAD UNIVERSAL |  |  |  |  | 0
DOPI-456 | TRAZO Y NIVELACIÓN CON EQUIPO TOPOGRÁFICO DEL TERRENO ESTABLECIENDO EJES Y REFERENCIAS Y BANCOS DE NIVEL, INCLUYE: CRUCETAS, ESTACAS, HILOS, MARCAS Y TRAZOS CON CALHIDRA, MANO DE OBRA, EQUIPO Y HERRAMIENTA. | M2 | 204.14 | 0 |  | 0
DOPI-457 | EXCAVACIÓN POR MEDIOS MANUALES EN MATERIAL TIPO II, DE 0.00 A -2.00 M DE PROFUNDIDAD, INCLUYE: AFINE DE PLANTILLA Y TALUDES, ACARREO DEL MATERIAL A BANCO DE OBRA PARA SU POSTERIOR RETIRO, MANO DE OBRA, EQUIPO Y HERRAMIENTA. (MEDIDO EN TERRENO NATURAL POR SECCIÓN). | M3 | 12.25 | 0 |  | 0
DOPI-458 | ESCARIFICACIÓN DEL TERRENO NATURAL DE 15 CM DE ESPESOR POR MEDIOS MECÁNICOS, COMPACTADO CON EQUIPO DE IMPACTO AL 90% ± 2 DE SU P.V.S.M., PRUEBA AASHTO ESTANDAR, CBR DEL 5% MÍNIMO, INCLUYE: AFINE DE LA SUPERFICIE, EXTENDIDO DEL MATERIAL, HOMOGENIZADO, COMPACTADO, MANO DE OBRA, EQUIPO Y HERRAMIENTA. | M2 | 122.48 | 0 |  | 0
DOPI-459 | RELLENO EN CEPAS O MESETAS CON MATERIAL PRODUCTO DE LA EXCAVACIÓN, COMPACTADO CON EQUIPO DE IMPACTO AL 90% ± 2 DE SU P.V.S.M., PRUEBA AASHTO ESTANDAR, CBR DEL 5% MÍNIMO, EN CAPAS NO MAYORES DE 20 CM, INCLUYE: INCORPORACIÓN DE AGUA NECESARIA, ACARREOS, MANO DE OBRA, EQUIPO Y HERRAMIENTA. | M3 | 4.9 | 0 |  | 0
DOPI-460 | RELLENO EN CEPAS O MESETAS CON MATERIAL DE BANCO (TEPETATE), COMPACTADO CON EQUIPO DE IMPACTO AL 90% ± 2 DE SU P.V.S.M., PRUEBA AASHTO ESTÁNDAR, CBR DEL 5% MÍNIMO, EN CAPAS NO MAYORES DE 20 CM, INCLUYE: INCORPORACIÓN DE AGUA NECESARIA, MANO DE OBRA, EQUIPO Y HERRAMIENTA, MEDIDO EN TERRENO NATURAL POR SECCIÓN SEGÚN PROYECTOS. | M3 | 13.35 | 0 |  | 0
DOPI-461 | GUARNICIÓN TIPO "I" EN SECCIÓN 15X35 CM DE ALTURA A BASE DE CONCRETO PREMEZCLADO F'C= 250 KG/CM2, T.M.A. 19 MM, R.N., ACABADO APARENTE, INCLUYE: CIMBRA, DESCIMBRA, COLADO, MATERIALES, CURADO, MANO DE OBRA, EQUIPO Y HERRAMIENTA. | M | 111.15 | 0 |  | 0
DOPI-462 | GUARNICIÓN TIPO "L" EN SECCIÓN 35-20X45 Y CORONA DE 15 CM DE ALTURA POR 12X15 CM, DE CONCRETO PREMEZCLADO F'C=250 KG/CM2., T.M.A. 19 MM., R.N., INCLUYE: CIMBRA, DESCIMBRA, COLADO, MATERIALES, CURADO, MANO DE OBRA, EQUIPO Y HERRAMIENTA. | M | 6.5 | 0 |  | 0
DOPI-463 | LOSA DE AJUSTE EN SECCIÓN 45 X 20 CM DE CONCRETO F'C=250 KG/CM2, T.M.A. 19 MM, R.N, PREMEZCLADO, INCLUYE: CIMBRA, DESCIMBRA, COLADO, MATERIALES, DESPERDICIOS, CURADO, MANO DE OBRA, EQUIPO Y HERRAMIENTA. | M | 5.3 | 0 |  | 0
DOPI-464 | CENEFA DE 10 CM DE ESPESOR A BASE DE CONCRETO PREMEZCLADO F´C= 200 KG/CM2, R. N., T.M.A.19 MM, TIRO DIRECTO, COLOR NEGRO INTEGRADO AL 4%, Y ACABADO ESTAMPADO TIPO PIEL DE ELEFANTE, INCLUYE: CIMBRA, DESCIMBRA, COLADO, DESMOLDANTE, BARNIZ, CURADO, MATERIALES, MANO DE OBRA, EQUIPO Y HERRAMIENTA. | M2 | 48.33 | 0 |  | 0
DOPI-465 | CENEFA DE 10 CM DE ESPESOR A BASE DE CONCRETO PREMEZCLADO F´C= 250 KG/CM2, R. N., T.M.A.19 MM, TIRO DIRECTO, COLOR NEGRO INTEGRADO AL 4%, Y ACABADO ESTAMPADO TIPO PIEL DE ELEFANTE, INCLUYE: CIMBRA, DESCIMBRA, COLADO, DESMOLDANTE, BARNIZ, CURADO, MATERIALES, MANO DE OBRA, EQUIPO Y HERRAMIENTA. | M2 | 2.5 | 0 |  | 0
DOPI-466 | BANQUETA DE 10 CM DE ESPESOR DE CONCRETO PREMEZCLADO F'C= 200 KG/CM2., R.N., T.M.A. 19 MM, CON ACABADO ESCOBILLADO, INCLUYE: CIMBRA, DESCIMBRA, COLADO, CURADO, MATERIALES, MANO DE OBRA, EQUIPO Y HERRAMIENTA. | M2 | 155.81 | 0 |  | 0
DOPI-467 | SUMINISTRO Y COLOCACIÓN DE MALLA ELECTROSOLDADA 6X6-10/10 COMO REFUERZO EN LOSAS DE CONCRETO, INCLUYE: HABILITADO, DESPERDICIOS, TRASLAPES, MATERIAL DE FIJACIÓN, ACARREO DEL MATERIAL AL SITIO DE SU COLOCACIÓN, MANO DE OBRA Y HERRAMIENTA. | M2 | 81.66 | 0 |  | 0
DOPI-468 | CORTE CON DISCO DE DIAMANTE HASTA 1/3 DE ESPESOR DE LA LOSA Y HASTA 3 MM DE ANCHO, INCLUYE: EQUIPO, PREPARACIONES Y MANO DE OBRA. | M | 136.52 | 0 |  | 0
DOPI-469 | SUMINISTRO Y COLOCACIÓN DE BOLARDO TIPO ZAPOPAN DE 6" DE DIÁMETRO, FABRICADO EN TUBO GALVANIZADO CEDULA 30, DE 1.10 M DE DESARROLLO DE LONGITUD (0.75 M VISIBLE Y 0.35 M OCULTO), TAPA SUPERIOR DE PLACA 3/16" C/ESCUDO EN ACERO INOXIDABLE, 1 CALCOMANIA COLOR ROJO REFLEJANTE GRADO DIAMANTE, 1 CALCOMANIA COLOR AMARILLO REFLEJANTE GRADO DIAMANTE CON ANCLAS SOLDADAS DE VARILLA DE 1/2" POR 10CM PARA SU ANCLAJE, INCLUYE: HERRAMIENTA, DADO DE CONCRETO F´C= 150 KG/CM2 HECHO EN OBRA DE 40X40X40 CM,, ACARREOS, MATERIALES, EQUIPO Y MANO DE OBRA. | PZA | 8 | 0 |  | 0
DOPI-470 | SUMINISTRO Y COLOCACIÓN DE GUÍA PODOTÁCTIL PUNTUAL Y/O AVANCE CON LÍNEAS, PREFABRICADA A BASE DE CONCRETO VIBROPRENSADO, RESISTENCIA DE F´C= 250 KG/CM2, MEDIDAS DE 40 X 40 X 4 CM, COLOR NEGRO 2500, CON SELLADOR ACRILICO LIBRE DE SOLVENTES MATE, JUNTA DE 2 A 3 MM DE ESPESOR COMO MÍNIMO DE SEPARACIÓN, ASENTADO CON MORTERO CEMENTO-ARENA 1:3 DE 2 A 3 CM, INCLUYE: MATERIALES, ACARREOS, ALMACENAJES, PREPARACIÓN DE LA SUPERFICIE, RECORTES, DESPERDICIOS, AJUSTES, EQUIPO, ASÍ COMO LA LIMPIEZA PARCIAL Y TOTAL AL INICIO Y FINAL DE ESTA ACTIVIDAD, MANO DE OBRA Y HERRAMIENTA. | PZA | 42 | 0 |  | 0
DOPI-471 | CARGA MECÁNICA Y ACARREO EN CAMIÓN 1 ER. KILOMETRO, DE MATERIAL PRODUCTO DE EXCAVACIÓN, DEMOLICIÓN Y/O ESCOMBROS, INCLUYE: REGALÍAS AL BANCO DE TIRO, MANO DE OBRA, EQUIPO Y HERRAMIENTA. | M3 | 7.35 | 0 |  | 0
DOPI-472 | ACARREO EN CAMIÓN KILÓMETROS SUBSECUENTES DE MATERIAL PRODUCTO DE EXCAVACIÓN, DEMOLICIÓN Y/O ESCOMBROS A TIRADERO AUTORIZADO POR SUPERVISIÓN, INCLUYE: MANO DE OBRA, EQUIPO Y HERRAMIENTA. | M3-KM | 191.1 | 0 |  | 0
V | LIMPIEZA |  |  |  |  | 0
DOPI-473 | LIMPIEZA GRUESA DE OBRA, INCLUYE: ACARREO A BANCO DE OBRA, MANO DE OBRA, EQUIPO Y HERRAMIENTA. | M2 | 1335.15 | 0 |  | 0
RESUMEN DE PARTIDAS
Rehabilitación integral, equipamiento y obras complementarias del Centro de Desarrollo Comunitario (CDC) No. 16 Vista Hermosa, colonia Vista Hermosa, Municipio de Zapopan, Jalisco.
A | PRELIMINARES |  |  |  |  | 0
B | CONSTRUCCIÓN DE EDIFICACIÓN |  |  |  |  | 0
B1 | CIMENTACIÓN |  |  |  |  | 0
B2 | ESTRUCTURA |  |  |  |  | 0
B3 | FIRME DE CONCRETO |  |  |  |  | 0
B4 | ALBAÑILERÍAS |  |  |  |  | 0
B5 | ESCALERA |  |  |  |  | 0
C | INSTALACIÓN ELÉCTRICA |  |  |  |  | 0
C1 | LÍNEA PRINCIPAL |  |  |  |  | 0
C2 | SALIDAS ELÉCTRICAS |  |  |  |  | 0
C3 | LÍNEA ELÉCTRICA PARA ILUMINACIÓN EN LONARIA |  |  |  |  | 0
C4 | ACCESORIOS Y LUMINARIAS |  |  |  |  | 0
D | INSTALACIÓN HIDRÁULICA |  |  |  |  | 0
D1 | LÍNEA PRINCIPAL Y SALIDAS |  |  |  |  | 0
D2 | CISTERNA |  |  |  |  | 0
D3 | EQUIPO HIDRÁULICO |  |  |  |  | 0
E | INSTALACIÓN SANITARIA |  |  |  |  | 0
F | INSTALACIÓN PLUVIAL |  |  |  |  | 0
G | INSTALACIÓN DE GAS |  |  |  |  | 0
H | RECUBRIMIENTOS Y ACABADOS |  |  |  |  | 0
H1 | EDIFICIO GENERAL |  |  |  |  | 0
H2 | BAÑOS |  |  |  |  | 0
I | CANCELERÍA, PUERTAS, HERRERÍA Y MAMPARAS |  |  |  |  | 0
I1 | EDIFICIO GENERAL |  |  |  |  | 0
I2 | SISTEMAS DE FACHADAS |  |  |  |  | 0
I3 | ESCOTILLA DE ACCESO A AZOTEA |  |  |  |  | 0
J | MURO PERIMETRAL E INGRESO |  |  |  |  | 0
J1 | PRELIMINARES |  |  |  |  | 0
J2 | ALBAÑILERÍAS |  |  |  |  | 0
J3 | PORTÓN DE INGRESO Y HERRERÍA PERIMETRAL |  |  |  |  | 0
K | IMPERMEABILIZACIÓN EN AZOTEA |  |  |  |  | 0
L | MOBILIARIO Y ACCESORIOS |  |  |  |  | 0
L1 | BAÑOS |  |  |  |  | 0
L2 | COCINA |  |  |  |  | 0
L3 | CONSULTORIO DENTAL |  |  |  |  | 0
L4 | PATIO DE SERVICIO |  |  |  |  | 0
M | ELEVADOR |  |  |  |  | 0
N | ACCESO UNIVERSAL |  |  |  |  | 0
N1 | EXCAVACIONES Y RELLENOS |  |  |  |  | 0
N2 | RAMPAS Y ESCALERAS |  |  |  |  | 0
N3 | MUROS Y BARANDALES |  |  |  |  | 0
O | ANDADORES |  |  |  |  | 0
O1 | EXCAVACIONES Y RELLENOS |  |  |  |  | 0
O2 | LOSA DE CONCRETO |  |  |  |  | 0
P | ESTRUCTURA CON LONARIA |  |  |  |  | 0
P1 | EXCAVACIONES Y RELLENOS |  |  |  |  | 0
P2 | CIMENTACIÓN |  |  |  |  | 0
P3 | ESTRUCTURA |  |  |  |  | 0
P4 | LONARIA |  |  |  |  | 0
Q | ÁREA DE JUEGOS |  |  |  |  | 0
Q1 | EXCAVACIONES Y RELLENOS |  |  |  |  | 0
Q2 | PISO AMORTIGUANTE |  |  |  |  | 0
Q3 | MOBILIARIO |  |  |  |  | 0
R | CANCHA USOS MÚLTIPLES |  |  |  |  | 0
S | ÁREAS VERDES |  |  |  |  | 0
T | HUERTO URBANO |  |  |  |  | 0
U | BANQUETAS, CRUCES PEATONALES Y ACCESIBILIDAD UNIVERSAL |  |  |  |  | 0
V | LIMPIEZA |  |  |  |  | 0
IMPORTE TOTAL CON LETRA |  |  |  | SUBTOTAL M. N. |  | 0
|  |  |  | IVA M. N. |  | 0
|  |  |  | TOTAL M. N. |  | 0