## DOPI-MUN-CUSMAX-IH-138-LP-2022
| MUNICIPIO DE ZAPOPAN, JALISCO | LICITACIÓN PUBLICA No.
| DIRECCIÓN DE OBRAS PÚBLICAS E INFRAESTRUCTURA. | DOPI-MUN-CUSMAX-IH-138-LP-2022
UNIDAD DE PRESUPUESTOS Y CONTRATACION DE OBRA PUBLICA
| DESCRIPCIÓN GENERAL DE LOS TRABAJOS: |  |  | FECHA DE INICIO:
| Rehabilitación del Parque Rojo, ubicado en Av. Valle de Ameca y Av. Valentín Vidrio Arce, colonia Valle los Molinos primera etapa, Municipio de Zapopan, Jalisco. |  |  | FECHA DE TERMINACIÓN:
PLAZO DE EJECUCIÓN:
FECHA DE PRESENTACIÓN:
| RAZÓN SOCIAL DEL LICITANTE: | NOMBRE, CARGO Y FIRMA DEL LICITANTE |  |  |  | DOCUMENTO
PE-1
CATÁLOGO DE CONCEPTOS
CLAVE | DESCRIPCIÓN | UNIDAD | CANTIDAD | PRECIO UNITARIO ($) | PRECIO UNITARIO ($) CON LETRA | IMPORTE ($) M. N.
A | PRELIMINARES |  |  |  |  | 0
DOPI-001 | DESMONTAJE Y RETIRO (CON RECUPERACIÓN) DE MÓDULO DE JUEGOS MULTIFUNCIONAL EXISTENTE, ASENTADA EN UN ÁREA APROXIMADA DE 4.40 X 2.70 M Y UNA ALTURA PROMEDIO DE 3.10 M, EL CUAL COMPRENDE DE UNA RESBALADILLA, CUBIERTA DE JUEGO, ELEMENTOS DE HERRERÍA Y ELEMENTOS DE FIJACIÓN, INCLUYE: HERRAMIENTA, DEMOLICIÓN DE DADOS DE CONCRETO, ACARREOS FUERA DE LA OBRA, EQUIPO Y MANO DE OBRA. | PZA | 1 | 0 |  | 0
DOPI-002 | DESMONTAJE Y RETIRO DE JUEGO INFANTIL "COLUMPIO" DE 2.90 M DE LARGO, 1.20 M DE ANCHO Y 2.35 M DE ALTURA (MEDIDAS PROMEDIO), CON RECUPERACIÓN, INCLUYE: HERRAMIENTA, DEMOLICIÓN DE DADOS DE CONCRETO, ALMACENAMIENTO AL SITIO QUE DETERMINE LA SUPERVISIÓN, ACARREOS FUERA DE LA OBRA, EQUIPO Y MANO DE OBRA. | PZA | 1 | 0 |  | 0
DOPI-003 | DESMONTAJE Y RETIRO DE MÓDULO DE JUEGO SUBE Y BAJA (SENCILLO) DE 2.60 DE LARGO, 0.50 M DE ALTO EXISTENTE, CON RECUPERACIÓN, INCLUYE: HERRAMIENTA, DEMOLICIÓN DE DADO DE CONCRETO, ALMACENAMIENTO AL SITIO QUE DETERMINE LA SUPERVISIÓN, ACARREOS FUERA DE LA OBRA, EQUIPO Y MANO DE OBRA. | PZA | 2 | 0 |  | 0
DOPI-004 | DESMONTAJE Y RETIRO DE JUEGO INFANTIL "RESBALADILLA" DE 3.65 M DE LARGO, 0.50 M DE ANCHO Y 2.25 M DE ALTURA (MEDIDAS PROMEDIO), CON RECUPERACIÓN, INCLUYE: HERRAMIENTA, DEMOLICIÓN DE DADOS DE CONCRETO, ALMACENAMIENTO AL SITIO QUE DETERMINE LA SUPERVISIÓN, ACARREOS FUERA DE LA OBRA, EQUIPO Y MANO DE OBRA. | PZA | 1 | 0 |  | 0
DOPI-005 | DESMONTAJE Y RETIRO DE MÓDULO DE EJERCICIO TIPO "PECHO Y ESPALDA" DE 2.11 DE LARGO Y 1.98 M DE ALTURA (MEDIDAS PROMEDIO), CON RECUPERACIÓN, INCLUYE: HERRAMIENTA, DEMOLICIÓN DE DADOS DE CONCRETO, ACARREO A LUGAR INDICADO POR SUPERVISIÓN PARA SU POSTERIOR RETIRO FUERA DE LA OBRA, EQUIPO Y MANO DE OBRA. | PZA | 1 | 0 |  | 0
DOPI-006 | DESMONTAJE Y RETIRO DE MÓDULO DE EJERCICIO TIPO "REMO" DE 1.30 DE LARGO, 1.30 DE ANCHO Y 0.65 M DE ALTURA (MEDIDAS PROMEDIO), CON RECUPERACIÓN, INCLUYE: HERRAMIENTA, DEMOLICIÓN DE DADOS DE CONCRETO, ACARREO A LUGAR INDICADO POR SUPERVISIÓN PARA SU POSTERIOR RETIRO FUERA DE LA OBRA, EQUIPO Y MANO DE OBRA. | PZA | 1 | 0 |  | 0
DOPI-007 | DESMONTAJE Y RETIRO DE MÓDULO DE EJERCICIO TIPO "ABDOMEN" DE 1.30 DE LARGO, 0.30 DE ANCHO Y 1.00 M DE ALTURA (MEDIDAS PROMEDIO), CON RECUPERACIÓN, INCLUYE: HERRAMIENTA, DEMOLICIÓN DE DADOS DE CONCRETO, ACARREO A LUGAR INDICADO POR SUPERVISIÓN PARA SU POSTERIOR RETIRO FUERA DE LA OBRA, EQUIPO Y MANO DE OBRA. | PZA | 1 | 0 |  | 0
DOPI-008 | DESMONTAJE Y RETIRO DE MÓDULO DE EJERCICIO TIPO "CINTURA" DE 1.50 DE LARGO Y 1.20 M DE ALTURA (MEDIDAS PROMEDIO), CON RECUPERACIÓN, INCLUYE: HERRAMIENTA, DEMOLICIÓN DE DADOS DE CONCRETO, ACARREO A LUGAR INDICADO POR SUPERVISIÓN PARA SU POSTERIOR RETIRO FUERA DE LA OBRA, EQUIPO Y MANO DE OBRA. | PZA | 1 | 0 |  | 0
DOPI-009 | DESMONTAJE Y RETIRO DE MÓDULO DE EJERCICIO TIPO "HOMBROS" DE 0.75 DE LARGO Y 1.70 M DE ALTURA (MEDIDAS PROMEDIO), CON RECUPERACIÓN, INCLUYE: HERRAMIENTA, DEMOLICIÓN DE DADOS DE CONCRETO, ACARREO A LUGAR INDICADO POR SUPERVISIÓN PARA SU POSTERIOR RETIRO FUERA DE LA OBRA, EQUIPO Y MANO DE OBRA. | PZA | 2 | 0 |  | 0
DOPI-010 | DESMONTAJE Y RETIRO DE MÓDULO DE EJERCICIO TIPO "PIERNA" DE 2.00 DE LARGO Y 1.95 M DE ALTURA (MEDIDAS PROMEDIO), CON RECUPERACIÓN, INCLUYE: HERRAMIENTA, DEMOLICIÓN DE DADOS DE CONCRETO, ACARREO A LUGAR INDICADO POR SUPERVISIÓN PARA SU POSTERIOR RETIRO FUERA DE LA OBRA, EQUIPO Y MANO DE OBRA. | PZA | 2 | 0 |  | 0
DOPI-011 | DESMONTAJE Y RETIRO DE MÓDULO DE EJERCICIO TIPO " PIERNA ELIPTICA" DE 1.20 DE LARGO Y 1.70 M DE ALTURA (MEDIDAS PROMEDIO), CON RECUPERACIÓN, INCLUYE: HERRAMIENTA, DEMOLICIÓN DE DADOS DE CONCRETO, ACARREO A LUGAR INDICADO POR SUPERVISIÓN PARA SU POSTERIOR RETIRO FUERA DE LA OBRA, EQUIPO Y MANO DE OBRA. | PZA | 1 | 0 |  | 0
DOPI-012 | DESMONTAJE Y RETIRO DE MÓDULO DE EJERCICIO MULTIFUNCIONAL DE 2.65 DE LARGO Y 2.25 M DE ALTURA (MEDIDAS PROMEDIO), CON RECUPERACIÓN, INCLUYE: HERRAMIENTA, DEMOLICIÓN DE DADOS DE CONCRETO, ACARREO A LUGAR INDICADO POR SUPERVISIÓN PARA SU POSTERIOR RETIRO FUERA DE LA OBRA, EQUIPO Y MANO DE OBRA. | PZA | 1 | 0 |  | 0
DOPI-013 | DESMONTAJE Y RETIRO DE CICLO-PUERTO EXISTENTE A BASE DE TUBERÍA DE 3", CON MEDIDAS DE 0.90 M DE DIÁMETRO Y 0.70 M DE ALTO, CON RECUPERACIÓN, INCLUYE: HERRAMIENTA, DEMOLICIÓN DE DADOS DE CONCRETO, ACARREO A LUGAR INDICADO POR SUPERVISIÓN PARA SU POSTERIOR RETIRO FUERA DE LA OBRA, EQUIPO Y MANO DE OBRA. | PZA | 3 | 0 |  | 0
DOPI-014 | DESMONTAJE Y RETIRO DE BANCA DE CONCRETO EXISTENTE, CON RECUPERACIÓN, CON MEDIDAS DE 2.20 M DE LARGO, 0.50 M DE ANCHO Y 0.67 M DE ALTO, INCLUYE: HERRAMIENTA, DEMOLICIÓN DE DADOS DE CONCRETO, ACARREO A LUGAR INDICADO POR SUPERVISIÓN PARA SU POSTERIOR RETIRO FUERA DE LA OBRA, EQUIPO Y MANO DE OBRA | PZA | 27 | 0 |  | 0
DOPI-015 | DESMONTAJE Y RETIRO DE BOTES DE BASURA EXISTENTES FABRICADOS CON LÁMINA DE ACERO, CON RECUPERACIÓN, EL CUAL CONSISTE EN DOS BOTES CON UN DIÁMETRO DE 0.40 M X 0.90 M DE ALTURA Y TRES POSTES TUBULARES DE ACERO CON UNA ALTURA DE 1.00 M, INCLUYE: HERRAMIENTA, DEMOLICIÓN DE DADOS DE CONCRETO, ACARREO A LUGAR INDICADO POR SUPERVISIÓN PARA SU POSTERIOR RETIRO FUERA DE LA OBRA, EQUIPO Y MANO DE OBRA | PZA | 4 | 0 |  | 0
DOPI-016 | DESMONTAJE Y RETIRO DE POSTE Y LUMINARIAS PUNTA POSTE DE 5 M DE ALTURA EXISTENTES, CON RECUPERACIÓN, INCLUYE: HERRAMIENTA, CORTES CON EQUIPO ENTRE PLACA AHOGADA A DADO DE CONCRETO Y LA BASE DE LAS COLUMNAS VERTICALES, DEMOLICIÓN DE DADOS DE CONCRETO, DESCONEXIÓN, RETIRO DE LUMINARIA, RETIRO DE CABLEADO, ACARREOS HACÍA ALMACÉN DE LA OBRA Y POSTERIOR RETIRO FUERA DE LA OBRA DONDE INDIQUE SUPERVISOR, EQUIPO Y MANO DE OBRA. | PZA | 17 | 0 |  | 0
DOPI-017 | DEMOLICIÓN DE REPISÓN DE CONCRETO EXISTENTE, CON MEDIDAS VARIABLES DE ANCHO Y ESPESOR, INCLUYE: HERRAMIENTA, ACARREO DEL MATERIAL A BANCO DE OBRA PARA SU POSTERIOR RETIRO, EQUIPO Y MANO DE OBRA. | M3 | 37.21 | 0 |  | 0
DOPI-018 | DEMOLICIÓN DE MURO DE MAMPOSTERÍA POR MEDIOS MECÁNICOS DE HASTA 3.00 M DE ALTURA, INCLUYE: ACOPIO DE LOS MATERIALES PARA SU POSTERIOR RETIRO, EQUIPO, MANO DE OBRA Y HERRAMIENTA. | M3 | 55.46 | 0 |  | 0
DOPI-019 | DEMOLICIÓN POR MEDIOS MECÁNICOS DE MURO DE LADRILLO DE LAMA Y/O BLOCK A SOGA Y/O TEZÓN, EN LÍMITE DE PROPIEDAD, INCLUYE: HERRAMIENTA, DEMOLICIÓN DE DALAS, CADENAS Y CASTILLOS, RECUBRIMIENTOS, APLANADOS, MANO DE OBRA, RETIRO Y ACARREO DEL MATERIAL A BANCO DE OBRA PARA SU POSTERIOR RETIRO Y LIMPIEZA DEL ÁREA DE LOS TRABAJOS. | M3 | 3.65 | 0 |  | 0
DOPI-020 | DEMOLICIÓN DE GUARNICIÓN TIPO "I" O TIPO "L" POR MEDIOS MECÁNICOS, INCLUYE: CORTE CON DISCO DE DIAMANTE PARA DELIMITAR ÁREAS, ACARREO DEL MATERIAL A BANCO DE OBRA PARA SU POSTERIOR RETIRO, MANO DE OBRA, EQUIPO Y HERRAMIENTA. | M3 | 159.98 | 0 |  | 0
DOPI-021 | DEMOLICIÓN DE CONCRETO SIMPLE EN PISOS DE CONCRETO Y BANQUETAS, POR MEDIOS MECÁNICOS, INCLUYE: ACARREO DEL MATERIAL A BANCO DE OBRA PARA SU POSTERIOR RETIRO Y LIMPIEZA DEL ÁREA DE LOS TRABAJOS, MANO DE OBRA, EQUIPO Y HERRAMIENTA. | M3 | 541.93 | 0 |  | 0
DOPI-022 | DEMOLICIÓN DE ADOQUÍN SIN RECUPERACIÓN POR MEDIOS MECÁNICOS DE 8 CM A 10 CM DE ESPESOR, INCLUYE: ACARREO DEL MATERIAL A BANCO DE OBRA PARA SU POSTERIOR RETIRO, MANO DE OBRA, EQUIPO Y HERRAMIENTA. | M2 | 104.88 | 0 |  | 0
DOPI-023 | CARGA MECÁNICA Y ACARREO EN CAMIÓN 1 ER. KILOMETRO, DE MATERIAL PRODUCTO DE EXCAVACIÓN, DEMOLICIÓN Y/O ESCOMBROS, INCLUYE: REGALÍAS AL BANCO DE TIRO, MANO DE OBRA, EQUIPO Y HERRAMIENTA. | M3 | 808.72 | 0 |  | 0
DOPI-024 | ACARREO EN CAMIÓN KILÓMETROS SUBSECUENTES DE MATERIAL PRODUCTO DE EXCAVACIÓN, DEMOLICIÓN Y/O ESCOMBROS A TIRADERO AUTORIZADO POR SUPERVISIÓN, INCLUYE: MANO DE OBRA, EQUIPO Y HERRAMIENTA. | M3-KM | 3234.88 | 0 |  | 0
B | BANQUETAS, CRUCES PEATONALES Y ACCESIBILIDAD UNIVERSAL |  | 0 |  |  | 0
DOPI-025 | TRAZO Y NIVELACIÓN CON EQUIPO TOPOGRÁFICO DEL TERRENO ESTABLECIENDO EJES Y REFERENCIAS Y BANCOS DE NIVEL, INCLUYE: CRUCETAS, ESTACAS, HILOS, MARCAS Y TRAZOS CON CALHIDRA, MANO DE OBRA, EQUIPO Y HERRAMIENTA. | M2 | 858.73 | 0 |  | 0
DOPI-026 | EXCAVACIÓN POR MEDIOS MANUALES EN MATERIAL TIPO II, DE 0.00 A -2.00 M DE PROFUNDIDAD, INCLUYE: AFINE DE PLANTILLA Y TALUDES, ACARREO DEL MATERIAL A BANCO DE OBRA PARA SU POSTERIOR RETIRO, MANO DE OBRA, EQUIPO Y HERRAMIENTA. (MEDIDO EN TERRENO NATURAL POR SECCIÓN). | M3 | 51.52 | 0 |  | 0
DOPI-027 | AFINE Y CONFORMACIÓN DE TERRENO NATURAL COMPACTADO EN CAPAS NO MAYORES DE 20 CM DE ESPESOR CON EQUIPO DE IMPACTO, COMPACTADO AL 90% ± 2 DE SU P.V.S.M., PRUEBA AASHTO ESTANDAR, CBR DEL 5% MÍNIMO, INCLUYE: CONFORMACIÓN, MANO DE OBRA, EQUIPO Y HERRAMIENTA. | M2 | 343.49 | 0 |  | 0
DOPI-028 | ESCARIFICACIÓN DEL TERRENO NATURAL DE 15 CM DE ESPESOR POR MEDIOS MECÁNICOS, COMPACTADO CON EQUIPO DE IMPACTO AL 90% ± 2 DE SU P.V.S.M., PRUEBA AASHTO ESTANDAR, CBR DEL 5% MÍNIMO, INCLUYE: AFINE DE LA SUPERFICIE, EXTENDIDO DEL MATERIAL, HOMOGENIZADO, COMPACTADO, MANO DE OBRA, EQUIPO Y HERRAMIENTA. | M2 | 515.24 | 0 |  | 0
DOPI-029 | RELLENO EN CEPAS O MESETAS CON MATERIAL PRODUCTO DE LA EXCAVACIÓN, COMPACTADO CON EQUIPO DE IMPACTO AL 90% ± 2 DE SU P.V.S.M., PRUEBA AASHTO ESTANDAR, CBR DEL 5% MÍNIMO, EN CAPAS NO MAYORES DE 20 CM, INCLUYE: INCORPORACIÓN DE AGUA NECESARIA, ACARREOS, MANO DE OBRA, EQUIPO Y HERRAMIENTA. | M3 | 20.61 | 0 |  | 0
DOPI-030 | RELLENO EN CEPAS O MESETAS CON MATERIAL DE BANCO (TEPETATE), COMPACTADO CON EQUIPO DE IMPACTO AL 90% ± 2 DE SU P.V.S.M., PRUEBA AASHTO ESTÁNDAR, CBR DEL 5% MÍNIMO, EN CAPAS NO MAYORES DE 20 CM, INCLUYE: INCORPORACIÓN DE AGUA NECESARIA, MANO DE OBRA, EQUIPO Y HERRAMIENTA, MEDIDO EN TERRENO NATURAL POR SECCIÓN SEGÚN PROYECTOS. | M3 | 37.91 | 0 |  | 0
DOPI-031 | GUARNICIÓN TIPO "L" EN SECCIÓN 35-20X45 Y CORONA DE 15 CM DE ALTURA POR 12X15 CM, DE CONCRETO PREMEZCLADO F'C=250 KG/CM2., T.M.A. 19 MM., R.N., INCLUYE: CIMBRA, DESCIMBRA, COLADO, MATERIALES, CURADO, MANO DE OBRA, EQUIPO Y HERRAMIENTA. | M | 379.97 | 0 |  | 0
DOPI-032 | LOSA DE AJUSTE EN SECCIÓN 45 X 20 CM DE CONCRETO F'C=250 KG/CM2, T.M.A. 19 MM, R.N, PREMEZCLADO, INCLUYE: CIMBRA, DESCIMBRA, COLADO, MATERIALES, DESPERDICIOS, CURADO, MANO DE OBRA, EQUIPO Y HERRAMIENTA. | M | 94.99 | 0 |  | 0
DOPI-033 | GUARNICIÓN TIPO "I" EN SECCIÓN DE 15X35 CM, INCLUYE CORONA DE 15 CM DE ALTURA EN 12X15 CM, A BASE DE CONCRETO PREMEZCLADO F'C= 250 KG/CM2., T.M.A. 19 MM., R.N., INCLUYE: HERRAMIENTA, CIMBRA, DESCIMBRA, COLADO, VIBRADO, MATERIALES, CURADO, EQUIPO Y MANO DE OBRA. | M | 34.54 | 0 |  | 0
DOPI-034 | CENEFA DE 10 CM DE ESPESOR A BASE DE CONCRETO PREMEZCLADO F´C= 200 KG/CM2, R. N., T.M.A.19 MM, TIRO DIRECTO, COLOR NEGRO INTEGRADO AL 4%, Y ACABADO ESTAMPADO TIPO PIEL DE ELEFANTE, INCLUYE: CIMBRA, DESCIMBRA, COLADO, DESMOLDANTE, BARNIZ, CURADO, MATERIALES, MANO DE OBRA, EQUIPO Y HERRAMIENTA. | M2 | 181.2 | 0 |  | 0
DOPI-035 | BANQUETA DE 10 CM DE ESPESOR DE CONCRETO PREMEZCLADO F'C= 200 KG/CM2., R.N., T.M.A. 19 MM, CON ACABADO ESCOBILLADO, INCLUYE: CIMBRA, DESCIMBRA, COLADO, CURADO, MATERIALES, MANO DE OBRA, EQUIPO Y HERRAMIENTA. | M2 | 677.53 | 0 |  | 0
DOPI-036 | SUMINISTRO Y COLOCACIÓN DE MALLA ELECTROSOLDADA 6X6-10/10 COMO REFUERZO EN LOSAS DE CONCRETO, INCLUYE: HABILITADO, DESPERDICIOS, TRASLAPES, MATERIAL DE FIJACIÓN, ACARREO DEL MATERIAL AL SITIO DE SU COLOCACIÓN, MANO DE OBRA Y HERRAMIENTA. | M2 | 171.75 | 0 |  | 0
DOPI-037 | CORTE CON DISCO DE DIAMANTE HASTA 1/3 DE ESPESOR DE LA LOSA Y HASTA 3 MM DE ANCHO, INCLUYE: EQUIPO, PREPARACIONES Y MANO DE OBRA. | M | 456.71 | 0 |  | 0
DOPI-038 | SUMINISTRO Y COLOCACIÓN DE BOLARDO TIPO ZAPOPAN DE 6" DE DIÁMETRO, FABRICADO EN TUBO GALVANIZADO CEDULA 30, DE 1.10 M DE DESARROLLO DE LONGITUD (0.75 M VISIBLE Y 0.35 M OCULTO), TAPA SUPERIOR DE PLACA 3/16" C/ESCUDO EN ACERO INOXIDABLE, 1 CALCOMANIA COLOR ROJO REFLEJANTE GRADO DIAMANTE, 1 CALCOMANIA COLOR AMARILLO REFLEJANTE GRADO DIAMANTE CON ANCLAS SOLDADAS DE VARILLA DE 1/2" POR 10CM PARA SU ANCLAJE, INCLUYE: HERRAMIENTA, DADO DE CONCRETO F´C= 150 KG/CM2 HECHO EN OBRA DE 40X40X40 CM,, ACARREOS, MATERIALES, EQUIPO Y MANO DE OBRA. | PZA | 36 | 0 |  | 0
DOPI-039 | SUMINISTRO Y COLOCACIÓN DE GUÍA PODOTÁCTIL PUNTUAL Y/O AVANCE CON LÍNEAS, PREFABRICADA A BASE DE CONCRETO VIBROPRENSADO, RESISTENCIA DE F´C= 250 KG/CM2, MEDIDAS DE 40 X 40 X 4 CM, COLOR NEGRO 2500, CON SELLADOR ACRILICO LIBRE DE SOLVENTES MATE, JUNTA DE 2 A 3 MM DE ESPESOR COMO MÍNIMO DE SEPARACIÓN, ASENTADO CON MORTERO CEMENTO-ARENA 1:3 DE 2 A 3 CM, INCLUYE: MATERIALES, ACARREOS, ALMACENAJES, PREPARACIÓN DE LA SUPERFICIE, RECORTES, DESPERDICIOS, AJUSTES, EQUIPO, ASÍ COMO LA LIMPIEZA PARCIAL Y TOTAL AL INICIO Y FINAL DE ESTA ACTIVIDAD, MANO DE OBRA Y HERRAMIENTA. | PZA | 145 | 0 |  | 0
DOPI-040 | SUMINISTRO Y COLOCACIÓN DE ASFALTO POR MEDIOS MANUALES EN ORILLAS DE MACHUELOS, MEZCLA EN CALIENTE HECHA EN PLANTA, CON CEMENTO PG 64-22 EKBE SUPERPAVE, SEGÚN DISEÑO, T.M.A. DE 1/2" A FINOS, COMPACTADA AL 95% MARSHALL, INCLUYE: HERRAMIENTA, DELIMITACIÓN DEL ÁREA, LIMPIEZA, RETIRO DE RESIDUOS, PRUEBAS DE COMPACTACIÓN Y ESPESOR, PRUEBA DE CALIDAD, APLICACIÓN CON ASPERSORA MANUAL DE RIEGO DE LIGA CON EMULSIÓN DE ROMPIMIENTO RÁPIDO (ECR-60) A RAZÓN DE 0.70 L/M2, TENDIDO DE LA MEZCLA ASFÁLTICA, COMPACTACIÓN MECÁNICA CON EQUIPO DE IMPACTO, EQUIPO Y MANO DE OBRA. | M3 | 2.16 | 0 |  | 0
DOPI-041 | CARGA MECÁNICA Y ACARREO EN CAMIÓN 1 ER. KILOMETRO, DE MATERIAL PRODUCTO DE EXCAVACIÓN, DEMOLICIÓN Y/O ESCOMBROS, INCLUYE: REGALÍAS AL BANCO DE TIRO, MANO DE OBRA, EQUIPO Y HERRAMIENTA. | M3 | 30.91 | 0 |  | 0
DOPI-042 | ACARREO EN CAMIÓN KILÓMETROS SUBSECUENTES DE MATERIAL PRODUCTO DE EXCAVACIÓN, DEMOLICIÓN Y/O ESCOMBROS A TIRADERO AUTORIZADO POR SUPERVISIÓN, INCLUYE: MANO DE OBRA, EQUIPO Y HERRAMIENTA. | M3-KM | 123.64 | 0 |  | 0
C | SEÑALAMIENTO HORIZONTAL Y VERTICAL |  | 0 |  |  | 0
C1 | SEÑALAMIENTO HORIZONTAL |  | 0 |  |  | 0
DOPI-043 | SUMINISTRO Y APLICACIÓN DE LÍNEA DE ALTO EN COLOR BLANCA Y/O AMARILLA DE 40 CM CON PINTURA TRÁFICO, CON APLICACIÓN DE PRIMARIO PARA ASEGURAR EL CORRECTO ANCLAJE DE LA PINTURA Y DE MICROESFERA REFLEJANTE 330 GR/M2, APLICADA CON MAQUINA PINTARRAYA, INCLUYE: TRAZO, SEÑALAMIENTOS, MANO DE OBRA, PREPARACIÓN Y LIMPIEZA AL FINAL DE LA OBRA. | M2 | 4.77 | 0 |  | 0
DOPI-044 | SUMINISTRO Y APLICACIÓN DE PINTURA TRÁFICO TIPO PETATILLO COLOR BLANCO, EN FRANJAS DE 0.40 M DE ANCHO, CON SEPARACIÓN DE 0.40 M ENTRE CADA FRANJA, CON APLICACIÓN DE PRIMARIO PARA ASEGURAR EL CORRECTO ANCLAJE DE LA PINTURA Y DE MICROESFERA REFLEJANTE 330 GR/M2, APLICADA CON MAQUINA PINTA RAYA, INCLUYE: HERRAMIENTA, TRAZO, SEÑALAMIENTOS, PREPARACIÓN, LIMPIEZA AL FINAL DE LA OBRA, EQUIPO Y MANO DE OBRA. | M2 | 144.69 | 0 |  | 0
DOPI-045 | SUMINISTRO Y APLICACIÓN DE RAYA SEPARADORA DE CARRILES CONTINUA SENCILLA EN COLOR BLANCA Y/O AMARILLA DE 10 CM CON PINTURA TRÁFICO, CON APLICACIÓN DE PRIMARIO PARA ASEGURAR EL CORRECTO ANCLAJE DE LA PINTURA Y DE MICROESFERA REFLEJANTE 330 GR/M2, APLICADA CON MAQUINA PINTARRAYA, INCLUYE: TRAZO, SEÑALAMIENTOS, MANO DE OBRA, PREPARACIÓN Y LIMPIEZA AL FINAL DE LA OBRA. | M | 395.3 | 0 |  | 0
DOPI-046 | SUMINISTRO Y APLICACIÓN DE RAYA SEPARADORA DE CARRILES DISCONTINUA SENCILLA EN COLOR BLANCA DE 10 CM CON PINTURA TRÁFICO, CON APLICACIÓN DE PRIMARIO PARA ASEGURAR EL CORRECTO ANCLAJE DE LA PINTURA Y DE MICROESFERA REFLEJANTE 330 GR/M2, APLICADA CON MAQUINA PINTARRAYA, INCLUYE: TRAZO, SEÑALAMIENTOS, MANO DE OBRA, PREPARACIÓN Y LIMPIEZA AL FINAL DE LA OBRA. | M | 9.47 | 0 |  | 0
DOPI-047 | SUMINISTRO Y APLICACIÓN DE PINTURA TRÁFICO PARA FLECHA SENCILLA "DERECHA", "IZQUIERDA" O "RECTA" COLOR BLANCO PARA BALIZAMIENTO DE VIALIDADES, CON APLICACIÓN DE MICROESFERAS 330 GR/M2, INCLUYE: TRAZO, SEÑALAMIENTOS, MANO DE OBRA, PREPARACIÓN, Y LIMPIEZA AL FINAL DE LA OBRA. | PZA | 10 | 0 |  | 0
DOPI-048 | SUMINISTRO Y APLICACIÓN DE PINTURA TRÁFICO PARA LÍNEAS INTERCALADAS TIPO "PARADA DE AUTOBÚS" CON ACABADO PULIDO EN COLOR BLANCO Y AMARILLO, CON APLICACIÓN DE PRIMARIO PARA ASEGURAR EL CORRECTO ANCLAJE DE LA PINTURA Y DE MICROESFERA REFLEJANTE 330 GR/M2, APLICADA CON MAQUINA PINTARRAYA, INCLUYE: HERRAMIENTA, TRAZO, SEÑALAMIENTOS, MANO DE OBRA, PREPARACIÓN Y LIMPIEZA AL FINAL DE LA OBRA, MATERIALES, QUIPO Y MANO DE OBRA. | M2 | 139.65 | 0 |  | 0
C2 | SEÑALAMIENTO VERTICAL |  | 0 |  |  | 0
DOPI-049 | SUMINISTRO Y COLOCACIÓN DE SEÑALAMIENTO VERTICAL (RESTRICTIVO, INFORMATIVO O PREVENTIVO) DE 0.61X0.61 M EN LÁMINA GALVANIZADA CALIBRE 16, CON PELÍCULA REFLEJANTE ALTA INTENSIDAD, INCLUYE: HERRAMIENTA, SUMINISTRO Y COLOCACIÓN, POSTE DE PTR GALVANIZADO DE 2"X2" Y CON ALTURA LIBRE DE MÍNIMO 2.50 M DESDE NIVEL DE SUELO A PARTE INFERIOR DEL TABLERO DE LA SEÑAL EN CALIBRE 12, DADO DE CONCRETO DE F´C= 150 KG/CM2 HECHO EN OBRA DE 40X40X80 CM, MATERIALES, MANO DE OBRA, EQUIPO Y HERRAMIENTA. | PZA | 7 | 0 |  | 0
DOPI-050 | SUMINISTRO Y COLOCACIÓN DE SEÑALAMIENTO VERTICAL (RESTRICTIVO, INFORMATIVO O PREVENTIVO) DE 0.61X0.61 M EN LÁMINA GALVANIZADA CALIBRE 16, CON PELÍCULA REFLEJANTE ALTA INTENSIDAD, ADICIONAL UN TABLERO DE 0.61 X 0.20 M EN LÁMINA GALVANIZADA CALIBRE 16, CON PELÍCULA REFLEJANTE ALTA INTENSIDAD, INCLUYE: HERRAMIENTA, SUMINISTRO Y COLOCACIÓN, POSTE DE PTR GALVANIZADO DE 2"X2" Y CON ALTURA LIBRE DE MÍNIMO 2.50 M DESDE NIVEL DE SUELO A PARTE INFERIOR DEL TABLERO DE LA SEÑAL EN CALIBRE 12, DADO DE CONCRETO DE F¨C= 150 KG/CM2 HECHO EN OBRA DE 40X40X80 CM, MATERIALES, MANO DE OBRA, EQUIPO Y HERRAMIENTA. | PZA | 1 | 0 |  | 0
D | ESTRUCTURA CON LONARIA |  | 0 |  |  | 0
D1 | CIMENTACIÓN |  | 0 |  |  | 0
DOPI-051 | TRAZO Y NIVELACIÓN CON EQUIPO TOPOGRÁFICO DEL TERRENO ESTABLECIENDO EJES Y REFERENCIAS Y BANCOS DE NIVEL, INCLUYE: CRUCETAS, ESTACAS, HILOS, MARCAS Y TRAZOS CON CALHIDRA, MANO DE OBRA, EQUIPO Y HERRAMIENTA. | M2 | 162.88 | 0 |  | 0
DOPI-052 | EXCAVACIÓN POR MEDIOS MECÁNICOS EN MATERIAL TIPO II, DE 0.00 A -2.00 M DE PROFUNDIDAD, INCLUYE: AFINE DE PLANTILLA Y TALUDES, ACARREO DEL MATERIAL A BANCO DE OBRA PARA SU POSTERIOR RETIRO, MANO DE OBRA, EQUIPO Y HERRAMIENTA. (MEDIDO EN TERRENO NATURAL POR SECCIÓN). | M3 | 270.79 | 0 |  | 0
DOPI-053 | AFINE Y CONFORMACIÓN DE TERRENO NATURAL COMPACTADO EN CAPAS NO MAYORES DE 20 CM DE ESPESOR CON EQUIPO DE IMPACTO, COMPACTADO AL 90% ± 2 DE SU P.V.S.M., PRUEBA AASHTO ESTÁNDAR, CBR DEL 5% MÍNIMO, INCLUYE: CONFORMACIÓN, MANO DE OBRA, EQUIPO Y HERRAMIENTA. | M2 | 162.88 | 0 |  | 0
DOPI-054 | CARGA MECÁNICA Y ACARREO EN CAMIÓN 1 ER. KILÓMETRO, DE MATERIAL PRODUCTO DE EXCAVACIÓN, DEMOLICIÓN Y/O ESCOMBROS, INCLUYE: REGALÍAS AL BANCO DE TIRO, MANO DE OBRA, EQUIPO Y HERRAMIENTA. | M3 | 270.79 | 0 |  | 0
DOPI-055 | ACARREO EN CAMIÓN KILÓMETROS SUBSECUENTES DE MATERIAL PRODUCTO DE EXCAVACIÓN, DEMOLICIÓN Y/O ESCOMBROS A TIRADERO AUTORIZADO POR SUPERVISIÓN, INCLUYE: MANO DE OBRA, EQUIPO Y HERRAMIENTA. | M3-KM | 1083.16 | 0 |  | 0
DOPI-056 | PLANTILLA DE 5 CM DE ESPESOR DE CONCRETO HECHO EN OBRA DE F´C=100 KG/CM2, INCLUYE: PREPARACIÓN DE LA SUPERFICIE, NIVELACIÓN, MAESTREADO, COLADO, MANO DE OBRA, EQUIPO Y HERRAMIENTA. | M2 | 162.88 | 0 |  | 0
DOPI-057 | SUMINISTRO, HABILITADO Y COLOCACIÓN DE ACERO DE REFUERZO DE FY= 4200 KG/CM2, INCLUYE: MATERIALES, TRASLAPES, SILLETAS, HABILITADO, AMARRES, MANO DE OBRA, EQUIPO Y HERRAMIENTA. | KG | 9221.7 | 0 |  | 0
DOPI-058 | CIMBRA EN ZAPATAS Y DADOS DE CIMENTACIÓN, ACABADO COMÚN, INCLUYE: SUMINISTRO DE MATERIALES, ACARREOS, CORTES, HABILITADO, CIMBRADO, DESCIMBRADO, MANO DE OBRA, LIMPIEZA, EQUIPO Y HERRAMIENTA. | M2 | 149.48 | 0 |  | 0
DOPI-059 | SUMINISTRO Y COLOCACIÓN DE CONCRETO PREMEZCLADO F´C= 250 KG/CM2 REV. 14 CM T.M.A. 19 MM R.N., EN CIMENTACIÓN, INCLUYE: MATERIALES, COLADO, VIBRADO, DESCIMBRA, CURADO, MANO DE OBRA, EQUIPO Y HERRAMIENTA. | M3 | 53.33 | 0 |  | 0
DOPI-060 | SUMINISTRO Y COLOCACIÓN DE CONCRETO PREMEZCLADO BOMBEABLE F´C= 250 KG/CM2 REV. 14 CM T.M.A. 19 MM R.N., EN CIMENTACIÓN, INCLUYE: MATERIALES, GRÚA, COLADO, VIBRADO, DESCIMBRA, CURADO, MANO DE OBRA, EQUIPO Y HERRAMIENTA. | M3 | 22.85 | 0 |  | 0
DOPI-061 | SUMINISTRO, HABILITADO Y MONTAJE DE ANCLA DE ACERO A-36 A BASE DE REDONDO LISO DE 3/4" DE DIÁMETRO, CON UN DESARROLLO TOTAL DE 1.05 CM CON ROSCA EN LA PARTE SUPERIOR DE 15 CM, INCLUYE: HERRAMIENTA, ACARREOS, 2 TUERCAS HEXAGONALES DE 3/4" ESTRUCTURALES PESADA GRADO 2H CON RONDANA PLANA, CORTES, FIJACIÓN, NIVELADO, MATERIALES, EQUIPO Y MANO DE OBRA. | PZA | 32 | 0 |  | 0
DOPI-062 | SUMINISTRO, HABILITADO Y MONTAJE DE ANCLA DE ACERO A-36 A BASE DE REDONDO LISO DE 3/4" DE DIÁMETRO, CON UN DESARROLLO TOTAL DE 90 CM CON ROSCA EN LA PARTE SUPERIOR DE 15 CM, INCLUYE: HERRAMIENTA, ACARREOS, 2 TUERCAS HEXAGONALES DE 3/4" ESTRUCTURALES PESADA GRADO 2H CON RONDANA PLANA, CORTES, FIJACIÓN, NIVELADO, MATERIALES, EQUIPO Y MANO DE OBRA. | PZA | 12 | 0 |  | 0
DOPI-063 | SUMINISTRO, HABILITADO Y MONTAJE DE ANCLA DE ACERO A-36 A BASE DE REDONDO LISO DE 3/4" DE DIÁMETRO, CON UN DESARROLLO TOTAL DE 65 CM CON ROSCA EN LA PARTE SUPERIOR DE 15 CM, INCLUYE: HERRAMIENTA, ACARREOS, 2 TUERCAS HEXAGONALES DE 3/4" ESTRUCTURALES PESADA GRADO 2H CON RONDANA PLANA, CORTES, FIJACIÓN, NIVELADO, MATERIALES, EQUIPO Y MANO DE OBRA. | PZA | 12 | 0 |  | 0
DOPI-064 | SUMINISTRO, HABILITADO Y MONTAJE DE ANCLA DE ACERO A-36 A BASE DE REDONDO LISO DE 3/4" DE DIÁMETRO, CON UN DESARROLLO TOTAL DE 50 CM CON ROSCA EN LA PARTE SUPERIOR DE 15 CM, INCLUYE: HERRAMIENTA, ACARREOS, 2 TUERCAS HEXAGONALES DE 3/4" ESTRUCTURALES PESADA GRADO 2H CON RONDANA PLANA, CORTES, FIJACIÓN, NIVELADO, MATERIALES, EQUIPO Y MANO DE OBRA. | PZA | 36 | 0 |  | 0
DOPI-065 | ASENTAMIENTO DE PLACAS METÁLICAS DE ESTRUCTURA A BASE DE GROUT NO METÁLICO, INCLUYE: MATERIALES, MANO DE OBRA, EQUIPO Y HERRAMIENTA. | M3 | 0.61 | 0 |  | 0
DOPI-066 | RELLENO EN CEPAS O MESETAS CON MATERIAL DE BANCO (TEPETATE), COMPACTADO CON EQUIPO DE IMPACTO AL 95% ± 2 DE SU P.V.S.M., PRUEBA AASHTO ESTÁNDAR, CBR DEL 5% MÍNIMO, EN CAPAS NO MAYORES DE 20 CM, INCLUYE: INCORPORACIÓN DE AGUA NECESARIA, MANO DE OBRA, EQUIPO Y HERRAMIENTA, MEDIDO EN TERRENO NATURAL POR SECCIÓN SEGÚN PROYECTOS. | M3 | 194.61 | 0 |  | 0
D2 | ESTRUCTURA DE VELARIA |  | 0 |  |  | 0
DOPI-067 | SUMINISTRO, HABILITADO Y MONTAJE DE PLACA BASE DE ACERO A-36, DE MEDIDAS Y ESPESORES VARIABLES, INCLUYE: HERRAMIENTA, TRAZO, PERFORACIONES PARA COLOCAR ANCLAS, NIVELADO, CORTES, DESPERDICIOS, PRIMARIO ANTICORROSIVO, MATERIALES, FIJACIÓN, EQUIPO Y MANO DE OBRA. | KG | 1303.67 | 0 |  | 0
DOPI-068 | SUMINISTRO, HABILITADO Y MONTAJE DE CARTABONES CON PLACA DE ACERO A-36, DE MEDIDAS Y ESPESORES VARIABLES, DE ACUERDO A DETALLES DE PROYECTO, INCLUYE: CORTES, DESPERDICIOS, SOLDADURA, PRIMARIO ANTICORROSIVO, TRASLADO DE MATERIALES, MANO DE OBRA, EQUIPO Y HERRAMIENTA. | KG | 435.18 | 0 |  | 0
DOPI-069 | SUMINISTRO, HABILITADO Y COLOCACIÓN DE TUBO ESTRUCTURAL DE 12 3/4" PARED (0.750 PULGADAS DE ESPESOR) ROLADO, INCLUYE: HERRAMIENTA, INGENIERÍA DE TALLER, CORTES, BISELADOS, SOLDADURA, NIVELACIÓN, ALINEAMIENTO Y PLOMEADO, ANDAMIOS, PRIMARIO ANTICORROSIVO, GRÚA ARTICULADA, CARGA, TRASLADO, DESPERDICIOS, EQUIPO Y MANO DE OBRA. | KG | 728.48 | 0 |  | 0
DOPI-070 | SUMINISTRO, HABILITADO Y COLOCACIÓN DE TUBO ESTRUCTURAL DE 12 3/4" PARED (0.406 PULGADAS DE ESPESOR) ROLADO, INCLUYE: HERRAMIENTA, INGENIERÍA DE TALLER, CORTES, BISELADOS, SOLDADURA, NIVELACIÓN, ALINEAMIENTO Y PLOMEADO, ANDAMIOS, PRIMARIO ANTICORROSIVO, GRÚA ARTICULADA, CARGA, TRASLADO, DESPERDICIOS, EQUIPO Y MANO DE OBRA. | KG | 2736.46 | 0 |  | 0
DOPI-071 | SUMINISTRO, HABILITADO Y COLOCACIÓN DE TUBO ESTRUCTURAL DE 12 3/4" PARED (0.250 PULGADAS DE ESPESOR) ROLADO, INCLUYE: HERRAMIENTA, INGENIERÍA DE TALLER, CORTES, BISELADOS, SOLDADURA, NIVELACIÓN, ALINEAMIENTO Y PLOMEADO, ANDAMIOS, PRIMARIO ANTICORROSIVO, GRÚA ARTICULADA, CARGA, TRASLADO, DESPERDICIOS, EQUIPO Y MANO DE OBRA. | KG | 8225.22 | 0 |  | 0
DOPI-072 | SUMINISTRO, HABILITADO Y COLOCACIÓN DE TUBO ESTRUCTURAL DE 10 3/4" PARED (0.500 PULGADAS DE ESPESOR) ROLADO, INCLUYE: HERRAMIENTA, INGENIERÍA DE TALLER, CORTES, BISELADOS, SOLDADURA, NIVELACIÓN, ALINEAMIENTO Y PLOMEADO, ANDAMIOS, PRIMARIO ANTICORROSIVO, GRÚA ARTICULADA, CARGA, TRASLADO, DESPERDICIOS, EQUIPO Y MANO DE OBRA. | KG | 2066.48 | 0 |  | 0
DOPI-073 | SUMINISTRO, HABILITADO Y COLOCACIÓN DE TUBO ESTRUCTURAL DE 10 3/4" PARED (0.250 PULGADAS DE ESPESOR) ROLADO, INCLUYE: HERRAMIENTA, INGENIERÍA DE TALLER, CORTES, BISELADOS, SOLDADURA, NIVELACIÓN, ALINEAMIENTO Y PLOMEADO, ANDAMIOS, PRIMARIO ANTICORROSIVO, GRÚA ARTICULADA, CARGA, TRASLADO, DESPERDICIOS, EQUIPO Y MANO DE OBRA. | KG | 4230.04 | 0 |  | 0
DOPI-074 | SUMINISTRO, HABILITADO Y COLOCACIÓN DE TUBO ESTRUCTURAL DE 10 3/4" PARED (0.438 PULGADAS DE ESPESOR) RECTO, INCLUYE: HERRAMIENTA, INGENIERÍA DE TALLER, CORTES, BISELADOS, SOLDADURA, NIVELACIÓN, ALINEAMIENTO Y PLOMEADO, ANDAMIOS, PRIMARIO ANTICORROSIVO, GRÚA ARTICULADA, CARGA, TRASLADO, DESPERDICIOS, EQUIPO Y MANO DE OBRA. | KG | 2744.61 | 0 |  | 0
DOPI-075 | SUMINISTRO, HABILITADO Y COLOCACIÓN DE TUBO ESTRUCTURAL DE 10 3/4" PARED (0.307 PULGADAS DE ESPESOR) RECTO, INCLUYE: HERRAMIENTA, INGENIERÍA DE TALLER, CORTES, BISELADOS, SOLDADURA, NIVELACIÓN, ALINEAMIENTO Y PLOMEADO, ANDAMIOS, PRIMARIO ANTICORROSIVO, GRÚA ARTICULADA, CARGA, TRASLADO, DESPERDICIOS, EQUIPO Y MANO DE OBRA. | KG | 748.58 | 0 |  | 0
DOPI-076 | SUMINISTRO, HABILITADO Y COLOCACIÓN DE TUBO ESTRUCTURAL DE 8 5/8" PARED (0.500 PULGADAS DE ESPESOR) RECTO, INCLUYE: HERRAMIENTA, INGENIERÍA DE TALLER, CORTES, BISELADOS, SOLDADURA, NIVELACIÓN, ALINEAMIENTO Y PLOMEADO, ANDAMIOS, PRIMARIO ANTICORROSIVO, GRÚA ARTICULADA, CARGA, TRASLADO, DESPERDICIOS, EQUIPO Y MANO DE OBRA. | KG | 830.53 | 0 |  | 0
DOPI-077 | SUMINISTRO, HABILITADO Y COLOCACIÓN DE TUBO ESTRUCTURAL DE 8 5/8" PARED (0.322 PULGADAS DE ESPESOR) RECTO, INCLUYE: HERRAMIENTA, INGENIERÍA DE TALLER, CORTES, BISELADOS, SOLDADURA, NIVELACIÓN, ALINEAMIENTO Y PLOMEADO, ANDAMIOS, PRIMARIO ANTICORROSIVO, GRÚA ARTICULADA, CARGA, TRASLADO, DESPERDICIOS, EQUIPO Y MANO DE OBRA. | KG | 831.61 | 0 |  | 0
DOPI-078 | SUMINISTRO, HABILITADO Y COLOCACIÓN DE TUBO ESTRUCTURAL DE 6 5/8" PARED (0.280 PULGADAS DE ESPESOR) RECTO, INCLUYE: HERRAMIENTA, INGENIERÍA DE TALLER, CORTES, BISELADOS, SOLDADURA, NIVELACIÓN, ALINEAMIENTO Y PLOMEADO, ANDAMIOS, PRIMARIO ANTICORROSIVO, GRÚA ARTICULADA, CARGA, TRASLADO, DESPERDICIOS, EQUIPO Y MANO DE OBRA. | KG | 5284.76 | 0 |  | 0
DOPI-079 | SUMINISTRO, HABILITADO Y COLOCACIÓN DE TUBO ESTRUCTURAL DE 4 1/2" PARED (0.237 PULGADAS DE ESPESOR) RECTO, INCLUYE: HERRAMIENTA, INGENIERÍA DE TALLER, CORTES, BISELADOS, SOLDADURA, NIVELACIÓN, ALINEAMIENTO Y PLOMEADO, ANDAMIOS, PRIMARIO ANTICORROSIVO, GRÚA ARTICULADA, CARGA, TRASLADO, DESPERDICIOS, EQUIPO Y MANO DE OBRA. | KG | 1852.04 | 0 |  | 0
DOPI-080 | SUMINISTRO, HABILITADO Y MONTAJE DE OREJAS A BASE PLACA EN DIFERENTES CALIBRES Y/O ESPESORES DE ACERO A-36, TERMINADO CON PRIMARIO ANTICORROSIVO, INCLUYE: HERRAMIENTA, MATERIALES, CORTES, DESPERDICIOS, EQUIPO Y MANO DE OBRA. | KG | 199.46 | 0 |  | 0
DOPI-081 | SUMINISTRO Y APLICACIÓN DE PINTURA DE ESMALTE 100 MATE COMEX O SIMILAR, CUALQUIER COLOR, EN ESTRUCTURAS METÁLICAS, INCLUYE: APLICACIÓN DE RECUBRIMIENTO A 4 MILÉSIMAS DE ESPESOR, MATERIALES, MANO DE OBRA, EQUIPO Y HERRAMIENTA. | KG | 32217.12 | 0 |  | 0
D3 | CUBIERTA DE MEMBRANA DE VELARÍA |  | 0 |  |  | 0
DOPI-082 | CUBIERTA A BASE DE COMPUESTOS DE TEJIDO DE POLIÉSTER DE ALTA TENACIDAD Y MICROFILAMENTOS REVESTIDOS DE FLUORURO DE POLIVINILIDENO (PVDF) PLASTIFICADO, 15 AÑOS DE GARANTÍA POR PARTE DEL FABRICANTE, INCLUYE: SUMINISTRO DE MATERIALES, PATRONAJE, CONFECCIÓN, CORTES, DESPERDICIOS, MANO DE OBRA, EQUIPO Y HERRAMIENTA. | M2 | 1505.54 | 0 |  | 0
DOPI-083 | SUMINISTRO DE CABLE GALVANIZADO PARA TENSOR O CATENARIA DE 1/4", INCLUYE: MATERIALES, MANO DE OBRA, HABILITADO, CORTES, EQUIPO, Y HERRAMIENTA. | M | 22.5 | 0 |  | 0
DOPI-084 | SUMINISTRO DE CABLE GALVANIZADO PARA TENSOR O CATENARIA DE 3/4", INCLUYE: MATERIALES, MANO DE OBRA, HABILITADO, CORTES, EQUIPO, Y HERRAMIENTA. | M | 134.13 | 0 |  | 0
DOPI-085 | SUMINISTRO DE CABLE GALVANIZADO PARA TENSOR O CATENARIA DE 1", INCLUYE: MATERIALES, MANO DE OBRA, HABILITADO, CORTES, EQUIPO, Y HERRAMIENTA. | M | 35.99 | 0 |  | 0
DOPI-086 | SUMINISTRO DE TENSORES TIPO QUIJADA DE 3/4" X 9" PARA LA FIJACIÓN DE LA MEMBRANA, INCLUYE: MATERIALES, MANO DE OBRA, HERRAMIENTA Y EQUIPO. | PZA | 7 | 0 |  | 0
DOPI-087 | SUMINISTRO DE TENSORES TIPO QUIJADA DE 1" X 12" PARA LA FIJACIÓN DE LA MEMBRANA, INCLUYE: MATERIALES, MANO DE OBRA, HERRAMIENTA Y EQUIPO. | PZA | 4 | 0 |  | 0
DOPI-088 | SUMINISTRO DE GRILLETE DE 3/4" PARA LA FIJACIÓN DE LA MEMBRANA, INCLUYE: MATERIALES, MANO DE OBRA, HERRAMIENTA Y EQUIPO. | PZA | 4 | 0 |  | 0
DOPI-089 | SUMINISTRO DE GRILLETE DE 7/8" PARA LA FIJACIÓN DE LA MEMBRANA, INCLUYE: MATERIALES, MANO DE OBRA, HERRAMIENTA Y EQUIPO. | PZA | 8 | 0 |  | 0
DOPI-090 | SUMINISTRO DE TERMINALES VACIADAS EN DIFERENTES CALIBRES DE 1/2" PARA LA FIJACIÓN DE LA MEMBRANA, INCLUYE: MATERIALES, MANO DE OBRA, HERRAMIENTA Y EQUIPO. | PZA | 3 | 0 |  | 0
DOPI-091 | SUMINISTRO DE TERMINALES VACIADAS EN DIFERENTES CALIBRES DE 3/4" PARA LA FIJACIÓN DE LA MEMBRANA, INCLUYE: MATERIALES, MANO DE OBRA, HERRAMIENTA Y EQUIPO. | PZA | 3 | 0 |  | 0
DOPI-092 | SUMINISTRO DE TERMINALES PRENSADAS TIPO ROSCADA DE 1" Y LONGITUD DE 40 CM TOTALES CON UNA ROSCA DE 20 CM PARA CABLES DE CATENARIAS, INCLUYE: MATERIALES, MANO DE OBRA, HERRAMIENTA Y EQUIPO. | PZA | 6 | 0 |  | 0
DOPI-093 | SUMINISTRO, HABILITADO Y MONTAJE DE PLACA DE ACERO A-36 DE DIFERENTES ESPESORES PARA TENSAR LONA (MEMBRANA), PLACA DE ACUERDO A DETALLES DE PROYECTO, INCLUYE: HERRAMIENTA, TRAZO, PERFORACIONES DE 1/4", NIVELADO, CORTES, DESPERDICIOS, PRIMARIO ANTICORROSIVO, MATERIALES, FIJACIÓN, EQUIPO Y MANO DE OBRA. | KG | 65.71 | 0 |  | 0
E | REHABILITACIÓN DEL ANFITEATRO |  | 0 |  |  | 0
E1 | EXCAVACIONES Y RELLENOS |  | 0 |  |  | 0
DOPI-094 | TRAZO Y NIVELACIÓN CON EQUIPO TOPOGRÁFICO DEL TERRENO ESTABLECIENDO EJES Y REFERENCIAS Y BANCOS DE NIVEL, INCLUYE: CRUCETAS, ESTACAS, HILOS, MARCAS Y TRAZOS CON CALHIDRA, MANO DE OBRA, EQUIPO Y HERRAMIENTA. | M2 | 2958.15 | 0 |  | 0
DOPI-095 | EXCAVACIÓN POR MEDIOS MECÁNICOS EN MATERIAL TIPO II, DE 0.00 A -2.00 M DE PROFUNDIDAD, INCLUYE: AFINE DE PLANTILLA Y TALUDES, ACARREO DEL MATERIAL A BANCO DE OBRA PARA SU POSTERIOR RETIRO, MANO DE OBRA, EQUIPO Y HERRAMIENTA. (MEDIDO EN TERRENO NATURAL POR SECCIÓN). | M3 | 449.97 | 0 |  | 0
DOPI-096 | AFINE Y CONFORMACIÓN DE TERRENO NATURAL COMPACTADO EN CAPAS NO MAYORES DE 20 CM DE ESPESOR CON EQUIPO DE IMPACTO, COMPACTADO AL 90% ± 2 DE SU P.V.S.M., PRUEBA AASHTO ESTANDAR, CBR DEL 5% MÍNIMO, INCLUYE: CONFORMACIÓN, MANO DE OBRA, EQUIPO Y HERRAMIENTA. | M2 | 2958.15 | 0 |  | 0
DOPI-097 | RELLENO EN CEPAS O MESETAS CON MATERIAL DE BANCO (TEPETATE), COMPACTADO CON EQUIPO DE IMPACTO AL 95% ± 2 DE SU P.V.S.M., PRUEBA AASHTO ESTÁNDAR, CBR DEL 5% MÍNIMO, EN CAPAS NO MAYORES DE 20 CM, INCLUYE: INCORPORACIÓN DE AGUA NECESARIA, MANO DE OBRA, EQUIPO Y HERRAMIENTA, MEDIDO EN TERRENO NATURAL POR SECCIÓN SEGÚN PROYECTOS. | M3 | 449.97 | 0 |  | 0
DOPI-098 | CARGA MECÁNICA Y ACARREO EN CAMIÓN 1 ER. KILOMETRO, DE MATERIAL PRODUCTO DE EXCAVACIÓN, DEMOLICIÓN Y/O ESCOMBROS, INCLUYE: REGALÍAS AL BANCO DE TIRO, MANO DE OBRA, EQUIPO Y HERRAMIENTA. | M3 | 449.97 | 0 |  | 0
DOPI-099 | ACARREO EN CAMIÓN KILÓMETROS SUBSECUENTES DE MATERIAL PRODUCTO DE EXCAVACIÓN, DEMOLICIÓN Y/O ESCOMBROS A TIRADERO AUTORIZADO POR SUPERVISIÓN, INCLUYE: MANO DE OBRA, EQUIPO Y HERRAMIENTA. | M3-KM | 1799.88 | 0 |  | 0
E2 | PISO DE CONCRETO |  | 0 |  |  | 0
DOPI-100 | GUARNICIÓN TIPO "I" EN SECCIÓN 15 X 30 CM DE ALTURA A BASE DE CONCRETO PREMEZCLADO F'C= 200 KG/CM2., T.M.A. 19 MM., R.N., ACABADO COMÚN EN COSTADOS Y PULIDO EN CORONA, INCLUYE: CIMBRA, DESCIMBRA, COLADO, MATERIALES, CURADO, MANO DE OBRA, EQUIPO Y HERRAMIENTA. | M | 224.89 | 0 |  | 0
DOPI-101 | PISO DE CONCRETO PREMEZCLADO F'C= 200 KG/CM2, T.MA. 3/4", R.N. DE 10 CM DE ESPESOR, CON COLOR INTEGRAL ROJO AL 4%, ACABADO SEMIPULIDO, INCLUYE: HERRAMIENTA, ACARREOS, PREPARACIÓN DE LA SUPERFICIE, CIMBRA, DESCIMBRA, NIVELACIÓN, COLADO, VIBRADO, CURADO, MATERIALES, EQUIPO Y MANO DE OBRA. | M2 | 1980.68 | 0 |  | 0
DOPI-102 | CORTE CON DISCO DE DIAMANTE HASTA 1/3 DE ESPESOR DE LA LOSA Y HASTA 3 MM DE ANCHO, INCLUYE: EQUIPO, PREPARACIONES Y MANO DE OBRA. | M | 1822.06 | 0 |  | 0
E3 | RAMPAS Y ESCALERAS |  | 0 |  |  | 0
DOPI-103 | PLANTILLA DE 5 CM DE ESPESOR DE CONCRETO HECHO EN OBRA DE F´C=100 KG/CM2, INCLUYE: PREPARACIÓN DE LA SUPERFICIE, NIVELACIÓN, MAESTREADO, COLADO, MANO DE OBRA, EQUIPO Y HERRAMIENTA. | M2 | 11.39 | 0 |  | 0
DOPI-104 | CIMBRA ACABADO COMÚN EN DALAS Y CASTILLOS A BASE DE MADERA DE PINO DE 3A, INCLUYE: HERRAMIENTA, SUMINISTRO DE MATERIALES, ACARREOS, CORTES, HABILITADO, CIMBRADO, DESCIMBRA, EQUIPO Y MANO DE OBRA. | M2 | 31.14 | 0 |  | 0
DOPI-105 | SUMINISTRO, HABILITADO Y COLOCACIÓN DE ACERO DE REFUERZO DE FY= 4200 KG/CM2, INCLUYE: MATERIALES, TRASLAPES, SILLETAS, HABILITADO, AMARRES, MANO DE OBRA, EQUIPO Y HERRAMIENTA. | KG | 418.21 | 0 |  | 0
DOPI-106 | CONCRETO HECHO EN OBRA DE F'C= 250 KG/CM2, T.MA. 3/4", R.N., INCLUYE: HERRAMIENTA, ELABORACIÓN DE CONCRETO, ACARREOS, COLADO, VIBRADO, EQUIPO Y MANO DE OBRA. | M3 | 2.75 | 0 |  | 0
DOPI-107 | MURO TIPO TEZON DE BLOCK 11 X 14 X 28 CM ASENTADO CON MORTERO CEMENTO-ARENA 1:3, ACABADO COMÚN, INCLUYE: MATERIALES, MANO DE OBRA, EQUIPO Y HERRAMIENTA. | M2 | 28.48 | 0 |  | 0
DOPI-108 | APLANADO DE 2 CM DE ESPESOR EN MURO CON MORTERO CEMENTO-ARENA 1:3, ACABADO PULIDO O APALILLADO, INCLUYE: MATERIALES, ACARREOS, ANDAMIOS, DESPERDICIOS, MANO DE OBRA, PLOMEADO, NIVELADO, REGLEADO, RECORTES, MANO DE OBRA, EQUIPO Y HERRAMIENTA. | M2 | 28.48 | 0 |  | 0
DOPI-109 | FILETES Y BOLEADOS, HECHOS CON MORTERO CEMENTO-ARENA EN PROPORCIÓN 1:3, TANTO INCLINADOS COMO VERTICALES A TIRO DE HILO Y ESCUADRA, INCLUYE: DESPERDICIOS, ANDAMIOS Y ACARREO DE MATERIALES AL SITIO DE SU UTILIZACIÓN, A CUALQUIER NIVEL. | M | 5.28 | 0 |  | 0
DOPI-110 | BOQUILLA DE 28 A 32 CM DE ANCHO, CON MORTERO CEMENTO ARENA PROPORCIÓN 1:3, TERMINADO APALILLADO, EN APERTURA DE VANOS DE PUERTAS Y VENTANAS, INCLUYE: SUMINISTRO, PULIDO, MANO DE OBRA, HERRAMIENTA Y EQUIPO. | M | 3.4 | 0 |  | 0
DOPI-111 | SUMINISTRO Y APLICACIÓN DE PINTURA VINÍLICA LÍNEA VINIMEX PREMIUM DE COMEX O SIMILAR A DOS MANOS, EN CUALQUIER COLOR, LIMPIANDO Y PREPARANDO LA SUPERFICIE CON SELLADOR, INCLUYE: MATERIALES, ANDAMIOS, MANO DE OBRA, EQUIPO Y HERRAMIENTA. | M2 | 28.48 | 0 |  | 0
DOPI-112 | FORJADO DE ESCALONES DE 30X15 CM A BASE DE MURO TIPO TEZÓN DE BLOCK DE JALCRETO 11X14X28 CM, ASENTADO CON MORTERO CEMENTO- ARENA 1:3; Y APLANADO DE 2.50 CM. DE ESPESOR EN MURO Y BOQUILLAS, CON MORTERO CEMENTO-ARENA 1:3, ACABADO PULIDO O APALILLADO, INCLUYE: HERRAMIENTA, MATERIALES, EQUIPO Y MANO DE OBRA. | M | 8.8 | 0 |  | 0
DOPI-113 | HUELLA DE 30 CM DE ANCHO Y 10 CM DE ESPESOR A BASE DE CONCRETO PREMEZCLADO F'C= 200 KG/CM2, T.MA. 3/4", R.N. CON COLOR INTEGRAL ROJO AL 4%, ACABADO ESCOBILLADO, INCLUYE: HERRAMIENTA, ACARREOS, PREPARACIÓN DE LA SUPERFICIE, CIMBRA, DESCIMBRA, NIVELACIÓN, COLADO, CURADO, MATERIALES, EQUIPO Y MANO DE OBRA. | M | 8.8 | 0 |  | 0
DOPI-114 | RAMPA DE 10 CM DE ESPESOR CON PENDIENTE MÁXIMA DEL 6% A BASE DE CONCRETO PREMEZCLADO F'C= 200 KG/CM2, T.MA. 3/4", R.N., CON COLOR INTEGRAL ROJO AL 4%, ACABADO ESCOBILLADO, INCLUYE: HERRAMIENTA, ACARREOS, PREPARACIÓN DE LA SUPERFICIE, CIMBRA, DESCIMBRA, NIVELACIÓN, COLADO, VIBRADO, CURADO, MATERIALES, EQUIPO Y MANO DE OBRA. | M2 | 35.18 | 0 |  | 0
DOPI-115 | CORTE CON DISCO DE DIAMANTE HASTA 1/3 DE ESPESOR DE LA LOSA Y HASTA 3 MM DE ANCHO, INCLUYE: EQUIPO, PREPARACIONES Y MANO DE OBRA. | M | 41.8 | 0 |  | 0
DOPI-116 | SUMINISTRO, HABILITADO Y COLOCACIÓN DE PERFILES TUBULARES DE 2" A 2 1/2" CEDULA 30, PARA FABRICACIÓN DE BARANDAL SEGÚN DISEÑO, INCLUYE: UNA MANO DE PRIMARIO ANTICORROSIVO, DOS MANOS DE PINTURA DE ESMALTE ALQUIDÁLICO, COLOR S. M. A., PLACAS BASE PARA FIJAR BARANDAL, MATERIALES, MANO DE OBRA, EQUIPO Y HERRAMIENTA. | KG | 435.08 | 0 |  | 0
E4 | ANDADORES Y BANCA DE CONCRETO |  | 0 |  |  | 0
DOPI-117 | SUMINISTRO, HABILITADO Y COLOCACIÓN DE ACERO DE REFUERZO DE FY= 4200 KG/CM2, INCLUYE: MATERIALES, TRASLAPES, SILLETAS, HABILITADO, AMARRES, MANO DE OBRA, EQUIPO Y HERRAMIENTA. | KG | 4332.13 | 0 |  | 0
DOPI-118 | CIMBRA ACABADO APARENTE PARA BANCA DE CONCRETO A BASE DE MADERA DE PINO, INCLUYE: HERRAMIENTA, SUMINISTRO DE MATERIALES, ACARREOS, CORTES, HABILITADO, CHAFLANES, CIMBRADO, DESCIMBRA, EQUIPO Y MANO DE OBRA. | M2 | 448.1 | 0 |  | 0
DOPI-119 | SUMINISTRO Y COLOCACIÓN DE CONCRETO PREMEZCLADO F´C= 200 KG/CM2, R.N., REV. 14 CM T.M.A. 19 MM, INCLUYE: HERRAMIENTA, ACARREOS, DESPERDICIOS, COLADO, VIBRADO, CURADO, PRUEBAS DE LABORATORIO, MATERIALES, EQUIPO Y MANO DE OBRA. | M3 | 36.97 | 0 |  | 0
DOPI-120 | SUMINISTRO Y COLOCACIÓN DE CONCRETO PREMEZCLADO BOMBEABLE F´C= 200 KG/CM2, R.N., REV. 14 CM T.M.A. 19 MM, INCLUYE: HERRAMIENTA, ACARREOS, DESPERDICIOS, GRÚA, COLADO, VIBRADO, CURADO, PRUEBAS DE LABORATORIO, MATERIALES, EQUIPO Y MANO DE OBRA. | M3 | 71.76 | 0 |  | 0
DOPI-121 | PISO DE CONCRETO PREMEZCLADO F'C= 200 KG/CM2., R.N., T.M.A. 19 MM, DE 10 CM DE ESPESOR, CON ACABADO ESCOBILLADO, INCLUYE: HERRAMIENTA, ACARREOS, PREPARACIÓN DE LA SUPERFICIE, CIMBRA, DESCIMBRA, NIVELACIÓN, COLADO, VIBRADO, CURADO, MATERIALES, EQUIPO Y MANO DE OBRA. | M2 | 524.68 | 0 |  | 0
DOPI-122 | RAMPA DE 10 CM DE ESPESOR CON PENDIENTE MÁXIMA DEL 6% A BASE DE CONCRETO PREMEZCLADO F'C= 200 KG/CM2, T.M.A. 3/4", ACABADO ESCOBILLADO, INCLUYE: HERRAMIENTA, SUMINISTRO DE MATERIALES, AGUA, DESPERDICIOS, ACARREOS, REGLEADO, ACABADO, CIMBRA EN FRONTERAS, DESCIMBRA, COLADO, CURADO, REMATES, MUESTREADO, EQUIPO Y MANO DE OBRA. | M2 | 20.25 | 0 |  | 0
DOPI-123 | FORJADO DE ESCALONES DE 30X15 CM A BASE DE MURO TIPO TEZÓN DE BLOCK DE JALCRETO 11X14X28 CM, ASENTADO CON MORTERO CEMENTO- ARENA 1:3; Y APLANADO DE 2.50 CM. DE ESPESOR EN MURO Y BOQUILLAS, CON MORTERO CEMENTO-ARENA 1:3, ACABADO PULIDO O APALILLADO, INCLUYE: HERRAMIENTA, MATERIALES, EQUIPO Y MANO DE OBRA. | M | 44 | 0 |  | 0
DOPI-124 | HUELLA DE 30 CM DE ANCHO Y 10 CM DE ESPESOR A BASE DE CONCRETO PREMEZCLADO F'C= 200 /CM2., R.N., T.M.A. 19 MM, DE 10 CM DE ESPESOR, CON ACABADO ESCOBILLADO, INCLUYE: HERRAMIENTA, ACARREOS, PREPARACIÓN DE LA SUPERFICIE, CIMBRA, DESCIMBRA, NIVELACIÓN, COLADO, CURADO, MATERIALES, EQUIPO Y MANO DE OBRA. | M | 44 | 0 |  | 0
DOPI-125 | CORTE CON DISCO DE DIAMANTE HASTA 1/3 DE ESPESOR DE LA LOSA Y HASTA 3 MM DE ANCHO, INCLUYE: EQUIPO, PREPARACIONES Y MANO DE OBRA. | M | 475.26 | 0 |  | 0
F | ANDADORES |  | 0 |  |  | 0
F1 | EXCAVACIONES Y RELLENOS |  | 0 |  |  | 0
DOPI-126 | TRAZO Y NIVELACIÓN CON EQUIPO TOPOGRÁFICO DEL TERRENO ESTABLECIENDO EJES Y REFERENCIAS Y BANCOS DE NIVEL, INCLUYE: CRUCETAS, ESTACAS, HILOS, MARCAS Y TRAZOS CON CALHIDRA, MANO DE OBRA, EQUIPO Y HERRAMIENTA. | M2 | 3034.3 | 0 |  | 0
DOPI-127 | EXCAVACIÓN POR MEDIOS MECÁNICOS EN MATERIAL TIPO II, DE 0.00 A -2.00 M DE PROFUNDIDAD, INCLUYE: AFINE DE PLANTILLA Y TALUDES, ACARREO DEL MATERIAL A BANCO DE OBRA PARA SU POSTERIOR RETIRO, MANO DE OBRA, EQUIPO Y HERRAMIENTA. (MEDIDO EN TERRENO NATURAL POR SECCIÓN). | M3 | 455.15 | 0 |  | 0
DOPI-128 | AFINE Y CONFORMACIÓN DE TERRENO NATURAL COMPACTADO EN CAPAS NO MAYORES DE 20 CM DE ESPESOR CON EQUIPO DE IMPACTO, COMPACTADO AL 90% ± 2 DE SU P.V.S.M., PRUEBA AASHTO ESTANDAR, CBR DEL 5% MÍNIMO, INCLUYE: CONFORMACIÓN, MANO DE OBRA, EQUIPO Y HERRAMIENTA. | M2 | 3034.3 | 0 |  | 0
DOPI-129 | RELLENO EN CEPAS O MESETAS CON MATERIAL DE BANCO (TEPETATE), COMPACTADO CON EQUIPO DE IMPACTO AL 90% ± 2 DE SU P.V.S.M., PRUEBA AASHTO ESTÁNDAR, CBR DEL 5% MÍNIMO, EN CAPAS NO MAYORES DE 20 CM, INCLUYE: INCORPORACIÓN DE AGUA NECESARIA, MANO DE OBRA, EQUIPO Y HERRAMIENTA, MEDIDO EN TERRENO NATURAL POR SECCIÓN SEGÚN PROYECTOS. | M3 | 455.15 | 0 |  | 0
DOPI-130 | CARGA MECÁNICA Y ACARREO EN CAMIÓN 1 ER. KILOMETRO, DE MATERIAL PRODUCTO DE EXCAVACIÓN, DEMOLICIÓN Y/O ESCOMBROS, INCLUYE: REGALÍAS AL BANCO DE TIRO, MANO DE OBRA, EQUIPO Y HERRAMIENTA. | M3 | 455.15 | 0 |  | 0
DOPI-131 | ACARREO EN CAMIÓN KILÓMETROS SUBSECUENTES DE MATERIAL PRODUCTO DE EXCAVACIÓN, DEMOLICIÓN Y/O ESCOMBROS A TIRADERO AUTORIZADO POR SUPERVISIÓN, INCLUYE: MANO DE OBRA, EQUIPO Y HERRAMIENTA. | M3-KM | 1820.6 | 0 |  | 0
F2 | PISOS DE CONCRETO |  | 0 |  |  | 0
DOPI-132 | GUARNICIÓN TIPO "I" EN SECCIÓN 15 X 30 CM DE ALTURA A BASE DE CONCRETO PREMEZCLADO F'C= 200 KG/CM2., T.M.A. 19 MM., R.N., ACABADO COMÚN EN COSTADOS Y PULIDO EN CORONA, INCLUYE: CIMBRA, DESCIMBRA, COLADO, MATERIALES, CURADO, MANO DE OBRA, EQUIPO Y HERRAMIENTA. | M | 1096.08 | 0 |  | 0
DOPI-133 | PISO DE CONCRETO PREMEZCLADO F'C= 200 KG/CM2., R.N., T.M.A. 19 MM, DE 10 CM DE ESPESOR, CON ACABADO ESCOBILLADO, INCLUYE: HERRAMIENTA, ACARREOS, PREPARACIÓN DE LA SUPERFICIE, CIMBRA, DESCIMBRA, NIVELACIÓN, COLADO, VIBRADO, CURADO, MATERIALES, EQUIPO Y MANO DE OBRA. | M2 | 3304.16 | 0 |  | 0
DOPI-134 | CORTE CON DISCO DE DIAMANTE HASTA 1/3 DE ESPESOR DE LA LOSA Y HASTA 3 MM DE ANCHO, INCLUYE: EQUIPO, PREPARACIONES Y MANO DE OBRA. | M | 2793.45 | 0 |  | 0
F3 | MONTÍCULOS |  | 0 |  |  | 0
DOPI-135 | RELLENO EN CEPAS O MESETAS DE SUELO-CEMENTO, A BASE DE MATERIAL DE BANCO, EN PROPORCIÓN DE 10:1, COMPACTADO CON EQUIPO DE IMPACTO EN CAPAS NO MAYORES DE 20 CM AL 95% DE SU P.V.S.M, PRUEBA AASHTO ESTÁNDAR, INCLUYE: HERRAMIENTA, SUMINISTRO DE AGUA PARA LOGRAR HUMEDAD ÓPTIMA, MEZCLADO, TENDIDO, EQUIPO, PRUEBAS DE COMPACTACIÓN, EQUIPO Y MANO DE OBRA. (MEDIDO EN TERRENO NATURAL POR SECCIÓN SEGÚN PROYECTOS.) | M3 | 3.01 | 0 |  | 0
DOPI-136 | GUARNICIÓN TIPO "I" EN SECCIÓN 15 X 30 CM DE ALTURA A BASE DE CONCRETO PREMEZCLADO F'C= 200 KG/CM2., T.M.A. 19 MM., R.N., ACABADO COMÚN EN COSTADOS Y PULIDO EN CORONA, INCLUYE: CIMBRA, DESCIMBRA, COLADO, MATERIALES, CURADO, MANO DE OBRA, EQUIPO Y HERRAMIENTA. | M | 29.22 | 0 |  | 0
DOPI-137 | CIMBRA PARA TRABES DE CONCRETO, ACABADO COMÚN, INCLUYE: HERRAMIENTA, SUMINISTRO DE MATERIALES, ACARREOS, CORTES, HABILITADO, CIMBRADO, CHAFLANES, DESCIMBRADO, LIMPIEZA, EQUIPO Y MANO DE OBRA. | M2 | 10.67 | 0 |  | 0
DOPI-138 | CIMBRA PARA TRABES DE CONCRETO, ACABADO APARENTE, INCLUYE: HERRAMIENTA, SUMINISTRO DE MATERIALES, ACARREOS, CORTES, HABILITADO, CIMBRADO, CHAFLANES, DESCIMBRADO, LIMPIEZA, EQUIPO Y MANO DE OBRA. | M2 | 11.55 | 0 |  | 0
DOPI-139 | SUMINISTRO, HABILITADO Y COLOCACIÓN DE ACERO DE REFUERZO DE FY= 4200 KG/CM2, INCLUYE: MATERIALES, TRASLAPES, SILLETAS, HABILITADO, AMARRES, MANO DE OBRA, EQUIPO Y HERRAMIENTA. | KG | 318.04 | 0 |  | 0
DOPI-140 | CONCRETO HECHO EN OBRA DE F'C= 250 KG/CM2, T.MA. 3/4", R.N., INCLUYE: HERRAMIENTA, ELABORACIÓN DE CONCRETO, ACARREOS, COLADO, VIBRADO, EQUIPO Y MANO DE OBRA. | M3 | 2.13 | 0 |  | 0
DOPI-141 | FIRME DE 8 CM DE ESPESOR DE CONCRETO PREMEZCLADO F´C= 200 KG/CM2, ACABADO PULIDO, INCLUYE: HERRAMIENTA, SUMINISTRO DE MATERIALES, CIMBRA, DESCIMBRA, COLADO, CURADO, DESPERDICIOS, MATERIALES, EQUIPO Y MANO DE OBRA. | M2 | 27.4 | 0 |  | 0
F4 | MOBILIARIO |  | 0 |  |  | 0
DOPI-142 | SUMINISTRO Y COLOCACIÓN DE BANCA RECTANGULAR DE PTR DE 1.50 M X 0.597 M X 0.950 M, MODELO RD-312B O SIMILAR, COLOR GRIS / BLANCO / NEGRO EN UNA SOLA PIEZA, INCLUYE: HERRAMIENTA, 4 DADOS DE CONCRETO HECHO EN OBRA F´C= 150 KG/CM2 DE 0.20X0.20X0.25 M, CIMBRA, DESCIMBRA, ACARREOS, MATERIALES, EQUIPO Y MANO DE OBRA. | PZA | 14 | 0 |  | 0
G | ÁREA DE JUEGOS CON PISO AMORTIGUANTE |  | 0 |  |  | 0
G1 | EXCAVACIONES Y RELLENOS |  | 0 |  |  | 0
DOPI-143 | TRAZO Y NIVELACIÓN CON EQUIPO TOPOGRÁFICO DEL TERRENO ESTABLECIENDO EJES Y REFERENCIAS Y BANCOS DE NIVEL, INCLUYE: CRUCETAS, ESTACAS, HILOS, MARCAS Y TRAZOS CON CALHIDRA, MANO DE OBRA, EQUIPO Y HERRAMIENTA. | M2 | 218.38 | 0 |  | 0
DOPI-144 | EXCAVACIÓN POR MEDIOS MECÁNICOS EN MATERIAL TIPO II, DE 0.00 A -2.00 M DE PROFUNDIDAD, INCLUYE: AFINE DE PLANTILLA Y TALUDES, ACARREO DEL MATERIAL A BANCO DE OBRA PARA SU POSTERIOR RETIRO, MANO DE OBRA, EQUIPO Y HERRAMIENTA. (MEDIDO EN TERRENO NATURAL POR SECCIÓN). | M3 | 65.51 | 0 |  | 0
DOPI-145 | AFINE Y CONFORMACIÓN DE TERRENO NATURAL COMPACTADO EN CAPAS NO MAYORES DE 20 CM DE ESPESOR CON EQUIPO DE IMPACTO, COMPACTADO AL 90% ± 2 DE SU P.V.S.M., PRUEBA AASHTO ESTANDAR, CBR DEL 5% MÍNIMO, INCLUYE: CONFORMACIÓN, MANO DE OBRA, EQUIPO Y HERRAMIENTA. | M2 | 218.38 | 0 |  | 0
DOPI-146 | RELLENO EN CEPAS O MESETAS CON MATERIAL DE BANCO (TEPETATE), COMPACTADO CON EQUIPO DE IMPACTO AL 90% ± 2 DE SU P.V.S.M., PRUEBA AASHTO ESTÁNDAR, CBR DEL 5% MÍNIMO, EN CAPAS NO MAYORES DE 20 CM, INCLUYE: INCORPORACIÓN DE AGUA NECESARIA, MANO DE OBRA, EQUIPO Y HERRAMIENTA, MEDIDO EN TERRENO NATURAL POR SECCIÓN SEGÚN PROYECTOS. | M3 | 32.76 | 0 |  | 0
DOPI-147 | CARGA MECÁNICA Y ACARREO EN CAMIÓN 1 ER. KILOMETRO, DE MATERIAL PRODUCTO DE EXCAVACIÓN, DEMOLICIÓN Y/O ESCOMBROS, INCLUYE: REGALÍAS AL BANCO DE TIRO, MANO DE OBRA, EQUIPO Y HERRAMIENTA. | M3 | 65.51 | 0 |  | 0
DOPI-148 | ACARREO EN CAMIÓN KILÓMETROS SUBSECUENTES DE MATERIAL PRODUCTO DE EXCAVACIÓN, DEMOLICIÓN Y/O ESCOMBROS A TIRADERO AUTORIZADO POR SUPERVISIÓN, INCLUYE: MANO DE OBRA, EQUIPO Y HERRAMIENTA. | M3-KM | 262.04 | 0 |  | 0
G2 | PISO AMORTIGUANTE |  | 0 |  |  | 0
DOPI-149 | GUARNICIÓN TIPO "I" EN SECCIÓN 15 X 30 CM DE ALTURA A BASE DE CONCRETO PREMEZCLADO CON COLOR INTEGRAL NEGRO AL 4% F'C= 200 KG/CM2, T.M.A. 19 MM., R.N., ACABADO PULIDO EN CORONA Y COMÚN EN COSTADOS, INCLUYE: HERRAMIENTA, CIMBRA, DESCIMBRA, COLADO, MATERIALES, CURADO, EQUIPO Y MANO DE OBRA. | M | 61.03 | 0 |  | 0
DOPI-150 | FIRME DE 8 CM DE ESPESOR DE CONCRETO PREMEZCLADO F´C= 150 KG/CM2, ACABADO COMÚN, INCLUYE: HERRAMIENTA, SUMINISTRO DE MATERIALES, CIMBRA, DESCIMBRA, COLADO, CURADO, DESPERDICIOS, MATERIALES, EQUIPO Y MANO DE OBRA. | M2 | 218.38 | 0 |  | 0
DOPI-151 | CORTE CON DISCO DE DIAMANTE HASTA 1/3 DE ESPESOR DE LA LOSA Y HASTA 3 MM DE ANCHO, INCLUYE: EQUIPO, PREPARACIONES Y MANO DE OBRA. | M | 212.5 | 0 |  | 0
DOPI-152 | SUMINISTRO Y COLOCACIÓN DE PISO AMORTIGUANTE VACIADO EN SITIO RESISTENTE A LA ABRASIÓN, IMPERMEABLE, RESISTENTE AL INTEMPERISMO, ANTIDERRAPANTE SIN JUNTAS CONSTRUCTIVAS, COLOR DE ACUERDO A PROYECTO DE 3 CM DE ESPESOR, BICAPA CON CUBIERTA SUPERFICIAL DE EDPM AL 50%, INCLUYE: HERRAMIENTA, PEGAMENTO PARA LIGA DE CAPAS, MATERIALES DE FIJACIÓN, DESPERDICIOS, FLETES, ACARREOS, EQUIPO Y MANO DE OBRA. | M2 | 218.38 | 0 |  | 0
G3 | MOBILIARIO |  | 0 |  |  | 0
DOPI-153 | EXCAVACIÓN POR MEDIOS MANUALES EN MATERIAL TIPO II, DE 0.00 A -2.00 M DE PROFUNDIDAD, INCLUYE: AFINE DE PLANTILLA Y TALUDES, ACARREO DEL MATERIAL A BANCO DE OBRA PARA SU POSTERIOR RETIRO, MANO DE OBRA, EQUIPO Y HERRAMIENTA. (MEDIDO EN TERRENO NATURAL POR SECCIÓN). | M3 | 3.85 | 0 |  | 0
DOPI-154 | CIMBRA EN DADOS DE CIMENTACIÓN, ACABADO COMÚN, INCLUYE: SUMINISTRO DE MATERIALES, ACARREOS, CORTES, HABILITADO, CIMBRADO, DESCIMBRADO, MANO DE OBRA, LIMPIEZA, EQUIPO Y HERRAMIENTA. | M2 | 30.8 | 0 |  | 0
DOPI-155 | CONCRETO HECHO EN OBRA DE F'C= 200 KG/CM2, T.MA. 3/4", R.N., INCLUYE: HERRAMIENTA, ELABORACIÓN DE CONCRETO, ACARREOS, COLADO, VIBRADO, EQUIPO Y MANO DE OBRA. | M3 | 3.85 | 0 |  | 0
DOPI-156 | SUMINISTRO Y COLOCACIÓN DE MÓDULO DE JUEGO TIPO "COLUMPIO CANASTA", MODELO RD-C245 O SIMILAR EN CALIDAD, MEDIDAS: 3.62 X 1.29 X 2.38 M, INCLUYE: HERRAMIENTA, MATERIALES, ACARREOS, FIJACIÓN, EQUIPO Y MANO DE OBRA. | PZA | 1 | 0 |  | 0
DOPI-157 | SUMINISTRO Y COLOCACIÓN DE MÓDULO DE JUEGO TIPO "MÓDULO MULTIFUNCIONAL", MODELO RD-ES800 O SIMILAR EN CALIDAD, MEDIDAS: 9.90 X 4.00 X 2.90 M, INCLUYE: HERRAMIENTA, MATERIALES, ACARREOS, FIJACIÓN, EQUIPO Y MANO DE OBRA. | PZA | 1 | 0 |  | 0
DOPI-158 | SUMINISTRO Y COLOCACIÓN DE MÓDULO DE JUEGO TIPO "SERIE MEDIA ESFERA", MODELO RD-E233 O SIMILAR EN CALIDAD, MEDIDAS: 4.04 X 4.04 X 2.20 M, INCLUYE: HERRAMIENTA, MATERIALES, ACARREOS, FIJACIÓN, EQUIPO Y MANO DE OBRA. | PZA | 1 | 0 |  | 0
H | ÁREA DE EJERCITADORES |  | 0 |  |  | 0
H1 | EXCAVACIONES Y RELLENOS |  | 0 |  |  | 0
DOPI-159 | TRAZO Y NIVELACIÓN CON EQUIPO TOPOGRÁFICO DEL TERRENO ESTABLECIENDO EJES Y REFERENCIAS Y BANCOS DE NIVEL, INCLUYE: CRUCETAS, ESTACAS, HILOS, MARCAS Y TRAZOS CON CALHIDRA, MANO DE OBRA, EQUIPO Y HERRAMIENTA. | M2 | 376.3 | 0 |  | 0
DOPI-160 | EXCAVACIÓN POR MEDIOS MECÁNICOS EN MATERIAL TIPO II, DE 0.00 A -2.00 M DE PROFUNDIDAD, INCLUYE: AFINE DE PLANTILLA Y TALUDES, ACARREO DEL MATERIAL A BANCO DE OBRA PARA SU POSTERIOR RETIRO, MANO DE OBRA, EQUIPO Y HERRAMIENTA. (MEDIDO EN TERRENO NATURAL POR SECCIÓN). | M3 | 94.08 | 0 |  | 0
DOPI-161 | AFINE Y CONFORMACIÓN DE TERRENO NATURAL COMPACTADO EN CAPAS NO MAYORES DE 20 CM DE ESPESOR CON EQUIPO DE IMPACTO, COMPACTADO AL 90% ± 2 DE SU P.V.S.M., PRUEBA AASHTO ESTANDAR, CBR DEL 5% MÍNIMO, INCLUYE: CONFORMACIÓN, MANO DE OBRA, EQUIPO Y HERRAMIENTA. | M2 | 376.3 | 0 |  | 0
DOPI-162 | RELLENO EN CEPAS O MESETAS CON MATERIAL DE BANCO (TEPETATE), COMPACTADO CON EQUIPO DE IMPACTO AL 90% ± 2 DE SU P.V.S.M., PRUEBA AASHTO ESTÁNDAR, CBR DEL 5% MÍNIMO, EN CAPAS NO MAYORES DE 20 CM, INCLUYE: INCORPORACIÓN DE AGUA NECESARIA, MANO DE OBRA, EQUIPO Y HERRAMIENTA, MEDIDO EN TERRENO NATURAL POR SECCIÓN SEGÚN PROYECTOS. | M3 | 56.45 | 0 |  | 0
DOPI-163 | CARGA MECÁNICA Y ACARREO EN CAMIÓN 1 ER. KILOMETRO, DE MATERIAL PRODUCTO DE EXCAVACIÓN, DEMOLICIÓN Y/O ESCOMBROS, INCLUYE: REGALÍAS AL BANCO DE TIRO, MANO DE OBRA, EQUIPO Y HERRAMIENTA. | M3 | 94.08 | 0 |  | 0
DOPI-164 | ACARREO EN CAMIÓN KILÓMETROS SUBSECUENTES DE MATERIAL PRODUCTO DE EXCAVACIÓN, DEMOLICIÓN Y/O ESCOMBROS A TIRADERO AUTORIZADO POR SUPERVISIÓN, INCLUYE: MANO DE OBRA, EQUIPO Y HERRAMIENTA. | M3-KM | 376.32 | 0 |  | 0
H2 | LOSA DE CONCRETO |  | 0 |  |  | 0
DOPI-165 | GUARNICIÓN TIPO "I" EN SECCIÓN 15 X 30 CM DE ALTURA A BASE DE CONCRETO PREMEZCLADO F'C= 200 KG/CM2., T.M.A. 19 MM., R.N., ACABADO COMÚN EN COSTADOS Y PULIDO EN CORONA, INCLUYE: CIMBRA, DESCIMBRA, COLADO, MATERIALES, CURADO, MANO DE OBRA, EQUIPO Y HERRAMIENTA. | M | 82.1 | 0 |  | 0
DOPI-166 | PISO DE CONCRETO PREMEZCLADO F'C= 200 KG/CM2 CON AGREGADO INTEGRAL DE GRANO DE MÁRMOL BLANCO DEL NO. 3 (5 KG/M2), DE 10 CM DE ESPESOR, ACABADO LAVADO, INCLUYE: MATERIALES, ACARREOS, PREPARACIÓN DE LA SUPERFICIE, NIVELACIÓN, CIMBRADO, COLADO, MANO DE OBRA, EQUIPO Y HERRAMIENTA. | M2 | 376.3 | 0 |  | 0
DOPI-167 | CORTE CON DISCO DE DIAMANTE HASTA 1/3 DE ESPESOR DE LA LOSA Y HASTA 3 MM DE ANCHO, INCLUYE: EQUIPO, PREPARACIONES Y MANO DE OBRA. | M | 340.9 | 0 |  | 0
H3 | MOBILIARIO |  | 0 |  |  | 0
DOPI-168 | EXCAVACIÓN POR MEDIOS MANUALES EN MATERIAL TIPO II, DE 0.00 A -2.00 M DE PROFUNDIDAD, INCLUYE: AFINE DE PLANTILLA Y TALUDES, ACARREO DEL MATERIAL A BANCO DE OBRA PARA SU POSTERIOR RETIRO, MANO DE OBRA, EQUIPO Y HERRAMIENTA. (MEDIDO EN TERRENO NATURAL POR SECCIÓN). | M3 | 4.29 | 0 |  | 0
DOPI-169 | CIMBRA EN DADOS DE CIMENTACIÓN, ACABADO COMÚN, INCLUYE: SUMINISTRO DE MATERIALES, ACARREOS, CORTES, HABILITADO, CIMBRADO, DESCIMBRADO, MANO DE OBRA, LIMPIEZA, EQUIPO Y HERRAMIENTA. | M2 | 29.6 | 0 |  | 0
DOPI-170 | CONCRETO HECHO EN OBRA DE F'C= 200 KG/CM2, T.MA. 3/4", R.N., INCLUYE: HERRAMIENTA, ELABORACIÓN DE CONCRETO, ACARREOS, COLADO, VIBRADO, EQUIPO Y MANO DE OBRA. | M3 | 4.29 | 0 |  | 0
DOPI-171 | SUMINISTRO Y COLOCACIÓN DE MÓDULO EJERCICIO TIPO "PECHO Y ESPALDA", MODELO RD-101 O SIMILAR EN CALIDAD, MEDIDAS: 2.48 X 0.80 X 2.05 M, INCLUYE: HERRAMIENTA, MATERIALES, ACARREOS, FIJACIÓN, EQUIPO Y MANO DE OBRA. | PZA | 1 | 0 |  | 0
DOPI-172 | SUMINISTRO Y COLOCACIÓN DE MÓDULO EJERCICIO TIPO "ELÍPTICA", MODELO RD-105 O SIMILAR EN CALIDAD, MEDIDAS: 1.06 X 0.58 X 1.41 M, INCLUYE: HERRAMIENTA, MATERIALES, ACARREOS, FIJACIÓN, EQUIPO Y MANO DE OBRA. | PZA | 1 | 0 |  | 0
DOPI-173 | SUMINISTRO Y COLOCACIÓN DE MÓDULO EJERCICIO TIPO "ABDOMINAL DOBLE", MODELO RD-106 O SIMILAR EN CALIDAD, MEDIDAS: 1.56 X 1.17 X 0.58 M, INCLUYE: HERRAMIENTA, MATERIALES, ACARREOS, FIJACIÓN, EQUIPO Y MANO DE OBRA. | PZA | 1 | 0 |  | 0
DOPI-174 | SUMINISTRO Y COLOCACIÓN DE MÓDULO EJERCICIO TIPO "CAMINADORA", MODELO RD-110 O SIMILAR EN CALIDAD, MEDIDAS: 1.09 X 0.55 X 1.44 M, INCLUYE: HERRAMIENTA, MATERIALES, ACARREOS, FIJACIÓN, EQUIPO Y MANO DE OBRA. | PZA | 1 | 0 |  | 0
DOPI-175 | SUMINISTRO Y COLOCACIÓN DE CONJUNTO DE EJERCICIO MODELO CPD-113 O SIMILAR EN CALIDAD, MEDIDAS: 2.50 X 4.31 X 4.47 M, INCLUYE: HERRAMIENTA, MATERIALES, ACARREOS, FIJACIÓN, EQUIPO Y MANO DE OBRA. | PZA | 1 | 0 |  | 0
DOPI-176 | SUMINISTRO Y COLOCACIÓN DE MÓDULO EJERCICIO TIPO "LAGARTIJA", MODELO RD-124 O SIMILAR EN CALIDAD, MEDIDAS: 1.04 X 0.56 X 3.60 M, INCLUYE: HERRAMIENTA, MATERIALES, ACARREOS, FIJACIÓN, EQUIPO Y MANO DE OBRA. | PZA | 2 | 0 |  | 0
DOPI-177 | SUMINISTRO Y COLOCACIÓN DE MÓDULO DE CALISTENIA "COMBINATION FITNESS 5", MODELO RD-705 O SIMILAR EN CALIDAD, MEDIDAS: 6.30 X 2.90 X 2.40 M, INCLUYE: HERRAMIENTA, MATERIALES, ACARREOS, FIJACIÓN, EQUIPO Y MANO DE OBRA. | PZA | 1 | 0 |  | 0
I | CANCHA DE USOS MÚLTIPLES |  | 0 |  |  | 0
I1 | EXCAVACIONES Y RELLENOS |  | 0 |  |  | 0
DOPI-178 | TRAZO Y NIVELACIÓN CON EQUIPO TOPOGRÁFICO DEL TERRENO ESTABLECIENDO EJES Y REFERENCIAS Y BANCOS DE NIVEL, INCLUYE: CRUCETAS, ESTACAS, HILOS, MARCAS Y TRAZOS CON CALHIDRA, MANO DE OBRA, EQUIPO Y HERRAMIENTA. | M2 | 680.01 | 0 |  | 0
DOPI-179 | EXCAVACIÓN POR MEDIOS MECÁNICOS EN MATERIAL TIPO II, DE 0.00 A -2.00 M DE PROFUNDIDAD, INCLUYE: AFINE DE PLANTILLA Y TALUDES, ACARREO DEL MATERIAL A BANCO DE OBRA PARA SU POSTERIOR RETIRO, MANO DE OBRA, EQUIPO Y HERRAMIENTA. (MEDIDO EN TERRENO NATURAL POR SECCIÓN). | M3 | 194.01 | 0 |  | 0
DOPI-180 | AFINE Y CONFORMACIÓN DE TERRENO NATURAL COMPACTADO EN CAPAS NO MAYORES DE 20 CM DE ESPESOR CON EQUIPO DE IMPACTO, COMPACTADO AL 90% ± 2 DE SU P.V.S.M., PRUEBA AASHTO ESTANDAR, CBR DEL 5% MÍNIMO, INCLUYE: CONFORMACIÓN, MANO DE OBRA, EQUIPO Y HERRAMIENTA. | M2 | 680.01 | 0 |  | 0
DOPI-181 | RELLENO EN CEPAS O MESETAS CON MATERIAL DE BANCO (TEPETATE), COMPACTADO CON EQUIPO DE IMPACTO AL 95% ± 2 DE SU P.V.S.M., PRUEBA AASHTO ESTÁNDAR, CBR DEL 5% MÍNIMO, EN CAPAS NO MAYORES DE 20 CM, INCLUYE: INCORPORACIÓN DE AGUA NECESARIA, MANO DE OBRA, EQUIPO Y HERRAMIENTA, MEDIDO EN TERRENO NATURAL POR SECCIÓN SEGÚN PROYECTOS. | M3 | 109.2 | 0 |  | 0
DOPI-182 | CARGA MECÁNICA Y ACARREO EN CAMIÓN 1 ER. KILOMETRO, DE MATERIAL PRODUCTO DE EXCAVACIÓN, DEMOLICIÓN Y/O ESCOMBROS, INCLUYE: REGALÍAS AL BANCO DE TIRO, MANO DE OBRA, EQUIPO Y HERRAMIENTA. | M3 | 194.01 | 0 |  | 0
DOPI-183 | ACARREO EN CAMIÓN KILÓMETROS SUBSECUENTES DE MATERIAL PRODUCTO DE EXCAVACIÓN, DEMOLICIÓN Y/O ESCOMBROS A TIRADERO AUTORIZADO POR SUPERVISIÓN, INCLUYE: MANO DE OBRA, EQUIPO Y HERRAMIENTA. | M3-KM | 776.04 | 0 |  | 0
I2 | ALBAÑILERÍAS |  | 0 |  |  | 0
DOPI-184 | PLANTILLA DE 5 CM DE ESPESOR DE CONCRETO HECHO EN OBRA DE F´C=100 KG/CM2, INCLUYE: PREPARACIÓN DE LA SUPERFICIE, NIVELACIÓN, MAESTREADO, COLADO, MANO DE OBRA, EQUIPO Y HERRAMIENTA. | M2 | 31.06 | 0 |  | 0
DOPI-185 | SUMINISTRO, HABILITADO Y COLOCACIÓN DE ACERO DE REFUERZO DE FY= 4200 KG/CM2, INCLUYE: MATERIALES, TRASLAPES, SILLETAS, HABILITADO, AMARRES, MANO DE OBRA, EQUIPO Y HERRAMIENTA. | KG | 1139.34 | 0 |  | 0
DOPI-186 | CIMBRA ACABADO COMÚN EN DALAS Y CASTILLOS A BASE DE MADERA DE PINO DE 3A, INCLUYE: HERRAMIENTA, SUMINISTRO DE MATERIALES, ACARREOS, CORTES, HABILITADO, CIMBRADO, DESCIMBRA, EQUIPO Y MANO DE OBRA. | M2 | 62.13 | 0 |  | 0
DOPI-187 | CONCRETO HECHO EN OBRA DE F'C= 250 KG/CM2, T.MA. 3/4", R.N., INCLUYE: HERRAMIENTA, ELABORACIÓN DE CONCRETO, ACARREOS, COLADO, VIBRADO, EQUIPO Y MANO DE OBRA. | M3 | 8.7 | 0 |  | 0
DOPI-188 | MURO TIPO TEZON DE BLOCK 11 X 14 X 28 CM ASENTADO CON MORTERO CEMENTO-ARENA 1:3, ACABADO COMÚN, INCLUYE: MATERIALES, MANO DE OBRA, EQUIPO Y HERRAMIENTA. | M2 | 132.02 | 0 |  | 0
I3 | LOSA DE CONCRETO |  | 0 |  |  | 0
DOPI-189 | SUMINISTRO Y COLOCACIÓN DE MALLA ELECTROSOLDADA 6X6-10/10 COMO REFUERZO EN LOSAS DE CONCRETO, INCLUYE: HABILITADO, DESPERDICIOS, TRASLAPES, MATERIAL DE FIJACIÓN, ACARREO DEL MATERIAL AL SITIO DE SU COLOCACIÓN, MANO DE OBRA Y HERRAMIENTA. | M2 | 680.01 | 0 |  | 0
DOPI-190 | PISO DE 10 CM DE ESPESOR A BASE DE CONCRETO PREMEZCLADO F'C= 200 KG/CM2, T.MA. 3/4", ACABADO SEMIPULIDO, INCLUYE: HERRAMIENTA, SUMINISTRO DE MATERIALES, CURADO CON AGUA, DESPERDICIOS, ACARREOS, REGLEADO, ACABADO, CIMBRA EN FRONTERAS, DESCIMBRA, COLADO, REMATES, MUESTREADO, EQUIPO Y MANO DE OBRA. | M2 | 680.01 | 0 |  | 0
DOPI-191 | CORTE CON DISCO DE DIAMANTE HASTA 1/3 DE ESPESOR DE LA LOSA Y HASTA 3 MM DE ANCHO, INCLUYE: EQUIPO, PREPARACIONES Y MANO DE OBRA. | M | 635.56 | 0 |  | 0
DOPI-192 | CALAFATEO DE JUNTAS DE DILATACIÓN EN PAVIMENTOS DE CONCRETO HIDRÁULICO DE 13 MM X 17 MM, CON BACKER-ROD DE 13 MM DE DIÁMETRO (CINTILLA DE POLIURETANO) Y SELLADOR PARA JUNTAS SUPERSEAL P TIPO FESTER O SIMILAR, INCLUYE: LIMPIEZA DE LA JUNTA, ENSANCHE CON CORTADORA HASTA 13 MM, MANO DE OBRA, EQUIPO Y HERRAMIENTA. | M | 635.56 | 0 |  | 0
DOPI-193 | SUMINISTRO Y APLICACIÓN DE BARNIZ SELLADOR ACRÍLICO TRANSPARENTE NF, RENDIMIENTO DE 4.21 M2/L, FORMULADO CON RESINAS ACRÍLICAS Y BASE SOLVENTE, APLICADO A DOS MANOS, EN LOSA DE CONCRETO, INCLUYE: HERRAMIENTA, ACARREOS, LIMPIEZA DE LA SUPERFICIE, DESPERDICIOS, MATERIALES, EQUIPO Y MANO DE OBRA. | M2 | 201.42 | 0 |  | 0
DOPI-194 | ACABADO OXIDADO EN PISO DE CONCRETO, A BASE DE APLICACIÓN DE OXIDANTE PARA CONCRETO EN DILUCIÓN 1:1 DE ÓXIDO COLORANTE TIPO SICONE O SIMILAR Y AGUA, TERMINADO CON CAPA DE SELLADOR DE BARNIZ NF A DOS MANOS, SEGÚN MUESTRA AUTORIZADA POR SUPERVISIÓN Y PROYECTO, INCLUYE: HERRAMIENTA, LIMPIEZA Y PREPARACIÓN DE LA SUPERFICIE, APLICACIÓN DE OXIDANTE Y ACABADO, DESPERDICIOS, ACARREOS AL SITIO DE SU UTILIZACIÓN, EQUIPO Y MANO DE OBRA. | M2 | 468.07 | 0 |  | 0
DOPI-195 | SUMINISTRO Y APLICACIÓN DE LÍNEAS DELIMITADORAS, CON PINTURA BASE ACEITE DE SECADO RÁPIDO, MATE MARCA COMEX O SIMILAR, DE 5 CM DE ANCHO, ACABADO MATE SECADO RÁPIDO, INCLUYE: HERRAMIENTA, LIMPIEZA Y PREPARACIÓN DE LA SUPERFICIE, MATERIALES, EQUIPO Y MANO DE OBRA. | M | 328.52 | 0 |  | 0
DOPI-196 | SUMINISTRO Y APLICACIÓN DE LOGO CON PLANTILLA, CON LA LEYENDA DE "CIUDAD DE LAS NIÑAS" Y/O "CIUDAD DE LOS NIÑOS" CON PINTURA BASE ACEITE DE SECADO RÁPIDO, MATE MARCA COMEX O SIMILAR, MEDIDAS PROMEDIO DE 2.66 M X 1.22 M CONFORME A DETALLE DE PROYECTO, INCLUYE: HERRAMIENTA, LIMPIEZA Y PREPARACIÓN DE LA SUPERFICIE, MATERIALES, EQUIPO Y MANO DE OBRA. | PZA | 2 | 0 |  | 0
DOPI-197 | SUMINISTRO Y APLICACIÓN DE LOGO CON PLANTILLA, CON LA LEYENDA DE "N_Ñ" CON PINTURA BASE ACEITE DE SECADO RÁPIDO, MATE MARCA COMEX O SIMILAR, MEDIDAS PROMEDIO DE 2.29 M X 1.60 M CONFORME A DETALLE DE PROYECTO, INCLUYE: HERRAMIENTA, LIMPIEZA Y PREPARACIÓN DE LA SUPERFICIE, MATERIALES, EQUIPO Y MANO DE OBRA. | PZA | 1 | 0 |  | 0
I4 | PORTERÍAS |  | 0 |  |  | 0
DOPI-198 | SUMINISTRO Y COLOCACIÓN DE DADO DE CONCRETO PARA ANCLAJE DE ESTRUCTURA DE PORTERÍA, A BASE DE CONCRETO HECHO EN OBRA F’C= 200 KG/CM2, T.M.A. 19 MM., CON ARMADO DE 1 VARILLA DEL #4 @ESQUINA Y ESTRIBOS DEL #3 @20 CM, MEDIDAS DE 0.40 X 0.40 X 0.90 M, INCLUYE: HERRAMIENTA, HABILITADO DE ACERO, ACARREOS, MATERIALES, EQUIPO Y MANO DE OBRA. | PZA | 8 | 0 |  | 0
DOPI-199 | SUMINISTRO E INSTALACIÓN DE ESTRUCTURAS TIPO PORTERÍA CON EXTENSIONES PARA SOPORTAR LOS TABLEROS DE BASQUETBOL, FABRICADOS A BASE DE TUBO DE 4" Y EXTENSIONES EN TUBO DE 2" TODO EN CEDULA 40, MEDIDAS (3.80 M DE ALTO POR 3.10 M DE ANCHO Y 3.20 M DE FONDO), LA DISTANCIA DE LA PORTERÍA AL TABLERO ES DE 2.75 M, TABLERO PROFESIONAL PARA BASQUETBOL EN ACRÍLICO DE 15 MM DE GROSOR REVESTIDO CON BASTIDOR DE PTR 1" VERDE (1.62 KG/M), MEDIDAS OFICIALES 1.80 M POR 1.05 M, AROS TIPO NBA DISEÑADOS PARA USO RUDO CAPACES DE SOPORTAR EL PESO DE UN JUGADOR AL COLGARSE, RED DE USO RUDO, INCLUYE: HERRAMIENTA, PRIMER ANTICORROSIVO Y TERMINADO EN ESMALTE 100 MATE COMEX O SIMILAR EN COLOR BLANCO, MATERIALES, ACARREOS, EQUIPO Y MANO DE OBRA. | PZA | 2 | 0 |  | 0
I5 | BACKSTOP |  | 0 |  |  | 0
DOPI-200 | EXCAVACIÓN POR MEDIOS MANUALES EN MATERIAL TIPO II, DE 0.00 A -2.00 M DE PROFUNDIDAD, INCLUYE: AFINE DE PLANTILLA Y TALUDES, ACARREO DEL MATERIAL A BANCO DE OBRA PARA SU POSTERIOR RETIRO, MANO DE OBRA, EQUIPO Y HERRAMIENTA. (MEDIDO EN TERRENO NATURAL POR SECCIÓN). | M3 | 3.17 | 0 |  | 0
DOPI-201 | SUMINISTRO, HABILITADO Y COLOCACIÓN DE ACERO DE REFUERZO DE FY= 4200 KG/CM2, INCLUYE: MATERIALES, TRASLAPES, SILLETAS, HABILITADO, AMARRES, MANO DE OBRA, EQUIPO Y HERRAMIENTA. | KG | 579.89 | 0 |  | 0
DOPI-202 | CIMBRA EN DADOS DE CIMENTACIÓN, ACABADO COMÚN, INCLUYE: SUMINISTRO DE MATERIALES, ACARREOS, CORTES, HABILITADO, CIMBRADO, DESCIMBRADO, MANO DE OBRA, LIMPIEZA, EQUIPO Y HERRAMIENTA. | M2 | 31.68 | 0 |  | 0
DOPI-203 | CONCRETO HECHO EN OBRA DE F'C= 250 KG/CM2, T.MA. 3/4", R.N., INCLUYE: HERRAMIENTA, ELABORACIÓN DE CONCRETO, ACARREOS, COLADO, VIBRADO, EQUIPO Y MANO DE OBRA. | M3 | 3.17 | 0 |  | 0
DOPI-204 | SUMINISTRO, HABILITADO Y MONTAJE DE ANCLA DE ACERO A-36 A BASE DE REDONDO LISO DE 1/2" DE DIÁMETRO CON UN DESARROLLO DE 0.75 M CON ROSCA EN AMBOS EXTREMOS, 15 CM EN LA PARTE SUPERIOR Y 10 CM EN LA PARTE INFERIOR, INCLUYE: HERRAMIENTA, TUERCAS HEXAGONALES DE 1/2" ESTRUCTURALES PESADA GRADO 5 CON RONDANA PLANA, CORTES, EQUIPO Y MANO DE OBRA. | PZA | 48 | 0 |  | 0
DOPI-205 | SUMINISTRO, HABILITADO Y MONTAJE DE PLACA DE ACERO A-36 DE 20 X 20 CM Y 5/8" DE ESPESOR, INCLUYE: HERRAMIENTA, 4 PERFORACIONES PARA COLOCAR ANCLAS DE 1/2", TRAZO, MATERIALES, CORTES, SOLDADURA, FIJACIÓN, EQUIPO Y MANO DE OBRA. | PZA | 12 | 0 |  | 0
DOPI-206 | ASENTAMIENTO DE PLACAS METÁLICAS DE ESTRUCTURA A BASE DE GROUT NO METÁLICO, INCLUYE: MATERIALES, MANO DE OBRA, EQUIPO Y HERRAMIENTA. | M3 | 0.07 | 0 |  | 0
DOPI-207 | SUMINISTRO, FABRICACIÓN Y COLOCACIÓN DE HERRERÍA ESTRUCTURAL A BASE DE PERFILES PTR, HSS PARA BACKSTOP, DE HASTA 5.00 M DE ALTURA, DE ACUERDO AL PLANO DE DISEÑO PROPORCIONADO, INCLUYE: HERRAMIENTA, SOLDADURA, CORTES, AJUSTES, MATERIALES MENORES, DESPERDICIOS, PRIMARIO ANTICORROSIVO, FLETES, ACARREO DE MATERIALES AL SITIO DE SU UTILIZACIÓN, EQUIPO Y MANO DE OBRA. | KG | 2721.77 | 0 |  | 0
DOPI-208 | SUMINISTRO Y APLICACIÓN DE PINTURA DE ESMALTE 100 MATE COMEX O SIMILAR, CUALQUIER COLOR, EN ESTRUCTURAS METÁLICAS, INCLUYE: APLICACIÓN DE RECUBRIMIENTO A 4 MILÉSIMAS DE ESPESOR, MATERIALES, MANO DE OBRA, EQUIPO Y HERRAMIENTA. | KG | 2721.77 | 0 |  | 0
DOPI-209 | CARGA MECÁNICA Y ACARREO EN CAMIÓN 1 ER. KILÓMETRO, DE MATERIAL PRODUCTO DE EXCAVACIÓN, DEMOLICIÓN Y/O ESCOMBROS, INCLUYE: REGALÍAS AL BANCO DE TIRO, MANO DE OBRA, EQUIPO Y HERRAMIENTA. | M3 | 3.17 | 0 |  | 0
DOPI-210 | ACARREO EN CAMIÓN KILÓMETROS SUBSECUENTES DE MATERIAL PRODUCTO DE EXCAVACIÓN, DEMOLICIÓN Y/O ESCOMBROS A TIRADERO AUTORIZADO POR SUPERVISIÓN, INCLUYE: MANO DE OBRA, EQUIPO Y HERRAMIENTA. | M3-KM | 12.68 | 0 |  | 0
J | ÁREA DE PICNIC |  | 0 |  |  | 0
J1 | EXCAVACIONES Y RELLENOS |  | 0 |  |  | 0
DOPI-211 | TRAZO Y NIVELACIÓN CON EQUIPO TOPOGRÁFICO DEL TERRENO ESTABLECIENDO EJES Y REFERENCIAS Y BANCOS DE NIVEL, INCLUYE: CRUCETAS, ESTACAS, HILOS, MARCAS Y TRAZOS CON CALHIDRA, MANO DE OBRA, EQUIPO Y HERRAMIENTA. | M2 | 198.41 | 0 |  | 0
DOPI-212 | EXCAVACIÓN POR MEDIOS MECÁNICOS EN MATERIAL TIPO II, DE 0.00 A -2.00 M DE PROFUNDIDAD, INCLUYE: AFINE DE PLANTILLA Y TALUDES, ACARREO DEL MATERIAL A BANCO DE OBRA PARA SU POSTERIOR RETIRO, MANO DE OBRA, EQUIPO Y HERRAMIENTA. (MEDIDO EN TERRENO NATURAL POR SECCIÓN). | M3 | 49.6 | 0 |  | 0
DOPI-213 | AFINE Y CONFORMACIÓN DE TERRENO NATURAL COMPACTADO EN CAPAS NO MAYORES DE 20 CM DE ESPESOR CON EQUIPO DE IMPACTO, COMPACTADO AL 90% ± 2 DE SU P.V.S.M., PRUEBA AASHTO ESTANDAR, CBR DEL 5% MÍNIMO, INCLUYE: CONFORMACIÓN, MANO DE OBRA, EQUIPO Y HERRAMIENTA. | M2 | 198.41 | 0 |  | 0
DOPI-214 | RELLENO EN CEPAS O MESETAS CON MATERIAL DE BANCO (TEPETATE), COMPACTADO CON EQUIPO DE IMPACTO AL 90% ± 2 DE SU P.V.S.M., PRUEBA AASHTO ESTÁNDAR, CBR DEL 5% MÍNIMO, EN CAPAS NO MAYORES DE 20 CM, INCLUYE: INCORPORACIÓN DE AGUA NECESARIA, MANO DE OBRA, EQUIPO Y HERRAMIENTA, MEDIDO EN TERRENO NATURAL POR SECCIÓN SEGÚN PROYECTOS. | M3 | 29.76 | 0 |  | 0
DOPI-215 | CARGA MECÁNICA Y ACARREO EN CAMIÓN 1 ER. KILOMETRO, DE MATERIAL PRODUCTO DE EXCAVACIÓN, DEMOLICIÓN Y/O ESCOMBROS, INCLUYE: REGALÍAS AL BANCO DE TIRO, MANO DE OBRA, EQUIPO Y HERRAMIENTA. | M3 | 49.6 | 0 |  | 0
DOPI-216 | ACARREO EN CAMIÓN KILÓMETROS SUBSECUENTES DE MATERIAL PRODUCTO DE EXCAVACIÓN, DEMOLICIÓN Y/O ESCOMBROS A TIRADERO AUTORIZADO POR SUPERVISIÓN, INCLUYE: MANO DE OBRA, EQUIPO Y HERRAMIENTA. | M3-KM | 198.4 | 0 |  | 0
J2 | PISO DE CONCRETO |  | 0 |  |  | 0
DOPI-217 | GUARNICIÓN TIPO "I" EN SECCIÓN 15 X 30 CM DE ALTURA A BASE DE CONCRETO PREMEZCLADO F'C= 200 KG/CM2., T.M.A. 19 MM., R.N., ACABADO COMÚN EN COSTADOS Y PULIDO EN CORONA, INCLUYE: CIMBRA, DESCIMBRA, COLADO, MATERIALES, CURADO, MANO DE OBRA, EQUIPO Y HERRAMIENTA. | M | 58.84 | 0 |  | 0
DOPI-218 | PISO DE CONCRETO PREMEZCLADO F'C= 200 KG/CM2 CON AGREGADO INTEGRAL DE GRANO DE MÁRMOL BLANCO DEL NO. 3 (5 KG/M2), DE 10 CM DE ESPESOR, ACABADO LAVADO, INCLUYE: MATERIALES, ACARREOS, PREPARACIÓN DE LA SUPERFICIE, NIVELACIÓN, CIMBRADO, COLADO, MANO DE OBRA, EQUIPO Y HERRAMIENTA. | M2 | 198.41 | 0 |  | 0
DOPI-219 | CORTE CON DISCO DE DIAMANTE HASTA 1/3 DE ESPESOR DE LA LOSA Y HASTA 3 MM DE ANCHO, INCLUYE: EQUIPO, PREPARACIONES Y MANO DE OBRA. | M | 186.51 | 0 |  | 0
J3 | JARDINERAS |  | 0 |  |  | 0
DOPI-220 | DENTELLÓN TIPO "I" EN SECCIÓN 15X20 CM DE ALTURA A BASE DE CONCRETO PREMEZCLADO F'C=200 KG/CM2, T.M.A. 19 MM, R.N., ACABADO COMÚN, INCLUYE: HERRAMIENTA, CIMBRA, DESCIMBRA, COLADO, CURADO, SUMINISTRO DE MATERIALES, EQUIPO Y MANO DE OBRA. | M | 31.09 | 0 |  | 0
DOPI-221 | SUMINISTRO Y COLOCACIÓN DE PLACA PARA DELIMITAR JARDINERA A BASE DE ACERO DE 1/4", CORONADA CON REDONDO LISO # 4, FIJADA A PISO DE CONCRETO CON 1 VARILLA DEL #3 DE 12 CM DE LARGO A CADA 100 CM, INCLUYE: HERRAMIENTA, FLETES, ACARREOS, CORTES, DESPERDICIOS, SOLDADURA, PRIMARIO ANTICORROSIVO, ACABADO EN ESMALTE 100 DE COMEX COLOR NEGRO MATE, MATERIAL Y MANO DE OBRA. | KG | 342.85 | 0 |  | 0
J4 | MOBILIARIO |  | 0 |  |  | 0
DOPI-222 | EXCAVACIÓN POR MEDIOS MANUALES EN MATERIAL TIPO II, DE 0.00 A -2.00 M DE PROFUNDIDAD, INCLUYE: AFINE DE PLANTILLA Y TALUDES, ACARREO DEL MATERIAL A BANCO DE OBRA PARA SU POSTERIOR RETIRO, MANO DE OBRA, EQUIPO Y HERRAMIENTA. (MEDIDO EN TERRENO NATURAL POR SECCIÓN). | M3 | 0.6 | 0 |  | 0
DOPI-223 | CIMBRA EN DADOS DE CIMENTACIÓN, ACABADO COMÚN, INCLUYE: SUMINISTRO DE MATERIALES, ACARREOS, CORTES, HABILITADO, CIMBRADO, DESCIMBRADO, MANO DE OBRA, LIMPIEZA, EQUIPO Y HERRAMIENTA. | M2 | 4.1 | 0 |  | 0
DOPI-224 | CONCRETO HECHO EN OBRA DE F'C= 200 KG/CM2, T.MA. 3/4", R.N., INCLUYE: HERRAMIENTA, ELABORACIÓN DE CONCRETO, ACARREOS, COLADO, VIBRADO, EQUIPO Y MANO DE OBRA. | M3 | 0.6 | 0 |  | 0
DOPI-225 | SUMINISTRO Y COLOCACIÓN DE MESA DE PÍCNIC CUADRANGULAR, MODELO RD-319 O SIMILAR EN CALIDAD, MEDIDAS: 1.80 X 1.80 X 0.80 M, INCLUYE: HERRAMIENTA, MATERIALES, ACARREOS, FIJACIÓN, EQUIPO Y MANO DE OBRA. | PZA | 2 | 0 |  | 0
DOPI-226 | SUMINISTRO Y COLOCACIÓN DE MESA DE AJEDREZ, MODELO RD-G160 O SIMILAR EN CALIDAD, MEDIDAS: 1.49 X 1.49 X 0.75 M, INCLUYE: HERRAMIENTA, MATERIALES, ACARREOS, FIJACIÓN, EQUIPO Y MANO DE OBRA. | PZA | 2 | 0 |  | 0
K | CONSTRUCCIÓN DE ARENERO |  | 0 |  |  | 0
K1 | EXCAVACIONES Y RELLENOS |  | 0 |  |  | 0
DOPI-227 | TRAZO Y NIVELACIÓN CON EQUIPO TOPOGRÁFICO DEL TERRENO ESTABLECIENDO EJES Y REFERENCIAS Y BANCOS DE NIVEL, INCLUYE: CRUCETAS, ESTACAS, HILOS, MARCAS Y TRAZOS CON CALHIDRA, MANO DE OBRA, EQUIPO Y HERRAMIENTA. | M2 | 54.64 | 0 |  | 0
DOPI-228 | EXCAVACIÓN POR MEDIOS MECÁNICOS EN MATERIAL TIPO II, DE 0.00 A -2.00 M DE PROFUNDIDAD, INCLUYE: AFINE DE PLANTILLA Y TALUDES, ACARREO DEL MATERIAL A BANCO DE OBRA PARA SU POSTERIOR RETIRO, MANO DE OBRA, EQUIPO Y HERRAMIENTA. (MEDIDO EN TERRENO NATURAL POR SECCIÓN). | M3 | 27.32 | 0 |  | 0
DOPI-229 | AFINE Y CONFORMACIÓN DE TERRENO NATURAL COMPACTADO EN CAPAS NO MAYORES DE 20 CM DE ESPESOR CON EQUIPO DE IMPACTO, COMPACTADO AL 90% ± 2 DE SU P.V.S.M., PRUEBA AASHTO ESTANDAR, CBR DEL 5% MÍNIMO, INCLUYE: CONFORMACIÓN, MANO DE OBRA, EQUIPO Y HERRAMIENTA. | M2 | 54.64 | 0 |  | 0
DOPI-230 | RELLENO EN CEPAS O MESETAS DE SUELO-CEMENTO, A BASE DE MATERIAL DE BANCO, EN PROPORCIÓN DE 10:1, COMPACTADO CON EQUIPO DE IMPACTO EN CAPAS NO MAYORES DE 20 CM AL 95% DE SU P.V.S.M, PRUEBA AASHTO ESTÁNDAR, INCLUYE: HERRAMIENTA, SUMINISTRO DE AGUA PARA LOGRAR HUMEDAD ÓPTIMA, MEZCLADO, TENDIDO, EQUIPO, PRUEBAS DE COMPACTACIÓN, EQUIPO Y MANO DE OBRA. (MEDIDO EN TERRENO NATURAL POR SECCIÓN SEGÚN PROYECTOS.) | M3 | 8.2 | 0 |  | 0
DOPI-231 | CARGA MECÁNICA Y ACARREO EN CAMIÓN 1 ER. KILOMETRO, DE MATERIAL PRODUCTO DE EXCAVACIÓN, DEMOLICIÓN Y/O ESCOMBROS, INCLUYE: REGALÍAS AL BANCO DE TIRO, MANO DE OBRA, EQUIPO Y HERRAMIENTA. | M3 | 27.32 | 0 |  | 0
DOPI-232 | ACARREO EN CAMIÓN KILÓMETROS SUBSECUENTES DE MATERIAL PRODUCTO DE EXCAVACIÓN, DEMOLICIÓN Y/O ESCOMBROS A TIRADERO AUTORIZADO POR SUPERVISIÓN, INCLUYE: MANO DE OBRA, EQUIPO Y HERRAMIENTA. | M3-KM | 109.28 | 0 |  | 0
K2 | ARENERO |  | 0 |  |  | 0
DOPI-233 | GUARNICIÓN TIPO "I" EN SECCIÓN 20 X 50 CM DE ALTURA A BASE DE CONCRETO PREMEZCLADO F'C= 200 KG/CM2 T.M.A. 19 MM., R.N., CON COLOR INTEGRAL NEGRO AL 4%, ACABADO PULIDO EN CORONA Y COMÚN EN COSTADOS, REFORZADO CON 8 VARILLAS DEL #4 (1/2”) Y ESTRIBOS #3 (3/8”) A CADA 15 CM, INCLUYE: HERRAMIENTA, ACARREOS, DESPERDICIOS, HABILITADO, ARMADO, CIMBRA, DESCIMBRA, COLADO, VIBRADO, CURADO, MATERIALES, EQUIPO Y MANO DE OBRA. | M | 31.15 | 0 |  | 0
DOPI-234 | CAMA DE ARENA SÍLICA DE 10 CM DE ESPESOR PROMEDIO, INCLUYE: HERRAMIENTA, ACARREOS, TENDIDO, DESPERDICIOS, SUMINISTRO DE MATERIALES, EQUIPO Y MANO DE OBRA. | M3 | 6.56 | 0 |  | 0
K3 | MOBILIARIO |  | 0 |  |  | 0
DOPI-235 | EXCAVACIÓN POR MEDIOS MANUALES EN MATERIAL TIPO II, DE 0.00 A -2.00 M DE PROFUNDIDAD, INCLUYE: AFINE DE PLANTILLA Y TALUDES, ACARREO DEL MATERIAL A BANCO DE OBRA PARA SU POSTERIOR RETIRO, MANO DE OBRA, EQUIPO Y HERRAMIENTA. (MEDIDO EN TERRENO NATURAL POR SECCIÓN). | M3 | 1.1 | 0 |  | 0
DOPI-236 | CIMBRA EN DADOS DE CIMENTACIÓN, ACABADO COMÚN, INCLUYE: SUMINISTRO DE MATERIALES, ACARREOS, CORTES, HABILITADO, CIMBRADO, DESCIMBRADO, MANO DE OBRA, LIMPIEZA, EQUIPO Y HERRAMIENTA. | M2 | 8.8 | 0 |  | 0
DOPI-237 | CONCRETO HECHO EN OBRA DE F'C= 200 KG/CM2, T.MA. 3/4", R.N., INCLUYE: HERRAMIENTA, ELABORACIÓN DE CONCRETO, ACARREOS, COLADO, VIBRADO, EQUIPO Y MANO DE OBRA. | M3 | 1.1 | 0 |  | 0
DOPI-238 | SUMINISTRO Y COLOCACIÓN DE MÓDULO DE JUEGO LÍNEA BASIC, MODELO: 1PQ7 O SIMILAR EN CALIDAD, CON MEDIDAS: 5.90 X 3.22 X 3.04 M, INCLUYE: HERRAMIENTA, ACARREO, FIJACIÓN, MATERIALES, EQUIPO Y MANO DE OBRA. | PZA | 1 | 0 |  | 0
L | CONSTRUCCIÓN DE SKATE PARK |  | 0 |  |  | 0
L1 | EXCAVACIONES Y RELLENOS |  | 0 |  |  | 0
DOPI-239 | TRAZO Y NIVELACIÓN CON EQUIPO TOPOGRÁFICO DEL TERRENO ESTABLECIENDO EJES Y REFERENCIAS Y BANCOS DE NIVEL, INCLUYE: CRUCETAS, ESTACAS, HILOS, MARCAS Y TRAZOS CON CALHIDRA, MANO DE OBRA, EQUIPO Y HERRAMIENTA. | M2 | 691.23 | 0 |  | 0
DOPI-240 | EXCAVACIÓN POR MEDIOS MECÁNICOS EN MATERIAL TIPO II, DE 0.00 A -2.00 M DE PROFUNDIDAD, INCLUYE: AFINE DE PLANTILLA Y TALUDES, ACARREO DEL MATERIAL A BANCO DE OBRA PARA SU POSTERIOR RETIRO, MANO DE OBRA, EQUIPO Y HERRAMIENTA. (MEDIDO EN TERRENO NATURAL POR SECCIÓN). | M3 | 184.99 | 0 |  | 0
DOPI-241 | AFINE Y CONFORMACIÓN DE TERRENO NATURAL COMPACTADO EN CAPAS NO MAYORES DE 20 CM DE ESPESOR CON EQUIPO DE IMPACTO, COMPACTADO AL 90% ± 2 DE SU P.V.S.M., PRUEBA AASHTO ESTANDAR, CBR DEL 5% MÍNIMO, INCLUYE: CONFORMACIÓN, MANO DE OBRA, EQUIPO Y HERRAMIENTA. | M2 | 691.23 | 0 |  | 0
DOPI-242 | RELLENO EN CEPAS O MESETAS CON MATERIAL PRODUCTO DE LA EXCAVACIÓN, COMPACTADO CON EQUIPO DE IMPACTO AL 95% DE SU P.V.S.M., PRUEBA AASHTO ESTANDAR, CBR DEL 5% MÍNIMO, EN CAPAS NO MAYORES DE 20 CM, INCLUYE: INCORPORACIÓN DE AGUA NECESARIA, ACARREOS, MANO DE OBRA, EQUIPO Y HERRAMIENTA. | M3 | 68.06 | 0 |  | 0
DOPI-243 | RELLENO EN CEPAS O MESETAS CON MATERIAL DE BANCO (TEPETATE), COMPACTADO CON EQUIPO DE IMPACTO AL 95% ± 2 DE SU P.V.S.M., PRUEBA AASHTO ESTÁNDAR, CBR DEL 5% MÍNIMO, EN CAPAS NO MAYORES DE 20 CM, INCLUYE: INCORPORACIÓN DE AGUA NECESARIA, MANO DE OBRA, EQUIPO Y HERRAMIENTA, MEDIDO EN TERRENO NATURAL POR SECCIÓN SEGÚN PROYECTOS. | M3 | 90.74 | 0 |  | 0
DOPI-244 | RELLENO EN CEPAS O MESETAS DE SUELO-CEMENTO, A BASE DE MATERIAL DE BANCO, EN PROPORCIÓN DE 10:1, COMPACTADO CON EQUIPO DE IMPACTO EN CAPAS NO MAYORES DE 20 CM AL 95% DE SU P.V.S.M, PRUEBA AASHTO ESTÁNDAR, INCLUYE: HERRAMIENTA, SUMINISTRO DE AGUA PARA LOGRAR HUMEDAD ÓPTIMA, MEZCLADO, TENDIDO, EQUIPO, PRUEBAS DE COMPACTACIÓN, EQUIPO Y MANO DE OBRA. (MEDIDO EN TERRENO NATURAL POR SECCIÓN SEGÚN PROYECTOS.) | M3 | 41.19 | 0 |  | 0
DOPI-245 | CARGA MECÁNICA Y ACARREO EN CAMIÓN 1 ER. KILÓMETRO, DE MATERIAL PRODUCTO DE EXCAVACIÓN, DEMOLICIÓN Y/O ESCOMBROS, INCLUYE: REGALÍAS AL BANCO DE TIRO, MANO DE OBRA, EQUIPO Y HERRAMIENTA. | M3 | 116.93 | 0 |  | 0
DOPI-246 | ACARREO EN CAMIÓN KILÓMETROS SUBSECUENTES DE MATERIAL PRODUCTO DE EXCAVACIÓN, DEMOLICIÓN Y/O ESCOMBROS A TIRADERO AUTORIZADO POR SUPERVISIÓN, INCLUYE: MANO DE OBRA, EQUIPO Y HERRAMIENTA. | M3-KM | 467.72 | 0 |  | 0
L2 | ALBAÑILERÍAS |  | 0 |  |  | 0
DOPI-247 | PLANTILLA DE 5 CM DE ESPESOR DE CONCRETO HECHO EN OBRA DE F´C=100 KG/CM2, INCLUYE: PREPARACIÓN DE LA SUPERFICIE, NIVELACIÓN, MAESTREADO, COLADO, MANO DE OBRA, EQUIPO Y HERRAMIENTA. | M2 | 164.51 | 0 |  | 0
DOPI-248 | CIMBRA ACABADO COMÚN EN DALAS Y CASTILLOS A BASE DE MADERA DE PINO DE 3A, INCLUYE: HERRAMIENTA, SUMINISTRO DE MATERIALES, ACARREOS, CORTES, HABILITADO, CIMBRADO, DESCIMBRA, EQUIPO Y MANO DE OBRA. | M2 | 13.04 | 0 |  | 0
DOPI-249 | SUMINISTRO, HABILITADO Y COLOCACIÓN DE ACERO DE REFUERZO DE FY= 4200 KG/CM2, INCLUYE: MATERIALES, TRASLAPES, SILLETAS, HABILITADO, AMARRES, MANO DE OBRA, EQUIPO Y HERRAMIENTA. | KG | 5629.94 | 0 |  | 0
DOPI-250 | CONCRETO HECHO EN OBRA DE F'C= 200 KG/CM2, T.MA. 3/4", R.N., INCLUYE: HERRAMIENTA, ELABORACIÓN DE CONCRETO, ACARREOS, COLADO, VIBRADO, EQUIPO Y MANO DE OBRA. | M3 | 1.96 | 0 |  | 0
DOPI-251 | CIMBRA EN ZAPATAS Y DADOS DE CIMENTACIÓN, ACABADO COMÚN, INCLUYE: SUMINISTRO DE MATERIALES, ACARREOS, CORTES, HABILITADO, CIMBRADO, DESCIMBRADO, MANO DE OBRA, LIMPIEZA, EQUIPO Y HERRAMIENTA. | M2 | 39.7 | 0 |  | 0
DOPI-252 | CIMBRA PARA MUROS DE CONCRETO, ACABADO COMÚN, INCLUYE: SUMINISTRO DE MATERIALES, ACARREOS, CORTES, HABILITADO, CIMBRADO, DESCIMBRADO, MANO DE OBRA, LIMPIEZA, EQUIPO Y HERRAMIENTA. | M2 | 174.56 | 0 |  | 0
DOPI-253 | CIMBRA PARA MUROS DE CONCRETO, ACABADO APARENTE, INCLUYE: HERRAMIENTA, SUMINISTRO DE MATERIALES, ACARREOS, CORTES, HABILITADO, CIMBRADO, CHAFLANES, DESCIMBRADO, LIMPIEZA, EQUIPO Y MANO DE OBRA. | M2 | 96.23 | 0 |  | 0
DOPI-254 | SUMINISTRO Y COLOCACIÓN DE CONCRETO PREMEZCLADO BOMBEABLE F'C=250 KG/CM2, T.M.A.19 MM, REV. 14 CM, R.N., INCLUYE: SUMINISTRO Y COLOCACIÓN, COLADO, EXTENDIDO, NIVELADO, MATERIALES, MANIOBRAS, BOMBA, VIBRADO, DESPERDICIO, MANO DE OBRA, HERRAMIENTA Y EQUIPO. | M3 | 39.68 | 0 |  | 0
DOPI-255 | MURO TIPO TEZON DE BLOCK 11 X 14 X 28 CM ASENTADO CON MORTERO CEMENTO-ARENA 1:3, ACABADO COMÚN, INCLUYE: MATERIALES, MANO DE OBRA, EQUIPO Y HERRAMIENTA. | M2 | 10.71 | 0 |  | 0
DOPI-256 | APLANADO DE 2 CM DE ESPESOR EN MURO CON MORTERO CEMENTO-ARENA 1:3, ACABADO PULIDO, INCLUYE: MATERIALES, ACARREOS, DESPERDICIOS, MANO DE OBRA, PLOMEADO, NIVELADO, REGLEADO, RECORTES, MANO DE OBRA, EQUIPO Y HERRAMIENTA. | M2 | 4.92 | 0 |  | 0
DOPI-257 | CONSTRUCCIÓN DE CANALETA DE CONCRETO HECHO EN OBRA F´C= 150 KG/CM2, TERMINADO SEMIPULIDO, MEDIDAS INTERIORES DE CANALETA DE 25 CM DE ANCHO Y 20 CM A 30 CM DE ALTURA PROMEDIO, ESPESOR DE MUROS DE 10 CM, ESPESOR DE PISO DE CANALETA DE 10 CM CON REJILLA IRVING ESTÁNDAR IS-01 DE 1" X 3/16" (PINTADO EN NEGRO) O SIMILAR, CONTRA MARCO A BASE DE ÁNGULO DE 1 1/4" X 1/8" Y ANCLAS A BASE DE ÁNGULO DE 1 1/4" X 1/8" DE 10 CM DE LARGO @ 60 CM, INCLUYE: HERRAMIENTA, COLADO, VIBRADO, CIMBRA COMÚN, DESCIMBRA, SOLDADURAS, MATERIALES DE CONSUMO, EQUIPO Y MANO DE OBRA. | M | 54.46 | 0 |  | 0
L3 | SKATE PARK |  | 0 |  |  | 0
DOPI-258 | SUMINISTRO Y COLOCACIÓN DE MALLA ELECTROSOLDADA 6X6-10/10 COMO REFUERZO EN LOSAS DE CONCRETO, INCLUYE: HABILITADO, DESPERDICIOS, TRASLAPES, MATERIAL DE FIJACIÓN, ACARREO DEL MATERIAL AL SITIO DE SU COLOCACIÓN, MANO DE OBRA Y HERRAMIENTA. | M2 | 41.8 | 0 |  | 0
DOPI-259 | PISO DE 10 CM DE ESPESOR A BASE DE CONCRETO PREMEZCLADO F'C= 200 KG/CM2, T.MA. 3/4", ACABADO PULIDO, INCLUYE: HERRAMIENTA, SUMINISTRO DE MATERIALES, CURADO CON AGUA, DESPERDICIOS, ACARREOS, REGLEADO, ACABADO, CIMBRA EN FRONTERAS, DESCIMBRA, COLADO, REMATES, MUESTREADO, EQUIPO Y MANO DE OBRA. | M2 | 41.8 | 0 |  | 0
DOPI-260 | CORTE CON DISCO DE DIAMANTE HASTA 1/3 DE ESPESOR DE LA LOSA Y HASTA 3 MM DE ANCHO, INCLUYE: EQUIPO, PREPARACIONES Y MANO DE OBRA. | M | 227.21 | 0 |  | 0
DOPI-261 | CALAFATEO DE JUNTAS DE DILATACIÓN EN PAVIMENTOS DE CONCRETO HIDRÁULICO DE 13 MM X 17 MM, CON BACKER-ROD DE 13 MM DE DIÁMETRO (CINTILLA DE POLIURETANO) Y SELLADOR PARA JUNTAS SUPERSEAL P TIPO FESTER O SIMILAR, INCLUYE: LIMPIEZA DE LA JUNTA, ENSANCHE CON CORTADORA HASTA 13 MM, MANO DE OBRA, EQUIPO Y HERRAMIENTA. | M | 227.21 | 0 |  | 0
DOPI-262 | SUMINISTRO Y COLOCACIÓN DE SOLERA DE 4" X 1/4", CON ANCLAS DE ÁNGULO 1" X 3/16" DE 10 CM @ 40 CM, AMARRADAS A MALLA ELECTROSOLDADA, INCLUYE: HERRAMIENTA, MATERIALES, ACARREOS, CORTES, SOLDADURAS, DESPERDICIOS, PRIMARIO ANTICORROSIVO, PINTURA DE ESMALTE, COLOCACIÓN, EQUIPO Y MANO DE OBRA. | KG | 159.15 | 0 |  | 0
DOPI-263 | SUMINISTRO, HABILITADO Y COLOCACIÓN DE PERFILES TUBULARES DE 2" A 2 1/2" CEDULA 40, PARA FABRICACIÓN DE BARANDAL SEGÚN DISEÑO, INCLUYE: UNA MANO DE PRIMARIO ANTICORROSIVO, DOS MANOS DE PINTURA DE ESMALTE ALQUIDÁLICO, COLOR S. M. A., PLACAS BASE PARA FIJAR BARANDAL, MATERIALES, MANO DE OBRA, EQUIPO Y HERRAMIENTA. | KG | 65.93 | 0 |  | 0
L4 | PISTA BMX |  | 0 |  |  | 0
DOPI-264 | GUARNICIÓN TIPO "I" EN SECCIÓN 15 X 30 CM DE ALTURA A BASE DE CONCRETO PREMEZCLADO F'C= 200 KG/CM2., T.M.A. 19 MM., R.N., ACABADO COMÚN EN COSTADOS Y PULIDO EN CORONA, INCLUYE: CIMBRA, DESCIMBRA, COLADO, MATERIALES, CURADO, MANO DE OBRA, EQUIPO Y HERRAMIENTA. | M | 112.5 | 0 |  | 0
DOPI-265 | RIEGO DE IMPREGNACIÓN CON EMULSIONES ASFÁLTICAS CATIÓNICAS RR-2K A RAZÓN DE 1.5 L/M2 CON POREO DE ARENA, INCLUYE: MANO DE OBRA, EQUIPO Y HERRAMIENTA. | M2 | 411.92 | 0 |  | 0
DOPI-266 | SUMINISTRO Y COLOCACIÓN DE CARPETA ASFÁLTICA DE 5 CM DE ESPESOR EN PENDIENTES IRREGUALES, MEZCLA EN CALIENTE HECHA EN PLANTA, CON CEMENTO PG 64-22 EKBE SUPERPAVE, SEGÚN DISEÑO, T.M.A. DE 1/2" A FINOS, EXTENDIDA MANUALMENTE Y COMPACTADA AL 95% MARSHALL, INCLUYE: HERRAMIENTA, DELIMITACIÓN DEL ÁREA, LIMPIEZA, RETIRO DE RESIDUOS, PRUEBAS DE COMPACTACIÓN Y ESPESOR, PRUEBA DE CALIDAD, APLICACIÓN CON ASPERSORA DE RIEGO DE LIGA CON EMULSIÓN DE ROMPIMIENTO RÁPIDO (ECR-60) A RAZÓN DE 0.70 L/M2, TENDIDO DE LA MEZCLA ASFÁLTICA, COMPACTACIÓN CON PLACA VIBRATORIA, EQUIPO Y MANO DE OBRA. | M3 | 20.6 | 0 |  | 0
DOPI-267 | SUMINISTRO Y COLOCACIÓN DE SELLO CON MORTERO ASFALTICO SLURRY SEAL TIPO II DE 3 A 5 MM DE ESPESOR COMPACTO, INCLUYE: PRUEBAS DE CALIDAD, MATERIALES, ACARREOS, MANO DE OBRA, EQUIPO Y HERRAMIENTA. | M2 | 411.92 | 0 |  | 0
M | REHABILITACIÓN DE JARDINERAS |  | 0 |  |  | 0
DOPI-268 | REPISÓN DE CONCRETO HECHO EN OBRA F'C= 200 KG/CM2, CON UNA SECCIÓN DE 50 CM DE ANCHO X 10 CM DE ESPESOR, ARMADO CON MALLA ELECTROSOLDADA 6-6/10-10, TERMINADO CON CHAFLÁN DE 1" EN UN EXTREMO Y PENDIENTE DEL 2%, INCLUYE: HERRAMIENTA, ACARREOS, CIMBRA, CORTES, DESPERDICIOS, COLADO, VIBRADO, DESCIMBRA, CURADO, EQUIPO Y MANO DE OBRA. | M | 605.53 | 0 |  | 0
DOPI-269 | LIMPIEZA POR MEDIOS MANUALES DE MURO DE MAMPOSTERÍA EXISTENTE PARA RECIBIR CALAVEREADO, INCLUYE: HERRAMIENTA, DESHIERBE, RETIRO DE SUCIEDADES, EQUIPO Y MANO DE OBRA. | M2 | 310.66 | 0 |  | 0
DOPI-270 | CALAVEREADO EN JUNTA DE MAMPOSTERÍA EXISTENTE A BASE DE MORTERO CEMENTO-ARENA PROPORCIÓN 1:3, INCLUYE: MATERIALES, MANO DE OBRA, EQUIPO Y HERRAMIENTA. | M2 | 310.66 | 0 |  | 0
N | RED DE ALUMBRADO PÚBLICO |  | 0 |  |  | 0
N1 | OBRA CIVIL |  | 0 |  |  | 0
DOPI-271 | SUMINISTRO E INSTALACIÓN DE REGISTRO PREFABRICADO DE CONCRETO PARA ALUMBRADO DE 40X40X60 CM CON TAPA, MARCO Y CONTRAMARCO GALVANIZADO, MARCA CENMEX O SIMILAR, INCLUYE: HERRAMIENTA, SUMINISTRO, FLETES, MANIOBRAS DE CARGA Y DESCARGA, EQUIPO Y MANO DE OBRA. | PZA | 54 | 0 |  | 0
DOPI-272 | SUMINISTRO E INSTALACIÓN DE REGISTRO PREFABRICADO DE CONCRETO PARA ALUMBRADO DE 40X60X80 CM CON TAPA, MARCO Y CONTRAMARCO GALVANIZADO, MARCA CENMEX O SIMILAR, INCLUYE: HERRAMIENTA, SUMINISTRO, FLETES, MANIOBRAS DE CARGA Y DESCARGA, EQUIPO Y MANO DE OBRA. | PZA | 2 | 0 |  | 0
DOPI-273 | SUMINISTRO Y COLOCACIÓN DE GRAVA DE 3/4", PARA FONDO DE REGISTRO ELÉCTRICO, INCLUYE: HERRAMIENTA, ACARREOS Y MANO DE OBRA. | M3 | 3.06 | 0 |  | 0
DOPI-274 | SUMINISTRO Y COLOCACIÓN DE ANCLA PARA POSTE METÁLICO DE 0.40X0.40X1.00 M, A BASE DE CONCRETO HECHO EN OBRA DE F'C = 250 KG/CM2, DISTANCIA ENTRE BASTONES PARA LA SUJECIÓN DE LA BASE DEL POSTE DE 190 MM, INCLUYE: HERRAMIENTA, ESTRIBOS DE ALAMBRÓN DE 1/4" UNIDOS CON SOLDADURA ELÉCTRICA @ 15 CM, 4 BASTONES ROSCADOS DE 3/4" X 0.90 M, 4 TUERCAS Y 4 RODANAS GALVANIZADAS, COLADO DE CONCRETO, CURVA Y TUBO PVC CONDUIT DE 1 1/4", RETIRO DE EXCEDENTES E INSTALACIÓN DE GUÍA CON ALAMBRE GALVANIZADO, EQUIPO Y MANO DE OBRA. | PZA | 43 | 0 |  | 0
DOPI-275 | EXCAVACIÓN POR MEDIOS MANUALES EN MATERIAL TIPO II, DE 0.00 A -2.00 M DE PROFUNDIDAD, INCLUYE: AFINE DE PLANTILLA Y TALUDES, ACARREO DEL MATERIAL A BANCO DE OBRA PARA SU POSTERIOR RETIRO, MANO DE OBRA, EQUIPO Y HERRAMIENTA. (MEDIDO EN TERRENO NATURAL POR SECCIÓN). | M3 | 169.65 | 0 |  | 0
DOPI-276 | SUMINISTRO E INSTALACIÓN DE TUBO PAD RD 19 DE 53 MM DE Ø, INCLUYE: HERRAMIENTA, MATERIALES, DESPERDICIOS, ACARREO AL SITIO DE COLOCACIÓN, GUIADO Y MANO DE OBRA. | M | 170.62 | 0 |  | 0
DOPI-277 | SUMINISTRO E INSTALACIÓN DE TUBO PAD RD 19 DE 41 MM DE Ø, INCLUYE: HERRAMIENTA, MATERIALES, DESPERDICIOS, ACARREO AL SITIO DE COLOCACIÓN, GUIADO Y MANO DE OBRA. | M | 1055.37 | 0 |  | 0
DOPI-278 | SUMINISTRO E INSTALACIÓN DE TUBO PAD RD 19 DE 35 MM DE Ø, INCLUYE: HERRAMIENTA, MATERIALES, DESPERDICIOS, ACARREO AL SITIO DE COLOCACIÓN, GUIADO Y MANO DE OBRA. | M | 53 | 0 |  | 0
DOPI-279 | SUMINISTRO E INSTALACIÓN DE TUBO PVC CONDUIT S. P. DE 35 MM, INCLUYE: HERRAMIENTA, MATERIAL, DESPERDICIO, ACARREO AL SITIO DE COLOCACIÓN, GUIADO Y MANO DE OBRA. | M | 53 | 0 |  | 0
DOPI-280 | SUMINISTRO E INSTALACIÓN DE CURVA PVC CONDUIT S. P. DE 41 MM, INCLUYE: HERRAMIENTA, MATERIAL, DESPERDICIO, ACARREO AL SITIO DE COLOCACIÓN, GUIADO Y MANO DE OBRA. | M | 6 | 0 |  | 0
DOPI-281 | SUMINISTRO E INSTALACIÓN DE CURVA PVC CONDUIT S. P. DE 35 MM, INCLUYE: HERRAMIENTA, MATERIAL, DESPERDICIO, ACARREO AL SITIO DE COLOCACIÓN, GUIADO Y MANO DE OBRA. | PZA | 43 | 0 |  | 0
DOPI-282 | SUMINISTRO E INSTALACIÓN DE CODO PVC CONDUIT S. P. DE 41 MM, INCLUYE: HERRAMIENTA, MATERIAL, DESPERDICIO, ACARREO AL SITIO DE COLOCACIÓN, GUIADO Y MANO DE OBRA. | PZA | 1 | 0 |  | 0
DOPI-283 | SUMINISTRO E INSTALACIÓN DE CONECTOR PVC CONDUIT S. P. DE 35 MM, INCLUYE: HERRAMIENTA, MATERIAL, DESPERDICIO, ACARREO AL SITIO DE COLOCACIÓN, GUIADO Y MANO DE OBRA. | PZA | 2 | 0 |  | 0
DOPI-284 | RELLENO EN CEPAS O MESETAS CON MATERIAL PRODUCTO DE LA EXCAVACIÓN, COMPACTADO CON EQUIPO DE IMPACTO AL 95% ± 2 DE SU P.V.S.M., PRUEBA AASHTO ESTANDAR, CBR DEL 5% MÍNIMO, EN CAPAS NO MAYORES DE 20 CM, INCLUYE: INCORPORACIÓN DE AGUA NECESARIA, ACARREOS, MANO DE OBRA, EQUIPO Y HERRAMIENTA. | M3 | 169.65 | 0 |  | 0
N2 | ALUMBRADO PÚBLICO |  | 0 |  |  | 0
DOPI-285 | SUMINISTRO Y COLOCACIÓN DE POSTE DE SECCIÓN CIRCULAR TIPO CÓNICO PARA ALUMBRADO PÚBLICO DE 5.50 M DE ALTURA, PUNTA POSTE CON NIPLE PARA MONTAJE DE LUMINARIA DE DIÁMETRO SEGÚN ESPECIFICACIÓN DE LUMINARIA Y CON PLACA BASE DE 280 X 280 MM. Y UN ESPESOR DE 19. MM. (3/4"), CON 4 BARRENOS DISTANCIADOS A 190 MM. ENTRE EJES, CON 4 BARRENOS DE 28.6 MM. DE DIÁMETRO, CON ARILLO DE REFUERZO DE 127 MM X 5 MM, CON REGISTRO PARA CONEXIONES DE 195 MM DE LONGITUD X 80 MM DE ANCHO DE FORMA OVALADA, CON UNA TAPA TROQUELADA OVALADA DE ACUERDO A DIBUJO ESQUEMÁTICO, QUE SE FIJARA MEDIANTE DOS TORNILLOS EN LOS EXTREMOS LONGITUDINALES UBICADA A 60 CM DESDE LA BASE, PINTURA PRIMER ANTICORROSIVO ROJO OXIDO Y PINTURA PARA ACABADO SEGÚN COLOR ACORDADO CON LA SUPERVISIÓN DE OBRA, INCLUYE: HERRAMIENTA, SUMINISTRO, FLETES, ACARREOS, ELEVACIÓN, PLOMEADO, EQUIPO Y MANO DE OBRA. | PZA | 35 | 0 |  | 0
DOPI-286 | SUMINISTRO Y COLOCACIÓN DE POSTE DE SECCIÓN CIRCULAR TIPO CÓNICO PARA ALUMBRADO PÚBLICO DE 9.00 M DE ALTURA, PUNTA POSTE CON NIPLE PARA MONTAJE DE CRUCETA DE DIÁMETRO DE DIÁMETRO SEGÚN ESPECIFICACIÓN DE CRUCETA CLT-22A PARA 2 REFLECTORES Y CON PLACA BASE DE 280 X 280 MM. Y UN ESPESOR DE 19. MM. (3/4"), CON 4 BARRENOS DISTANCIADOS A 190 MM. ENTRE EJES, CON 4 BARRENOS DE 28.6 MM. DE DIÁMETRO, CON REGISTRO PARA CONEXIONES DE 195 MM DE LONGITUD X 80 MM DE ANCHO DE FORMA OVALADA, CON UNA TAPA TROQUELADA OVALADA DE ACUERDO A DIBUJO ESQUEMÁTICO, QUE SE FIJARA MEDIANTE DOS TORNILLOS EN LOS EXTREMOS LONGITUDINALES UBICADA A 60 CM DESDE LA BASE, PINTURA PRIMER ANTICORROSIVA ROJO OXIDO Y PINTURA PARA ACABADO SEGÚN COLOR ACORDADO CON LA SUPERVISIÓN DE OBRA, INCLUYE: HERRAMIENTA, SUMINISTRO, FLETES, ACARREOS, ELEVACIÓN, PLOMEADO, EQUIPO Y MANO DE OBRA. | PZA | 8 | 0 |  | 0
DOPI-287 | SUMINISTRO Y COLOCACIÓN DE LUMINARIA PUNTA DE POSTE LED 54W, FLUJO LUMINOSO MÍNIMO DE 5,816 LM CON UNA FUENTE ELECTRÓNICA DE 700MA., DISTRIBUCIÓN FOTOMÉTRICA CON ÓPTICA SIMÉTRICA, CON UNA TEMPERATURA DE COLOR CORRELACIONADA PROMEDIO (CCT) DE 4000°K Y UN ÍNDICE DE REPRODUCCIÓN CROMÁTICA (CRI) MÍNIMO DE 70. EL GRADO DE HERMETICIDAD REQUERIDO ES IP66 PARA CADA UNO DE LOS MÓDULOS LED, LA LUMINARIA DEBERÁ OPERAR A UN RANGO DE VOLTAJE DE 120 A 277 VOLTS. MODELO: ALTIYF-BTF-5-SA-NDL-54W700-IAMXP-1N-C1-GY9007 O SIMILAR, INCLUYE: HERRAMIENTA, SUMINISTRO, FLETES, ACARREOS, ELEVACIÓN, CONEXIONES, PRUEBAS, EQUIPO Y MANO DE OBRA. | PZA | 35 | 0 |  | 0
DOPI-288 | SUMINISTRO Y COLOCACIÓN DE LUMINARIO TECNOLOGÍA LED 165W, FLUJO LUMINOSO MÍNIMO DE 20,000 LM. DISTRIBUCIÓN FOTOMÉTRICA CON ÁNGULO DE APERTURA 100°, CON UNA TEMPERATURA DE COLOR CORRELACIONADA PROMEDIO (CCT) DE 5000K Y UN ÍNDICE DE REPRODUCCIÓN CROMÁTICA (CRI) MÍNIMO DE 80. EL GRADO DE HERMETICIDAD REQUERIDO ES IP65 PARA CADA UNO DE LOS MÓDULOS LED Y GRADO DE RESISTENCIA AL IMPACTO IK-08. EL LUMINARIO DEBERÁ OPERAR A UN RANGO DE VOLTAJE DE 120 A 277 VOLTS. MODELO. 80654, INCLUYE: HERRAMIENTA, SUMINISTRO, FLETES, ACARREOS, ELEVACIÓN, CONEXIONES, PRUEBAS, EQUIPO Y MANO DE OBRA. | PZA | 5 | 0 |  | 0
DOPI-289 | SUMINISTRO Y COLOCACIÓN DE LUMINARIO TECNOLOGÍA LED 300 W, MODELO: 86742 O SIMILAR, CON UN FLUJO LUMINOSO MÍNIMO DE 36,000 LM, DISTRIBUCIÓN FOTOMÉTRICA CON ÁNGULO DE APERTURA 60°, CON UNA TEMPERATURA DE COLOR CORRELACIONADA PROMEDIO (CCT) DE 5700K Y UN ÍNDICE DE REPRODUCCIÓN CROMÁTICA (CRI) MÍNIMO DE 80, EL GRADO DE HERMETICIDAD REQUERIDO ES IP65 PARA CADA UNO DE LOS MÓDULOS LED Y GRADO DE RESISTENCIA AL IMPACTO IK-08, EL LUMINARIO DEBERÁ OPERAR A UN RANGO DE VOLTAJE DE 120 A 277 VOLTS, INCLUYE: HERRAMIENTA, SUMINISTRO, FLETES, ACARREOS, ELEVACIÓN, CONEXIONES, PRUEBAS, EQUIPO Y MANO DE OBRA. | PZA | 13 | 0 |  | 0
DOPI-290 | SUMINISTRO E INSTALACIÓN DE CABLE DE ALUMINIO XLP, 600 V, CONFIGURACIÓN TRIPLEX 2+1, CAL. 4 AWG (F) + CAL. 4 AWG (T) MARCA CONDUMEX O SIMILAR, INCLUYE: HERRAMIENTA, MATERIALES, CONEXIÓN, PRUEBAS, EQUIPO Y MANO DE OBRA. | M | 932 | 0 |  | 0
DOPI-291 | SUMINISTRO E INSTALACIÓN DE CABLE DE ALUMINIO XHHW-2, 600 V, CAL. 6 MONOPOLAR, MARCA CONDUMEX O SIMILAR, CABLEADO DE REGISTRO A LUMINARIA POR EL INTERIOR DEL POSTE, INCLUYE: HERRAMIENTA, MATERIALES, CONEXIÓN, PRUEBAS, EQUIPO Y MANO DE OBRA. | M | 1209 | 0 |  | 0
DOPI-292 | SUMINISTRO E INSTALACIÓN DE CABLE DE ALUMINIO PARA INSTALACIÓN AÉREA 2+1 CAL. 4 AWG, CON CABLE AAC-ACSR 75 °C, 600 V, CONDUCTOR DE ALUMINIO Y AISLAMIENTO DE POLIETILENO DE ALTA DENSIDAD (PEAD), CONDUCTOR MENSAJERO ACSR DESNUDO (PROYECTO) MARCA CONDUMEX O SIMILAR, INCLUYE: HERRAMIENTA, MATERIALES, CONEXIÓN, PRUEBAS, EQUIPO Y MANO DE OBRA. | M | 78.52 | 0 |  | 0
DOPI-293 | SUMINISTRO Y COLOCACIÓN DE CONECTOR A COMPRESIÓN CAT. YPC2A8U CAL. 4-12, INCLUYE: HERRAMIENTA, CINTA VULCANIZABLE, MATERIAL, EQUIPO Y MANO DE OBRA. | PZA | 3 | 0 |  | 0
DOPI-294 | SUMINISTRO Y COLOCACIÓN DE CONECTOR MÚLTIPLE EN BAJA TENSIÓN 600 (4V), INCLUYE: HERRAMIENTA, MATERIAL, EQUIPO Y MANO DE OBRA. | PZA | 36 | 0 |  | 0
DOPI-295 | SUMINISTRO Y COLOCACIÓN DE CONECTOR DE ALUMINIO EN "T" DE 3 DERIVACIONES Y MANGAS REMOVIBLES ACEPTA CAL. 2 Y 4 AWG EN EL PRINCIPAL Y DERIVACIÓN A LUMINARIA EN CAL. 6 Y 8 AWG QUE CUMPLA CON ESPECIFICACIÓN NMX-J-519, INCLUYE: HERRAMIENTA, MATERIAL, EQUIPO Y MANO DE OBRA. | PZA | 129 | 0 |  | 0
DOPI-296 | SUMINISTRO Y COLOCACIÓN DE (3) CONECTORES DERIVADOR DE ALUMINIO A COMPRESIÓN TIPO "H" CAL. 6- 2 AWG BIMETÁLICO CAT. YHO100 BURNDY, INCLUYE: HERRAMIENTA, MATERIAL, EQUIPO Y MANO DE OBRA. | PZA | 43 | 0 |  | 0
DOPI-297 | SUMINISTRO Y COLOCACIÓN DE CONECTOR TIPO ZAPATA DE ALUMINIO CAL. 4 AWG, 1 BARRENO, CON TORNILLO Y MANGA TERMO CONTRÁCTIL PARA CONECTOR MÚLTIPLE BAJA TENSIÓN, INCLUYE: HERRAMIENTA, MATERIAL, EQUIPO Y MANO DE OBRA. | PZA | 108 | 0 |  | 0
DOPI-298 | SUMINISTRO Y COLOCACIÓN DE CONECTOR TIPO ZAPATA DE ALUMINIO CAL. 6 AWG, 1 BARRENO, CON TORNILLO Y MANGA TERMO CONTRÁCTIL PARA CONECTOR MÚLTIPLE BAJA TENSIÓN, INCLUYE: HERRAMIENTA, MATERIAL, EQUIPO Y MANO DE OBRA. | PZA | 54 | 0 |  | 0
DOPI-299 | SUMINISTRO E INSTALACIÓN DE SISTEMA DE TIERRA, INCLUYE: 1 VARILLA COOPER WELD 5/8 X 3.00 M, CARGA CADWELD NO 90, 4.00 M DE CABLE DE COBRE DESNUDO CAL 2, CONECTOR DE VARILLA DE 5/8", INCLUYE: MANO DE OBRA, EQUIPO Y HERRAMIENTA. | PZA | 16 | 0 |  | 0
DOPI-300 | TAPONADO DE DUCTOS EN EL REGISTRO DE ALUMBRADO DE 53 MM DE Ø, POSTERIOR A LA INSTALACIÓN DEL CABLEADO CON ESPUMA DE POLIURETANO (SELLO DUCTO) O SIMILAR, INCLUYE: HERRAMIENTA, MATERIALES, ACARREOS Y MANO DE OBRA. | PZA | 4 | 0 |  | 0
DOPI-301 | TAPONADO DE DUCTOS EN EL REGISTRO DE ALUMBRADO DE 41 MM DE Ø, POSTERIOR A LA INSTALACIÓN DEL CABLEADO CON ESPUMA DE POLIURETANO (SELLO DUCTO) O SIMILAR, INCLUYE: HERRAMIENTA, MATERIALES, ACARREOS Y MANO DE OBRA. | PZA | 138 | 0 |  | 0
DOPI-302 | TAPONADO DE DUCTOS EN EL REGISTRO DE ALUMBRADO DE 35 MM DE Ø, POSTERIOR A LA INSTALACIÓN DEL CABLEADO CON ESPUMA DE POLIURETANO (SELLO DUCTO) O SIMILAR, INCLUYE: HERRAMIENTA, MATERIALES, ACARREOS Y MANO DE OBRA. | PZA | 53 | 0 |  | 0
DOPI-303 | SUMINISTRO E INSTALACIÓN DE CABLE DE ACERO CON RECUBRIMIENTO DE COBRE TIPO CONDUCLAD ACS7 NO. 9 (46.44 MM2) MCA. CONDUMEX O SIMILAR, INCLUYE: HERRAMIENTA, MATERIALES, DESPERDICIOS, EQUIPO Y MANO DE OBRA. | M | 73 | 0 |  | 0
DOPI-304 | ASENTAMIENTO DE PLACAS METÁLICAS DE POSTES A BASE DE GROUT NO METÁLICO, INCLUYE: MATERIALES, MANO DE OBRA, EQUIPO Y HERRAMIENTA. | M3 | 0.28 | 0 |  | 0
N3 | CONTROLES DE ALUMBRADO |  | 0 |  |  | 0
DOPI-305 | BASE PARA MEDIDOR TRIFÁSICO, PARA USO EXTERIOR NEMA 3R, 7 TERMINALES CON CAPACIDAD DE 200 AMPERES, TENSIÓN MÁXIMA 600 VOLTS, INCLUYE: RECEPTÁCULO PARA TUBERÍA CONDUIT DE 2" (ADAPTADOR ROSCADO TIPO HUB), REDUCCIÓN BUSHING 2" A 1-1/4", TUBO CONDUIT PARED GRUESA ROSCADO DE 1-1/4", MUFA ROSCADA DE 1-1/4", TUBO DE AJUSTE 1/2" VARILLA DE TIERRA PROTOCOLIZADA Y CONECTOR REFORZADO PARA VARILLA DE TIERRA, FLEJE DE ACERO INOXIDABLE 3/4" Y HEBILLAS, ACARREOS, ELEMENTOS DE FIJACIÓN, CONEXIONES, PRUEBAS, AJUSTES, MATERIALES, EQUIPO Y MANO DE OBRA. | PZA | 1 | 0 |  | 0
DOPI-306 | TRANSICIÓN AÉREO - SUBTERRÁNEA EN BAJA TENSIÓN NORMA ALUMBRADO PÚBLICO, INCLUYE: HERRAMIENTA, (2) TRAMOS TUBO CONDUIT GALV. ROSCADO DE 41 MM Ø, (1) MUFA SECA DE ALUMINIO DE 41 MM Ø, (3) CONECTOR DERIVADOR DE ALUMINIO A COMPRESIÓN TIPO "H" CAL. 6- 2 AWG BIMETÁLICO CAT. YHO100 BURNDY, (4M) FLEJE DE ACERO INOX. DE 3/4", (4) HEBILLA PARA FLEJE DE 3/4", ACARREOS, EQUIPO Y MANO DE OBRA. | PZA | 1 | 0 |  | 0
DOPI-307 | CONTROL PARA ALUMBRADO INTEGRADO POR 1.- GABINETE PARA CONTROL DE ALUMBRADO PÚBLICO, CLASIFICACIÓN NEMA 4X (IP66), DE DIMENSIONES MÍNIMAS 40 X 30 X 20 CM, CON RECUBRIMIENTO DE PINTURA EN POLIÉSTER TEXTURIZADO COLOR RAL7035, CON CHAPA MARCA SOUTHCO MODELO E3-110-25. 2.- INTERRUPTOR TERMOMAGNÉTICO EN CAJA MOLDEADA DE 3 X 30 AMP, TIPO FAL, ALTA CAPACIDAD INTERRUPTIVA, 25 KA @ 240 VCA, 600 VCA, 60 HZ, INCLUYE TERMINALES PARA CONECTAR CON CONDUCTORES DE CU O AL, DE LÍNEA Y CARGA, CALIBRE MÍNIMO 14 AWG, CALIBRE MÁXIMO 3/0 AWG. TEMPERATURA AMBIENTE DE FUNCIONAMIENTO 40°C. QUE CUMPLA CON LA NORMA NMX-J-266-ANCE-2014. 3.- CONTACTOR ELECTROMAGNÉTICO 3 POLOS, TAMAÑO NEMA 1 PARA 30 AMP, CLASE 8502 TIPO SA, PARA UNA TENSIÓN MÁXIMA DE 600 VCA. LA BOBINA DEBE OPERAR A 220 VCA, 60 HERTZ. CONTAR CON CERTIFICADOS QUE ACREDITEN EL CUMPLIMIENTO DE LAS NORMAS: NMX-J-290-ANCE-1999, NMX-J-118/1-ANCE-2000, O EN SU DEFECTO IEC 947-4-1 O 60947-4-1. 4.- BASE SOQUET PARA FOTOCELDA, CON FOTOCELDA/FOTOCONTROL, MONTAJE DE MEDIA VUELTA, RANGO DE ENCENDIDO DE 10-30 LUXES, APAGADO 5 VECES EL NIVEL DE ENCENDIDO, CON DISEÑO DE EXPULSIÓN TIPO ABIERTO. EL MARGEN DE PROTECCIÓN ES DE 2,5 KV EN EL DISPARO Y 5000 A DE CAPACIDAD DE CONDUCCIÓN, FOTOCELDA DE SULFURO DE CADMIO, 1/2 PULGADA DE DIÁMETRO. SELLADA EPOXICAMENTE PARA PROTECCIÓN CONTRA CONTAMINANTES, HUMEDAD Y MÁXIMA ESTABILIDAD. ORIENTACIÓN DE LA INSTALACIÓN UNIDIRECCIONAL, VIDA ÚTIL 5,000 OPERACIONES, TERMINALES DE LATÓN SÓLIDO PARA MÁXIMA RESISTENCIA A LA CORROSIÓN Y BUENA CONDUCCIÓN ELÉCTRICA, CONTACTOS NORMALMENTE CERRADOS. 5.- CABLEADO INTERNO, INCLUYE: HERRAMIENTA, FLEJE DE ACERO INOXIDABLE 3/4", HEBILLAS PARA FLEJE, TUBO LICUATIGH, CABLE PARA CONEXIÓN A MEDICIÓN Y DERIVACIÓN A CIRCUITO, VARILLA DE TIERRA PROTOCOLIZADA Y CONECTOR REFORZADO PARA VARILLA DE TIERRA, CABLEADO INTERNO, SUMINISTRO DE MATERIALES, ACARREOS, ELEVACIÓN, MATERIALES PARA SUJECIÓN, MANO DE OBRA, CONEXIÓN Y PRUEBAS. | PZA | 1 | 0 |  | 0
DOPI-308 | SUMINISTRO E INSTALACIÓN DE CONTROL PARA ALUMBRADO DE CANCHA DE TIRO Y SKATE PARK INTEGRADO POR: (1) GABINETE CLASIFICACIÓN NEMA 4X (IP66), DE DIMENSIONES MÍNIMAS 40 X 30 X 20 CM, CON RECUBRIMIENTO DE PINTURA EN POLIÉSTER TEXTURIZADO COLOR RAL7035, CON CHAPA MARCA SOUTHCO MODELO E3-110-25, (1) INTERRUPTOR TERMO MAGNÉTICO EN CAJA MOLDEADA DE 3 X 30 AMP, SIN GABINETE, TIPO FAL, ALTA CAPACIDAD INTERRUPTIVA, 25 KA @ 240 VCA, 600 VCA, 60 HZ, CON TERMINALES PARA CONECTAR CON CONDUCTORES DE CU O AL, DE LÍNEA Y CARGA, CALIBRE MÍNIMO 14 AWG, CALIBRE MÁXIMO 3/0 AWG. TEMPERATURA AMBIENTE DE FUNCIONAMIENTO 40°C. QUE CUMPLA CON LA NORMA NMX-J-266-ANCE-2014, (1) CONTACTOR ELECTROMAGNÉTICO 3 POLOS, SIN GABINETE, TAMAÑO NEMA 1 PARA 30 AMP, CLASE 8502 TIPO SA, PARA UNA TENSIÓN MÁXIMA DE 600 VCA. LA BOBINA DEBE OPERAR A 220 VCA, 60 HERTZ. CONTAR CON CERTIFICADOS QUE ACREDITEN EL CUMPLIMIENTO DE LAS NORMAS: NMX-J-290-ANCE-1999, NMX-J-118/1-ANCE-2000, O EN SU DEFECTO IEC 947-4-1 O 60947-4-1, EL ENCENDIDO APAGADO DEL SISTEMA ES CONTROLADO MEDIANTE INTERRUPTOR DIGITAL DE RELOJ MCA. TORK CAT. E101B, INCLUYE: HERRAMIENTA, CABLEADO INTERNO, SUMINISTRO DE MATERIALES, ACARREOS, ELEVACIÓN, MATERIALES PARA SUJECIÓN, MANO DE OBRA, CONEXIÓN Y PRUEBAS. | PZA | 1 | 0 |  | 0
N4 | ACOMETIDA CONTACTOS ANFITEATRO |  | 0 |  |  | 0
DOPI-309 | PREPARACIÓN PARA ACOMETIDA MONOFÁSICA ELÉCTRICA EN BAJA TENSIÓN SUBTERRÁNEA, 1F-3H, CON MURETE PREFABRICADO CON BASE DE MEDICIÓN TIPO SOCKET DE 4 TERMINALES PARA 100A Y CENTRO DE CARGA QOD-2, CABLE DE COBRE THW-LS CAL. 8 AWG, VARILLA DE TIERRA Y CONECTOR, CONFORME A LA NORMA DE MEDICIÓN CFE DX EM-BT104, INCLUYE: HERRAMIENTA, MATERIALES, DESPERDICIOS, EQUIPO Y MANO DE OBRA. | PZA | 1 | 0 |  | 0
DOPI-310 | SUMINISTRO E INSTALACIÓN DE CENTRO DE CARGA QOD-2, EN GABINETE DE SOBREPONER MARCA SQUARE D O SIMILAR, PARA ALIMENTACIÓN A CONTACTOS INCLUYE: (1) INTERRUPTOR TERMO MAGNÉTICO ENCHUFABLE DE 1 X 15 AMP, CAPACIDAD INTERRUPTIVA, 10 KA, 60 HZ, CON TERMINALES PARA CONECTAR CON CONDUCTORES DE CU O AL, DE LÍNEA Y CARGA, CALIBRE MÍNIMO 14 AWG, CALIBRE MÁXIMO 3/0 AWG. TEMPERATURA AMBIENTE DE FUNCIONAMIENTO 40°C. QUE CUMPLA CON LA NORMA NOM-001-SEDE. INCLUYE: HERRAMIENTA, CABLEADO INTERNO, SUMINISTRO DE MATERIALES, ACARREOS, ELEVACIÓN, MATERIALES PARA SUJECIÓN, MANO DE OBRA, CONEXIÓN Y PRUEBAS. | PZA | 1 | 0 |  | 0
DOPI-311 | SUMINISTRO E INSTALACIÓN DE TUBO CONDUIT GALVANIZADO DE AJUSTE DE 41 MM, INCLUYE: HERRAMIENTA, ACARREO AL SITIO DE COLOCACIÓN, CORTES, DESPERDICIOS, GUIADO, MATERIALES, EQUIPO Y MANO DE OBRA. | M | 66 | 0 |  | 0
DOPI-312 | SUMINISTRO E INSTALACIÓN DE COPLE TIPO AMERICANO PARA TUBO CONDUIT GALVANIZADO DE AJUSTE DE 41 MM, INCLUYE: HERRAMIENTA, MATERIAL, EQUIPO Y MANO DE OBRA. | PZA | 22 | 0 |  | 0
DOPI-313 | SUMINISTRO E INSTALACIÓN DE CONECTOR PARA TUBO CONDUIT GALVANIZADO DE AJUSTE DE 41 MM, INCLUYE: HERRAMIENTA, MATERIAL, EQUIPO Y MANO DE OBRA. | PZA | 11 | 0 |  | 0
DOPI-314 | SUMINISTRO Y COLOCACIÓN DE SOPORTE UNICANAL LISO 4 X 4 CM, INCLUYE: HERRAMIENTA, ACARREOS, CORTES, DESPERDICIOS, MATERIAL DE SUJECIÓN A ESTRUCTURA, MATERIALES, EQUIPO Y MANO DE OBRA. | M | 8.8 | 0 |  | 0
DOPI-315 | SUMINISTRO Y COLOCACIÓN DE ABRAZADERA UNICANAL PARA TUBO DE 41 MM, INCLUYE: HERRAMIENTA, ACARREOS, MATERIALES, EQUIPO Y MANO DE OBRA. | PZA | 83 | 0 |  | 0
DOPI-316 | SUMINISTRO E INSTALACIÓN DE CABLE DE ALUMINIO XHHW-2, 600 V, CAL. 6 MONOPOLAR, MARCA CONDUMEX O SIMILAR, CABLEADO DE REGISTRO A LUMINARIA POR EL INTERIOR DEL POSTE, INCLUYE: HERRAMIENTA, MATERIALES, CONEXIÓN, PRUEBAS, EQUIPO Y MANO DE OBRA. | M | 340 | 0 |  | 0
DOPI-317 | SUMINISTRO E INSTALACIÓN DE SISTEMA DE TIERRA, INCLUYE: 1 VARILLA COOPER WELD 5/8 X 3.00 M, CARGA CADWELD NO 90, 4.00 M DE CABLE DE COBRE DESNUDO CAL 2, CONECTOR DE VARILLA DE 5/8", INCLUYE: MANO DE OBRA, EQUIPO Y HERRAMIENTA. | PZA | 1 | 0 |  | 0
DOPI-318 | SUMINISTRO E INSTALACIÓN DE CABLE DE COBRE THHW, 600 V, CAL. 12 MONOPOLAR COLOR BLANCO, MARCA CONDUMEX O SIMILAR, INCLUYE: HERRAMIENTA, MATERIALES, CONEXIÓN, PRUEBAS, EQUIPO Y MANO DE OBRA | M | 9 | 0 |  | 0
DOPI-319 | SUMINISTRO E INSTALACIÓN DE CABLE DE COBRE THHW, 600 V, CAL. 12 MONOPOLAR COLOR NEGRO, MARCA CONDUMEX O SIMILAR, INCLUYE: HERRAMIENTA, MATERIALES, CONEXIÓN, PRUEBAS, EQUIPO Y MANO DE OBRA | M | 9 | 0 |  | 0
DOPI-320 | SUMINISTRO E INSTALACIÓN DE CABLE DE COBRE THHW, 600 V, CAL. 12 MONOPOLAR COLOR VERDE, MARCA CONDUMEX O SIMILAR, INCLUYE: HERRAMIENTA, MATERIALES, CONEXIÓN, PRUEBAS, EQUIPO Y MANO DE OBRA | M | 9 | 0 |  | 0
DOPI-321 | SUMINISTRO Y COLOCACIÓN DE CONTACTO DOBLE MONOPOLAR CON PLACA QUE INCLUYE: HERRAMIENTA, CAJA CUADRADA PVC Y TAPA REALZADA, RANURAS, NIVELACIÓN, CONEXIÓN, PRUEBAS, EQUIPO Y MANO DE OBRA. | PZA | 2 | 0 |  | 0
DOPI-322 | SUMINISTRO E INSTALACIÓN DE CABLE DE ALUMINIO XLP-DRS, 600 V, CONFIGURACIÓN TRIPLEX 2+1, CAL. 2 AWG (F) + CAL. 2 AWG (T) MARCA CONDUMEX O SIMILAR, INCLUYE: HERRAMIENTA, ACARREOS, CORTES, DESPERDICIOS, CONEXIÓN, PRUEBAS, AJUSTES, MATERIALES, EQUIPO Y MANO DE OBRA | M | 82 | 0 |  | 0
DOPI-323 | SUMINISTRO E INSTALACIÓN DE CABLE ARMADO TIPO MC DE COBRE CAL. 3 X 12 AWG, 600 V, MARCA VIAKON O SIMILAR, CONEXIÓN A REFLECTORES, INCLUYE: HERRAMIENTA, CORTES, DESPERDICIOS, CONEXIÓN, PRUEBAS, AJUSTES, MATERIALES, EQUIPO Y MANO DE OBRA. | M | 10 | 0 |  | 0
DOPI-324 | SUMINISTRO Y COLOCACIÓN DE CONECTOR TIPO ZAPATA DE ALUMINIO CAL. 2 AWG, 1 BARRENO, CON TORNILLO Y MANGA TERMO CONTRÁCTIL PARA CONECTOR MÚLTIPLE BAJA TENSIÓN, INCLUYE: HERRAMIENTA, ACARREOS, CONEXIÓN, PRUEBAS, AJUSTES, MATERIALES, EQUIPO Y MANO DE OBRA. | PZA | 10 | 0 |  | 0
DOPI-325 | SUMINISTRO Y COLOCACIÓN DE CONECTOR MÚLTIPLE EN BAJA TENSIÓN 600 (6V), INCLUYE: HERRAMIENTA, CONEXIÓN, MATERIALES, EQUIPO Y MANO DE OBRA. | PZA | 3 | 0 |  | 0
DOPI-326 | SUMINISTRO Y COLOCACIÓN DE CONECTOR PARA CABLE USO RUDO 3 X 12, INCLUYE: HERRAMIENTA, MATERIAL, EQUIPO Y MANO DE OBRA. | PZA | 10 | 0 |  | 0
DOPI-327 | SUMINISTRO E INSTALACIÓN DE CONECTOR DE RESORTE SCOTCHLOK PARA CABLE DE COBRE CAL. 12 AWG, 600V, COLOR ROJO / AMARILLO, MARCA 3M, INCLUYE: HERRAMIENTA, MATERIALES, CONEXIÓN, PRUEBAS, AJUSTES, EQUIPO Y MANO DE OBRA. | PZA | 30 | 0 |  | 0
O | LIMPIEZA |  | 0 |  |  | 0
DOPI-328 | LIMPIEZA GRUESA DE OBRA, INCLUYE: ACARREO A BANCO DE OBRA, MANO DE OBRA, EQUIPO Y HERRAMIENTA. | M2 | 9370.15 | 0 |  | 0
RESUMEN DE INSUMOS
A | PRELIMINARES |  |  |  |  | 0
B | BANQUETAS, CRUCES PEATONALES Y ACCESIBILIDAD UNIVERSAL |  |  |  |  | 0
C | SEÑALAMIENTO HORIZONTAL Y VERTICAL |  |  |  |  | 0
C1 | SEÑALAMIENTO HORIZONTAL |  |  |  |  | 0
C2 | SEÑALAMIENTO VERTICAL |  |  |  |  | 0
D | ESTRUCTURA CON LONARIA |  |  |  |  | 0
D1 | CIMENTACIÓN |  |  |  |  | 0
D2 | ESTRUCTURA DE VELARIA |  |  |  |  | 0
D3 | CUBIERTA DE MEMBRANA DE VELARÍA |  |  |  |  | 0
E | REHABILITACIÓN DEL ANFITEATRO |  |  |  |  | 0
E1 | EXCAVACIONES Y RELLENOS |  |  |  |  | 0
E2 | PISO DE CONCRETO |  |  |  |  | 0
E3 | RAMPAS Y ESCALERAS |  |  |  |  | 0
E4 | ANDADORES Y BANCA DE CONCRETO |  |  |  |  | 0
F | ANDADORES |  |  |  |  | 0
F1 | EXCAVACIONES Y RELLENOS |  |  |  |  | 0
F2 | PISOS DE CONCRETO |  |  |  |  | 0
F3 | MONTÍCULOS |  |  |  |  | 0
F4 | MOBILIARIO |  |  |  |  | 0
G | ÁREA DE JUEGOS CON PISO AMORTIGUANTE |  |  |  |  | 0
G1 | EXCAVACIONES Y RELLENOS |  |  |  |  | 0
G2 | PISO AMORTIGUANTE |  |  |  |  | 0
G3 | MOBILIARIO |  |  |  |  | 0
H | ÁREA DE EJERCITADORES |  |  |  |  | 0
H1 | EXCAVACIONES Y RELLENOS |  |  |  |  | 0
H2 | LOSA DE CONCRETO |  |  |  |  | 0
H3 | MOBILIARIO |  |  |  |  | 0
I | CANCHA DE USOS MÚLTIPLES |  |  |  |  | 0
I1 | EXCAVACIONES Y RELLENOS |  |  |  |  | 0
I2 | ALBAÑILERÍAS |  |  |  |  | 0
I3 | LOSA DE CONCRETO |  |  |  |  | 0
I4 | PORTERÍAS |  |  |  |  | 0
I5 | BACKSTOP |  |  |  |  | 0
J | ÁREA DE PICNIC |  |  |  |  | 0
J1 | EXCAVACIONES Y RELLENOS |  |  |  |  | 0
J2 | PISO DE CONCRETO |  |  |  |  | 0
J3 | JARDINERAS |  |  |  |  | 0
J4 | MOBILIARIO |  |  |  |  | 0
K | CONSTRUCCIÓN DE ARENERO |  |  |  |  | 0
K1 | EXCAVACIONES Y RELLENOS |  |  |  |  | 0
K2 | ARENERO |  |  |  |  | 0
K3 | MOBILIARIO |  |  |  |  | 0
L | CONSTRUCCIÓN DE SKATE PARK |  |  |  |  | 0
L1 | EXCAVACIONES Y RELLENOS |  |  |  |  | 0
L2 | ALBAÑILERÍAS |  |  |  |  | 0
L3 | SKATE PARK |  |  |  |  | 0
L4 | PISTA BMX |  |  |  |  | 0
M | REHABILITACIÓN DE JARDINERAS |  |  |  |  | 0
N | RED DE ALUMBRADO PÚBLICO |  |  |  |  | 0
N1 | OBRA CIVIL |  |  |  |  | 0
N2 | ALUMBRADO PÚBLICO |  |  |  |  | 0
N3 | CONTROLES DE ALUMBRADO |  |  |  |  | 0
N4 | ACOMETIDA CONTACTOS ANFITEATRO |  |  |  |  | 0
O | LIMPIEZA |  |  |  |  | 0
IMPORTE TOTAL CON LETRA |  |  |  | SUBTOTAL M. N. |  | 0
|  |  |  | IVA M. N. |  | 0
|  |  |  | TOTAL M. N. |  | 0