## CATÁLOGO S-P
| MUNICIPIO DE ZAPOPAN, JALISCO | LICITACION PUBLICA No.
| DIRECCIÓN DE OBRAS PÚBLICAS E INFRAESTRUCTURA. | DOPI-MUN-RM-IM-LP-090-2023
UNIDAD DE PRESUPUESTOS Y CONTRATACION DE OBRA PUBLICA
| DESCRIPCIÓN GENERAL DE LOS TRABAJOS: |  |  | FECHA DE INICIO:
| Adecuación museográfica - técnica - arquitectónica y obras complementarias del Museo de Arte de Zapopan (MAZ+), etapa 01, ubicado en la confluencia de la Av. Hidalgo, Av. de las Américas, prolongación 20 de Noviembre, Municipio de Zapopan, Jalisco |  |  | FECHA DE TERMINACIÓN:
PLAZO DE EJECUCIÓN:
FECHA DE PRESENTACIÓN:
| RAZÓN SOCIAL DEL LICITANTE | NOMBRE, CARGO Y FIRMA DEL LICITANTE |  |  |  | DOCUMENTO
PE-1
CATÁLOGO DE CONCEPTOS
CLAVE | DESCRIPCIÓN | UNIDAD | CANTIDAD | PRECIO UNITARIO ($) | PRECIO UNITARIO ($) CON LETRA | IMPORTE ($) M. N.
A | PLANTA BAJA |  |  |  |  | 0
A1 | HERRERÍA |  |  |  |  | 0
DOPI-001 | SUMINISTRO Y COLOCACIÓN DE BARANDAL EMPOTRADO A MURO FABRICADO DE TUBULAR DE 2" CAL 16. DE ACERO INOXIDABLE, BARRAS DE 5 CM X 5 CM EN FORMA DE L DE TUBULAR DE 1/2" CAL. 16 DE ACERO INOXIDABLE SOLDADOS A PLACA DE 3" X 3" CAL. 12 DE ACERO INOXIDABLE A CADA 45 CM Y FIJACIÓN A MURO MEDIANTE PAR DE PIJAS DE ZINC DE CABEZA PLANA #10 X 1". INCLUYE: MATERIALES, ACARREOS, HABILITADO, CORTES, DESPERDICIOS, ANCLAJES, MANO DE OBRA, NIVELADO, EQUIPO Y HERRAMIENTA. | M | 26.69
DOPI-002 | SUMINISTRO Y COLOCACIÓN DE BARANDAL DE 90 CM DE ALTO, EMPOTRADO A PISO, FABRICADO DE TUBULAR DE 2" CAL 16. DE ACERO INOXIDABLE, BARRAS VERTICALES DE TUBULAR DE 1/2" CAL. 16 DE ACERO INOXIDABLE A CADA 70 CM SOLDADOS A SOLERA DE 2" CAL. 12 DE ACERO INOXIDABLE EN AMBOS EXTREMOS, TACONES DE SOLERA DE 2" CAL 12. SOLDADOS A PLACA DE 3" X 3" CAL. 12 DE ACERO INOXIDABLE A CADA 45 CM Y FIJACIÓN A PISO MEDIANTE PAR DE PIJAS DE ZINC DE CABEZA PLANA #10 X 1". INCLUYE: MATERIALES, ACARREOS, HABILITADO, CORTES, DESPERDICIOS, ANCLAJES, MANO DE OBRA, NIVELADO, EQUIPO Y HERRAMIENTA. | M | 1.72
DOPI-003 | SUMINISTRO Y COLOCACIÓN DE BARANDAL DE 90 CM DE ALTO, EMPOTRADO A PISO, FABRICADO DE TUBULAR DE 2" CAL 16. DE ACERO INOXIDABLE, BARRAS VERTICALES DE TUBULAR DE 1/2" CAL. 16 DE ACERO INOXIDABLE A CADA 10 CM SOLDADOS A SOLERA DE 2" CAL. 12 DE ACERO INOXIDABLE EN AMBOS EXTREMOS, TACONES DE SOLERA DE 2" CAL 12. SOLDADOS A PLACA DE 3" X 3" CAL. 12 DE ACERO INOXIDABLE A CADA 45 CM Y FIJACIÓN A PISO MEDIANTE PAR DE PIJAS DE ZINC DE CABEZA PLANA #10 X 1". INCLUYE: MATERIALES, ACARREOS, HABILITADO, CORTES, DESPERDICIOS, ANCLAJES, MANO DE OBRA, NIVELADO, EQUIPO Y HERRAMIENTA. | M | 13.02
DOPI-004 | SUMINISTRO Y COLOCACIÓN DE ZOCLO DE 7 CM DE ALTURA POR ESPESOR DE ACERO INOXIDABLE DE 3 MM DE ESPESOR, Y FIJACIÓN A MURO DEL MISMO MEDIANTE PIJA DE ZINC DE CABEZA PLANA #10 X 1" A CADA 50 CM. INCLUYE: MATERIALES, ACARREOS, HABILITADO, CORTES, DESPERDICIOS, MANO DE OBRA, NIVELADO, EQUIPO Y HERRAMIENTA. | M | 88.52
DOPI-005 | SUMINISTRO, HABILITADO, FABRICACIÓN Y COLOCACIÓN DE BARANDAL DE 0.90 M A BASE DE POSTES PERFIL DE ACERO PTR 1 1/2" X 1 1/2" CAL. 11 A CADA 0.86 M, FORMADO POR DOS TRAVESAÑOS HORIZONTALES DEL MISMO PERFIL, ANCLADOS A MUROS Y PISO CON PLACA DE 1/4" DE 0.05 M X 0.10 M. Y DOS TAQUETES POR PLACA, SEGÚN PROYECTO. INCLUYE SUMINISTRO DE MATERIALES, TRATAMIENTO CON ESMALTE ALQUIDÁLICO ANTICORROSIVO, ACARREOS, ELEVACIONES, DESPERDICIOS, CORTES, SOLDADURA 7018, MANO DE OBRA, HERRAMIENTA Y EQUIPO. | M | 8.66
A2 | ALBAÑILERÍA |  |  |  |  | 0
DOPI-006 | FABRICACIÓN DE BARRENO DE 1/2" DE 15 CM DE DESARROLLO Y RELLENO DE RESINA EPÓXICA HIT-RE 500 O SIMILAR EN CALIDAD Y RESISTENCIA, INCLUYE MATERIALES, HERRAMIENTA, ACARREOS, ELEVACIONES, EQUIPO Y HERRAMIENTA. | PZA | 62
DOPI-007 | SUMINISTRO Y COLOCACIÓN DE CIMBRA PARA LOSAS DE 0 A 6 M DE ALTURA CON TRIPLAY DE 18 MM ACABADO APARENTE EN ESPACIOS DE ACCESO REDUCIDO, MÁXIMO 2 USOS, INCLUYE SUMINISTRO DE MATERIALES, DESMOLDANTE, SISTEMA DE APUNTALAMIENTO, DESCIMBRA, ACARREOS, ELEVACIONES, RETIRO DE OBRA FALTA, EQUIPO, LIMPIEZA Y HERRAMIENTA. | M2 | 3.91
DOPI-008 | SUMINISTRO Y COLOCACIÓN DE CIMBRA EN FRONTERAS PARA LOSAS DE 7 A 10 CM DE ESPESOR. INCLUYE SUMINISTRO DE MATERIALES, DESMOLDANTE, SISTEMA DE APUNTALAMIENTO, DESCIMBRA, ACARREOS, ELEVACIONES, RETIRO DE OBRA FALTA, EQUIPO, LIMPIEZA Y HERRAMIENTA. | M | 8.71
DOPI-009 | SUMINISTRO Y COLOCACIÓN DE ACERO DE REFUERZO F'Y=4200KG/CM2 #3 EN LOSAS, INCLUYE SUMINISTRO DE MATERIALES, SILLETAS, HABILITADO, SILLETAS, CORTES, TRASLAPES, DESPERDICIOS, GANCHOS, DOBLECES, ACARREOS, ELEVACIONES, EQUIPO Y HERRAMIENTA | KG | 102.49
DOPI-010 | COLADO DE LOSA DE 10 CM DE ESPESOR DE CONCRETO HECHO EN OBRA F'C = 200 KG/CM2 ACABADO APALILLADO. INCLUYE MATERIALES, MANO DE OBRA, VIBRADO, COLADO, ACABADO, ELEVACIONES, ACARREOS, HERRAMIENTA Y EQUIPO. | M2 | 3.91
A3 | RECUBRIMIENTOS |  |  |  |  | 0
DOPI-011 | SUMINISTRO, HABILITADO Y FABRICACIÓN DE LAMBRIN DE TABLACEMENTO DE 12.7 MM DE ESPESOR DE UNA SOLA CARA, SOBRE BASTIDOR CONFORMADO A BASE DE POSTES DE 4.10 CM CAL. 20 A CADA 40.6 CM Y CANAL DE 4.10 CM CAL. 22 A CADA 1.22 M. INCLUYE SUMINISTRO, ACARREOS, ELEVACIONES, CORTES, DESPERDICIOS, FIJACIÓN, CINTA DE FIBRA DE VIDRIO EN UNIONES, HERRAMIENTA Y EQUIPO. | M2 | 52.2
DOPI-012 | SUMINISTRO, HABILITADO Y FABRICACIÓN DE PLAFÓN DE PANEL DE YESO A PRUEBA DE FUEGO ESTÁNDAR DE 15.9 MM DE ESPESOR DE UNA SOLA CARA, SOBRE BASTIDOR CONFORMADO A BASE DE CANAL DE CARGA DE 6.35 CM CAL. 22 A CADA 1.22 M Y CANAL LISTÓN DE 6.53 CM CAL. 26 A CADA 61 CM. INCLUYE SUMINISTRO, ACARREOS, ELEVACIONES, CORTES, DESPERDICIOS, DIJACIÓN, CINTA DE PAPEL EN UNIONES Y PASTA MULTIUSOS A BASE DE VINIL, ACABADO NIVEL 5, HERRAMIENTA Y EQUIPO. | M2 | 200.64
DOPI-013 | SUMINISTRO, HABILITADO Y FABRICACIÓN DE PLAFÓN DE PANEL DE YESO A PRUEBA DE FUEGO ESTÁNDAR DE 15.9 MM DE ESPESOR A DOS HOJAS, SOBRE BASTIDOR CONFORMADO A BASE DE CANAL DE CARGA DE 6.35 CM CAL. 22 A CADA 1.22 M Y CANAL LISTÓN DE 6.35 CM CAL. 20 A CADA 61 CM Y UNA CAPA DE AISLANTE DE FIBRA DE VIDRIO Y LANA MINERAL DE 2” DE ESPESOR SOBRE EL PAR DE HOJAS DE PANEL. INCLUYE SUMINISTRO, ACARREOS, ELEVACIONES, CORTES, DESPERDICIOS, FIJACIÓN, CINTA DE PAPEL EN UNIONES Y PASTA MULTIUSOS A BASE DE VINIL, ACABADO NIVEL 5, HERRAMIENTA Y EQUIPO. | M2 | 30.03
DOPI-014 | SUMINISTRO Y FABRICACIÓN DE REGISTRO DE 60 X 60 CM EN PLAFÓN DOBLE, INCLUYE ÁNGULO DE AMARRE CAL 20 EN LOS BORDES, INCLUYE SUMINISTRO, ACARREOS, ELEVACIONES, CORTES, DESPERDICIOS, FIJACIÓN, CINTA DE PAPEL EN UNIONES Y PASTA MULTIUSOS A BASE DE VINIL, ACABADO NIVEL 5, HERRAMIENTA Y EQUIPO. | PZA | 1
DOPI-015 | SUMINISTRO, HABILITADO Y FABRICACIÓN DE PLAFÓN DE PANEL DE YESO A PRUEBA DE FUEGO ANTIMOHO DE 15.9 MM DE ESPESOR DE UNA SOLA CARA, SOBRE BASTIDOR CONFORMADO A BASE DE CANAL DE CARGA DE 6.35 CM CAL. 22 A CADA 1.22 M Y CANAL LISTÓN DE 6.53 CM CAL. 26 A CADA 61 CM. INCLUYE SUMINISTRO, ACARREOS, ELEVACIONES, CORTES, DESPERDICIOS, FIJACIÓN, CINTA DE PAPEL EN UNIONES Y PASTA MULTIUSOS A BASE DE VINIL, ACABADO NIVEL 5, HERRAMIENTA Y EQUIPO. | M2 | 2.72
DOPI-016 | SUMINISTRO, HABILITADO Y FABRICACIÓN DE CAJILLO DE PANEL DE YESO A PRUEBA DE FUEGO ESTÁNDAR DE 15.9 MM DE ESPESOR DE 7.5 CM X 5 CM SOBRE BASTIDOR CONFORMADO A BASE DE CANAL DE AMARRE DE 6.35 CM CAL. 26 A LO LARGO Y A CADA 40 CM EN TRANSVERSAL. INCLUYE SUMINISTRO, ACARREOS, ELEVACIONES, CORTES, DESPERDICIOS, FIJACIÓN, CINTA DE PAPEL EN UNIONES Y PASTA MULTIUSOS A BASE DE VINIL, ACABADO NIVEL 5, HERRAMIENTA Y EQUIPO. | M | 74.85
DOPI-017 | SUMINISTRO, HABILITADO Y FABRICACIÓN DE PECHERA DE 0.97 M DE ALTO DE PANEL DE YESO A PRUEBA DE FUEGO ESTÁNDAR DE 15.9 MM DE ESPESOR DE UNA SOLA CARA, SOBRE BASTIDOR CONFORMADO A BASE DE DOS CANALES DE AMARRE DE 6.35 CM CAL. 26 A LO LARGO Y A CADA 40 CM EN VERTICAL. INCLUYE SUMINISTRO, ACARREOS, ELEVACIONES, CORTES, DESPERDICIOS, FIJACIÓN, CINTA DE PAPEL EN UNIONES Y PASTA MULTIUSOS A BASE DE VINIL, ACABADO NIVEL 5, HERRAMIENTA Y EQUIPO. | M | 4.42
DOPI-018 | ACABADO MARTELINADO EN PISOS, SEGÚN MUESTRA APROBADA, INCLUYE HERRAMIENTA, MANO DE OBRA, HERRAMIENTA Y EQUIPO | M2 | 4.14
DOPI-019 | SUMINISTRO Y APLICACIÓN DE APLANADO DE MORTERO CEMENTO-ARENA 1:4 DE 1.5 CM DE ESPESOR, INCLUYE MATERIALES, ACARREOS, DESPERDICIOS, MANO DE OBRA, PLOMEADO, NIVELADO, REGLEADO, EQUIPO Y HERRAMIENTA. | M2 | 406.91
DOPI-020 | SUMINISTRO Y APLICACIÓN DE CEMENTO FLEXIBLE CON COMPONENTES SECOS DE LÁTEX DE 3 MM DE ESPESOR, INCLUYE MATERIALES, ACARREOS, DESPERDICIOS, MANO DE OBRA, ANDAMIOS, PLOMEADO, NIVELADO, REGLEADA, RECORTES, EQUIPO Y HERRAMIENTA. | M2 | 30.97
DOPI-021 | SUMINISTRO Y APLICACIÓN DE APLANADO DE ESTUCO MÁS PASTA DE MORTERO CON ACABADO FOTOCATALÍTICO OCRE 2%, COLOR Y TEXTURA SIMILAR A LA FACHADA, ESPESOR 3 MM, SEGÚN MUESTRA ACEPTADA. INCLUYE: MATERIALES, ACARREOS, DESPERDICIOS, MANO DE OBRA, ANDAMIOS, PLOMEADO, NIVELADO, REGLEADO, RECORTES, EQUIPO Y HERRAMIENTA. | M2 | 422.95
DOPI-022 | SUMINISTRO Y APLICACIÓN DE SELLADOR VINÍLICO Y PINTURA 100% ACRÍLICA A DOS MANOS EN MUROS Y PLAFONES, COLOR SEGÚN MUESTRA APROBADA, ACABADO MATE CON INCORPORACIÓN DE AGUA EN MUROS, SEGÚN FICHA TÉCNICA. INCLUYE MATERIALES, MANO DE OBRA, EQUIPO Y HERRAMIENTA. | M2 | 242.93
DOPI-023 | SUMINISTRO Y COLOCACIÓN DE GRANITO GRIS OXFORD FORMATO 0.60 X 1.20 M DE 15 MM DE ESPESOR, ACABADO FLAMEADO CON DOS MANOS DE SELLADOR MATE, CORTES A ASENTADO SOBRE MUROS CON PEGAPIEDRA, PEGAPORCELANATO, CORTES A 45° EN UNIONES ENTRE ARISTAS Y CANTOS CON FILO MATADO EN BORDES EXPUESTOS. INCLUYE MATERIALES, ACARREOS, DESPERDICIOS, MANO DE OBRA, ANDAMIOS, PLOMEADO, NIVELADO, EQUIPO Y HERRAMIENTA. | M2 | 70.23
DOPI-024 | SUMINISTRO Y COLOCACIÓN DE GRANITO GRIS OXFORD FORMATO 0.60 X 1.20 M DE 15 MM DE ESPESOR ACABADO FLAMEADO CON DOS MANOS DE SELLADOR MATE, CORTES A ASENTADO SOBRE PISOS CON PEGAPORCELANATO, CORTES A 45° EN UNIONES ENTRE ARISTAS Y CANTOS CON FILO MATADO EN BORDES EXPUESTOS. INCLUYE MATERIALES, ACARREOS, DESPERDICIOS, MANO DE OBRA, ANDAMIOS, PLOMEADO, NIVELADO, EQUIPO Y HERRAMIENTA. | M2 | 238.12
DOPI-025 | SUMINISTRO Y COLOCACIÓN DE GRANITO GRIS OXFORD FORMATO 0.60 X 1.20 M DE 15 MM DE ESPESOR ACABADO FLAMEADO CON DOS MANOS DE SELLADOR MATE, CORTES A ASENTADO SOBRE ESCALERAS CON PEGAPORCELANATO, CORTES A 45° EN UNIONES ENTRE ARISTAS, BOLEOS DE 180° EN NARIZ DE PELDAÑOS, CON FILO MATAD EN BORDES EXPUESTOS. INCLUYE MATERIALES, ACARREOS, DESPERDICIOS, MANO DE OBRA, ANDAMIOS, PLOMEADO, NIVELADO, EQUIPO Y HERRAMIENTA. | M2 | 39.72
DOPI-026 | SUMINISTRO Y COLOCACIÓN DE MESETA PARA LAVABO CON MÁRMOL GRIS OXFORD DE 1.5 CM DE ESPESOR, MEDIDAS 60 CM X 55 CM Y FALDÓN DE 19 CM DE ALTO A LOS COSTADOS, ASENTADO CON ADHESIVO BLANCO, SOPORTADO CON UN ESTRUCTURA DE PTR DE 2”, CON BARRENOS DE 1/2" DE 10 CM PARA COLOCAR ANCLA DE REDONDO CORRUGADO DE 3/8” CON RESINA EPÓXICA INCLUYE: SUMINISTRO DE MATERIALES, ACARREOS, CORTES, DESPERDICIOS, MANO DE OBRA, EQUIPO Y HERRAMIENTA. | PZA | 1
DOPI-027 | SUMINISTRO Y COLOCACIÓN DE GRANITO SEAFLOWER FORMATO 0.30 M X 1.20 M X 1.5 CM DE ESPESOR ASENTADO SOBRE PISOS CON PEGAPORCELANATO, JUNTAS DE 3 MM CON JUNTEADOR SIN ARENA COLOR PLATA. INCLUYE MATERIALES, ACARREOS, DESPERDICIOES, MANO DE OBRA, NIVELADO, EQUIPO Y HERRAMIENTA. | M2 | 74.97
A4 | PUERTAS DE MADERA, ALUMINIO Y HERRERÍA |  |  |  |  | 0
A4.1 | PUERTAS DE MADERA |  |  |  |  | 0
DOPI-028 | FABRICACION Y COLOCACIÓN DE PUERTA DE MADERA (PU02-1) DE MEDIDAS 1.00 DE ANCHO Y 2.00 M. DE ALTURA, COMPUESTA POR UN LARGUERO DE MADERA DE PALMA DE 1" DE ESPESOR, JAMBA DE MADERA DE PALMA 1" DE ESPESOR. TABLÓN DE MADERA DE PALMA DE 1/2" DE ESPESOR MACHIMBRADO, ACABADO CON SELLADOR MATE PARA LA HUMEDAD ACABADO NATURAL APROBADA SEGÚN MUESTRA FISICA, MANIJA DE PUERTA EASY FIX ACABADO SATINADO, BISAGRA ECO SERIES O SIMILAR, 75 X 75 X 3 MM" SATINADO, CANAL U 1/2" DE ALUMINIO TERMINADO SATINADO, MARCAS Y MODELOS EQUIVALENTES EN CALIDAD Y/O PRECIO CONFORME A LAS ESPECIFICACIONES INDICADAS EN PROYECTO, INCLUYE: MATERIALES, PEGAMENTO DE CONTACTO, FLETES, CARGAS, DESCARGAS, ACARREOS, ELEVACIONES, MANO DE OBRA, HERRAMIENTA, EQUIPO, RIESGOS POR MANEJO, LIMPIEZA DEL FRENTE DE TRABAJO Y TODO LO NECESARIO PARA LA CORRECTA TERMINACIÓN DEL CONCEPTO. | PZA | 1
DOPI-029 | FABRICACION Y COLOCACIÓN DE PUERTA DE MADERA ( PU02-7) DE MEDIDAS 0.90 DE ANCHO Y 2.40 M. DE ALTURA, COMPUESTAPOR UN LARGUERO DE MADERA DE PALMA DE 1" DE ESPESOR, JAMBA DE MADERA DE PALMA 1" DE ESPESOR. TABLÓN DE MADERA DE PALMA DE 1/2" DE ESPESOR MACHIMBRADO, ACABADO CON SELLADOR MATE PARA LA HUMEDAD ACABADO NATURAL APROBADA SEGÚN MUESTRA FISICA, MANIJA DE PUERTA EASY FIX ACABADO SATINADO. 3 BISAGRAS ECO SERIES, 75 X 75 X 3 MM" SATINADO, MARCA JNF, CANAL U 1/2" DE ALUMINIO TERMINADO SATINADO, MARCAS Y MODELOS EQUIVALENTES EN CALIDAD Y/O PRECIO CONFORME A LAS ESPECIFICACIONES INDICADAS EN PROYECTO, INCLUYE: MATERIALES, PEGAMENTO DE CONTACTO, FLETES, CARGAS, DESCARGAS, ACARREOS, ELEVACIONES, MANO DE OBRA, HERRAMIENTA, EQUIPO, RIESGOS POR MANEJO, LIMPIEZA DEL FRENTE DE TRABAJO Y TODO LO NECESARIO PARA LA CORRECTA TERMINACIÓN DEL CONCEPTO. | PZA | 1
DOPI-030 | FABRICACION Y COLOCACIÓN DE PUERTA DE MADERA ( PU03-1) DE MEDIDAS1.00 DE ANCHO Y 2.40 M. DE ALTURA, COMPUESTA POR UN LARGUERO DE MADERA DE PALMA DE 1" DE ESPESOR, JAMBA DE MADERA DE PALMA 1" DE ESPESOR. TABLÓN DE MADERA DE PALMA DE 1/2" DE ESPESOR MACHIMBRADO, ACABADO CON SELLADOR MATE PARA LA HUMEDAD ACABADO NATURAL APROBADA SEGÚN MUESTRA FISICA. MANIJA DE PUERTA EASY FIX, ACABADO SATINADO, BISAGRA ECO SERIES, 75 X 75 X 3 MM" SATINADO, CANAL U 1/2" DE ALUMINIO TERMINADO SATINADO, MARCAS Y MODELOS EQUIVALENTES EN CALIDAD Y/O PRECIO CONFORME A LAS ESPECIFICACIONES INDICADAS EN PROYECTO, INCLUYE: MATERIALES, PEGAMENTO DE CONTACTO, FLETES, CARGAS, DESCARGAS, ACARREOS, ELEVACIONES, MANO DE OBRA, HERRAMIENTA, EQUIPO, RIESGOS POR MANEJO, LIMPIEZA DEL FRENTE DE TRABAJO Y TODO LO NECESARIO PARA LA CORRECTA TERMINACIÓN DEL CONCEPTO. | PZA | 1
A4.2 | PUERTAS DE CANCELERIA DE ALUMINIO |  |  |  |  | 0
DOPI-031 | FABRICACION Y COLOCACIÓN DE PUERTA DE ALUMINIO (PU04-1) DE MEDIDAS 3.82 DE ANCHO Y 4.12 M. DE ALTURA, FORMADA CON 4 HOJAS CON MEDIDAS DE 0.88 X 2.95 Y DOS FIJOS EN LA PARTE SUPERIOS DE 1.76 0.97 M, A BASE DE PERFIL DE ALUMINIO DE 4"X8" PINTADO COLOR CAFÉ CON LECHE MATE APROBADA SEGÚN MUESTRA FISICA, 4 PIVOTES DE GIRO SUPERIOR, MOD. BRK 112B, HERRAJE SUPERIOR SUJECIÓN A PIVOTE MOD. BRK020, PERFIL DE ALUMINIO S100 PINTADO COLOR CAFÉ CON LECHE MATE, 4 JALADERAS TIPO "H" MOD. BRK341 DE 120 CM, 4 HERRAJES INFERIOR PARA BISAGRA HIDRÁULICA MOD. BRK020,4 BISAGRAS HIDRÁULICA MOD. BRK384, 4 CHAPAS A PISO MOD. BRK057, VIDRIO TRASLÚCIDO TEMPLADO DE 9MM, JUNTA A HUESO, MARCAS Y MODELOS EQUIVALENTES EN CALIDAD Y/O PRECIO CONFORME A LAS ESPECIFICACIONES INDICADAS EN PROYECTO, INCLUYE: MATERIALES, PEGAMENTO DE CONTACTO, FLETES, CARGAS, DESCARGAS, ACARREOS, ELEVACIONES, MANO DE OBRA, HERRAMIENTA, EQUIPO, RIESGOS POR MANEJO, LIMPIEZA DEL FRENTE DE TRABAJO Y TODO LO NECESARIO PARA LA CORRECTA TERMINACIÓN DEL CONCEPTO. | PZA | 1
DOPI-032 | FABRICACION Y COLOCACIÓN DE PUERTA DE ALUMINIO (PU04-4) DE MEDIDAS 2.38 DE ANCHO Y 4.92 M. DE ALTURA, COMPUESTS CON DOBLE HOJA CON DE PERFIL DE ALUMINIO DE 4"X8" PINTADO COLOR CAFÉ CON LECHE MATE APROBADA SEGÚN MUESTRA FISICA, 2 PIVOTES DE GIRO SUPERIOR MOD. BRK 112B HERRAJE SUPERIOR, 2 SUJECIONES A PIVOTE MOD. BRK020, PERFIL DE ALUMINIO S100 PINTADO COLOR CAFÉ CON LECHE MATE, 2 JALADERAS TIPO "H" MOD. BRK341 DE 120 CM, HERRAJE INFERIOR PARA BISAGRA HIDRÁULICA MOD. BRK020, 2 BISAGRAS HIDRÁULICAS MOD. BRK384, CHAPA A PISO MOD. BRK057, VIDRIO TRASLÚCIDO TEMPLADO DE 9MM, JUNTA A HUESO. MARCAS Y MODELOS EQUIVALENTES EN CALIDAD Y/O PRECIO CONFORME A LAS ESPECIFICACIONES INDICADAS EN PROYECTO, INCLUYE: MATERIALES, PEGAMENTO DE CONTACTO, FLETES, CARGAS, DESCARGAS, ACARREOS, ELEVACIONES, MANO DE OBRA, HERRAMIENTA, EQUIPO, RIESGOS POR MANEJO, LIMPIEZA DEL FRENTE DE TRABAJO Y TODO LO NECESARIO PARA LA CORRECTA TERMINACIÓN DEL CONCEPTO. | PZA | 1
A4.3 | PUERTAS DE HERRERÍA |  |  |  |  | 0
DOPI-033 | FABRICACION Y COLOCACIÓN DE PUERTA DE HERRERIA (PU06-1) DE MEDIDAS 0.65 M DE ANCHO Y 2.25 M DE ALTURA, CON UNA ESTRUCTURA DE PTR DE 2" X 2" Y MARCO DE TUBULAR 2 1/2 X 1" CAL.12 FIJADO CON ANCLAJE PATA DE GALLO A MURO ACABADO COLOR GRIS CLARO MATE APROBADA SEGÚN MUESTRA FISICA, LAMINA DE ACERO CAL. 14, ACABADO CON PINTURA COLOR GRIS CLARO MATE FIJADA CON REMACHE POP 1/2" X 3/16" @ 15 CM. EN AMBAS CARAS, MANILLA COLOR PLATA, MOD. CMPA010, CIERRA PUERTAS COLOR ALUMINIO NATURAL, MODELO BRK 4620, 3 BISAGRAS PARA ATORNILLAR, HASTA 120 KG, MARCA MOD. DHB 2122, ACABADO SATINADO, CANAL U 1/2" DE ALUMINIO TERMINADO SATINADO, MARCAS Y MODELOS EQUIVALENTES EN CALIDAD Y/O PRECIO CONFORME A LAS ESPECIFICACIONES INDICADAS EN PROYECTO, INCLUYE: MATERIALES, FLETES, CARGAS, DESCARGAS, ACARREOS, ELEVACIONES, MANO DE OBRA, HERRAMIENTA, EQUIPO, RIESGOS POR MANEJO, LIMPIEZA DEL FRENTE DE TRABAJO Y TODO LO NECESARIO PARA LA CORRECTA TERMINACIÓN DEL CONCEPTO. | PZA | 1
DOPI-034 | FABRICACION Y COLOCACIÓN DE PUERTA DE HERRERIA (PU05-1) DE MEDIDAS 1.00 DE ANCHO Y 2.40 M. DE ALTURA, CON UNA ESTRUCTURA DE PTR DE 2" X 2" Y MARCO DE TUBULAR 2 1/2 X 1" CAL.12 FIJADO CON ANCLAJE PATA DE GALLO A MURO ACABADO COLOR GRIS CLARO MATE APROBADA SEGÚN MUESTRA FISICA, LAMINA DE ACERO CAL. 14, ACABADO CON PINTURA COLOR GRIS CLARO MATE FIJADA CON REMACHE POP 1/2" X 3/16" @ 15 CM. EN AMBAS CARAS, BARRA DE PÁNICO, 1 PUNTO, 740 MM COLOR PLATA, MARCA, MODELO 4704, MANILLA COLOR PLATA, MOD. CMPA010, CIERRA PUERTAS COLOR ALUMINIO NATURAL, MODELO BRK 4620, 3 BISAGRAS PARA ATORNILLAR, HASTA 120 KG, MARCA MOD. DHB 2122, ACABADO SATINADO, CANAL U 1/2" DE ALUMINIO TERMINADO SATINADO, MARCAS Y MODELOS EQUIVALENTES EN CALIDAD Y/O PRECIO CONFORME A LAS ESPECIFICACIONES INDICADAS EN PROYECTO, INCLUYE: MATERIALES, FLETES, CARGAS, DESCARGAS, ACARREOS, ELEVACIONES, MANO DE OBRA, HERRAMIENTA, EQUIPO, RIESGOS POR MANEJO, LIMPIEZA DEL FRENTE DE TRABAJO Y TODO LO NECESARIO PARA LA CORRECTA TERMINACIÓN DEL CONCEPTO. | PZA | 1
DOPI-035 | FABRICACION Y COLOCACIÓN DE PUERTA DE HERRERIA (PU05-7) DE MEDIDAS 1.00 DE ANCHO Y 2.25 M. DE ALTURA, CON UNA ESTRUCTURA DE PTR DE 2" X 2" Y MARCO DE TUBULAR 2 1/2 X 1" CAL.12 FIJADO CON ANCLAJE PATA DE GALLO A MURO ACABADO CON PINTURA COLOR GRIS CLARO MATE APROBADA SEGÚN MUESTRA FISICA, LAMINA DE ACERO CAL. 14, ACABADO CON PINTURA COLOR GRIS CLARO MATE FIJADA CON REMACHE POP 1/2" X 3/16" @ 15 CM. EN AMBAS CARAS, BARRA DE PÁNICO, 1 PUNTO, 740 MM, COLOR PLATA, MODELO 4704, MANILLA COLOR PLATA, MOD. CMPA010, CIERRA PUERTAS COLOR ALUMINIO NATURAL, MODELO BRK 4620, 3 BISAGRAS PARA ATORNILLAR, HASTA 120 KG, MOD. DHB 2122, ACABADO SATINADO, CANAL U 1/2" DE ALUMINIO TERMINADO SATINADO, MARCAS Y MODELOS EQUIVALENTES EN CALIDAD Y/O PRECIO CONFORME A LAS ESPECIFICACIONES INDICADAS EN PROYECTO, INCLUYE: MATERIALES, FLETES, CARGAS, DESCARGAS, ACARREOS, ELEVACIONES, MANO DE OBRA, HERRAMIENTA, EQUIPO, RIESGOS POR MANEJO, LIMPIEZA DEL FRENTE DE TRABAJO Y TODO LO NECESARIO PARA LA CORRECTA TERMINACIÓN DEL CONCEPTO. | PZA | 1
A5 | ACCESORIOS DE BAÑO |  |  |  |  | 0
DOPI-036 | SUMINISTRO Y COLOCACIÓN DE LAVABO BAJO CUBIERTA LÍNEA CENTURION JR. COLOR BLANCO MODELO 52103021 O SIMILAR EN CALIDADD, INCLUYE: MATERIALES PARA SU FIJACIÓN, MANO DE OBRA, EQUIPO Y HERRAMIENTA. | PZA | 1
DOPI-037 | SUMINISTRO Y COLOCACIÓN DE ESPEJO DE 0.60 X 1.00 M, 6MM DE ESPESOR, INCLUYE: MATERIALES, MANO DE OBRA, EQUIPO Y HERRAMIENTA. | PZA | 1
DOPI-038 | SUMINISTRO Y COLOCACIÓN DE LLAVE ECOLOGICA CON SENSOR PARA LAVABO MODELO 25.2513.21 O SIMILARES EN CALIDAD, ACERO INOXIDABLE MATE, INCLUYE: MATERIALES, MANO DE OBRA, EQUIPO Y HERRAMIENTA. | PZA | 1
DOPI-039 | SUMINISTRO Y COLOCACIÓN DE COLADERA PISO, 0.10 CM X 0.10 CM MODELO 24 - CH O SIMILIARES EN CALIDAD, INCLUYE: MATERIALES, MANO DE OBRA, EQUIPO Y HERRAMIENTA. | PZA | 1
DOPI-040 | SUMINISTRO Y COLOCACIÓN DE BOTE DE BASURA 5 LTRS ACERO-INOXIDABLE MATE DE PEDAL, MODELO LYL1005 O SIMILARES EN CALIDAD, INCLUYE: MATERIALES, MANO DE OBRA, EQUIPO Y HERRAMIENTA. | PZA | 1
DOPI-041 | SUMINISTRO Y COLOCACIÓN DE TAZA ALARGADA PARA FLUXÓMETRO MODELO 72.7302.23 DESCARGA 4.8 LITROS O SIMILARES EN CALIDAD, INCLUYE: MATERIALES, MANO DE OBRA, EQUIPO Y HERRAMIENTA. | PZA | 1
DOPI-042 | SUMINISTRO Y COLOCACIÓN DE FLUXÓMETRO EXPUESTO DE PEDAL PARA TAZA FLUX MODELO MODELO 2535 O SIMILARES EN CALIDAD, INCLUYE: MATERIALES, MANO DE OBRA, EQUIPO Y HERRAMIENTA. | PZA | 1
A6 | INSTALACIÓN HIDRÁULICA |  |  |  |  | 0
DOPI-043 | SUMINISTRO Y COLOCACIÓN DE SALIDA HIDRAULICA PARA LAVABO DE 13MM, INCLUYE TUBERIA P.V.C HIDRAULICA, RED GENERAL DE 101, 64, 51, 32 Y 19MM, CONEXIONES, RANURAS, PASOS EN MURO O LOSA, PRUEBAS, COLOCACIÓN DE: MONOMANDO, MANGUERA COFLEX DE 13MM, LLAVE ANGULAR, SOPORTERIA TIPO PERA A CADA 1.5M, MATERIALES MENORES, HERRAMIENTAS, MONTAJE A CUALQUIER NIVEL CON PLATAFORMA O ESCALERA, LIMPIEZA, RETIRO DE MATERIAL SOBRANTE FUERA DE LA OBRA, SUPERVISIÓN, MANO DE OBRA. DEBERÁ EJECUTARSE DE ACUERDO A LOS PLANOS EJECUTIVOS AUTORIZADOS, ESPECIFICACIONES DE PROYECTO Y A LA NOM VIGENTE. | SAL | 1
DOPI-044 | SUMINISTRO Y COLOCACIÓN DE SALIDA HIDRAULICA PARA W.C. DE TANQUE DE 13MM, INCLUYE TUBERIA P.V.C HIDRAULICA, RED GENERAL 101, 64, 51MM, CONEXIONES, RANURAS, PASOS EN MURO O LOSA, PRUEBAS, COLOCACIÓN DE: FLUXOMETRO, SOPORTERIA TIPO PERA A CADA 1.5M, MATERIALES MENORES, HERRAMIENTAS, MONTAJE A CUALQUIER NIVEL CON PLATAFORMA O ESCALERA, LIMPIEZA, RETIRO DE MATERIAL SOBRANTE FUERA DE LA OBRA, SUPERVISIÓN, MANO DE OBRA. DEBERÁ EJECUTARSE DE ACUERDO A LOS PLANOS EJECUTIVOS AUTORIZADOS, ESPECIFICACIONES DE PROYECTO Y A LA NOM VIGENTE. | SAL | 1
DOPI-045 | SUMINISTRO Y COLOCACIÓN DE SALIDA HIDRAULICA PARA TARJA DE 13MM, INCLUYE TUBERIA P.V.C HIDRAULICA, RED GENERAL 101, 64, 51, 32 Y 19MM , CONEXIONES, RANURAS, PASOS EN MURO O LOSA, PRUEBAS, COLOCACIÓN DE: MONOMANDO, MANGUERA COFLEX DE 13MM Y LLAVE ANGULAR, SOPORTERIA TIPO PERA A CADA 1.5M, MATERIALES MENORES, HERRAMIENTAS, MONTAJE A CUALQUIER NIVEL CON PLATAFORMA O ESCALERA, LIMPIEZA, RETIRO DE MATERIAL SOBRANTE FUERA DE LA OBRA, SUPERVISIÓN, MANO DE OBRA. DEBERÁ EJECUTARSE DE ACUERDO A LOS PLANOS EJECUTIVOS AUTORIZADOS, ESPECIFICACIONES DE PROYECTO Y A LA NOM VIGENTE. | SAL | 1
A7 | INSTALACIÓN SANITARIA |  |  |  |  | 0
DOPI-046 | SUMINISTRO Y COLOCACIÓN DE SALIDA SANITARIA PARA LAVABO DE 51MM, INCLUYE TUBERIA P.V.C SANITARIO, RED GENERAL 150 Y 100MM, CONEXIONES, RANURAS, PASOS EN MURO O LOSA, PRUEBAS, CESPOL Y CONTRACANASTA, SOPORTERIA TIPO PERA A CADA 1.5M, MATERIALES MENORES, HERRAMIENTAS, MONTAJE A CUALQUIER NIVEL CON PLATAFORMA O ESCALERA, LIMPIEZA, RETIRO DE MATERIAL SOBRANTE FUERA DE LA OBRA, SUPERVISIÓN, MANO DE OBRA. DEBERÁ EJECUTARSE DE ACUERDO A LOS PLANOS EJECUTIVOS AUTORIZADOS, ESPECIFICACIONES DE PROYECTO Y A LA NOM VIGENTE. | SAL | 1
DOPI-047 | SUMINISTRO Y COLOCACIÓN DE SALIDA SANITARIA PARA W.C. DE TANQUE DE 100MM, INCLUYE TUBERIA P.V.C SANITARIO, RED GENERAL, CONEXIONES, RANURAS, PASOS EN MURO O LOSA, PRUEBAS, MATERIALES MENORES, SOPORTERIA TIPO PERA A CADA 1.5M, HERRAMIENTAS, MONTAJE A CUALQUIER NIVEL CON PLATAFORMA O ESCALERA, LIMPIEZA, RETIRO DE MATERIAL SOBRANTE FUERA DE LA OBRA, SUPERVISIÓN, MANO DE OBRA. DEBERÁ EJECUTARSE DE ACUERDO A LOS PLANOS EJECUTIVOS AUTORIZADOS, ESPECIFICACIONES DE PROYECTO Y A LA NOM VIGENTE. | SAL | 1
DOPI-048 | SUMINISTRO Y COLOCACIÓN DE SALIDA SANITARIA PARA TARJA DE 51MM, INCLUYE TUBERIA P.V.C SANITARIO, RED GENERAL 150 Y 101MM, CONEXIONES, RANURAS, PASOS EN MURO O LOSA, PRUEBAS, CESPOL Y CONTRACANASTA, MATERIALES MENORES, SOPORTERIA TIPO PERA A CADA 1.5M, HERRAMIENTAS, MONTAJE A CUALQUIER NIVEL CON PLATAFORMA O ESCALERA, LIMPIEZA, RETIRO DE MATERIAL SOBRANTE FUERA DE LA OBRA, SUPERVISIÓN, MANO DE OBRA. DEBERÁ EJECUTARSE DE ACUERDO A LOS PLANOS EJECUTIVOS AUTORIZADOS, ESPECIFICACIONES DE PROYECTO Y A LA NOM VIGENTE. | SAL | 1
DOPI-049 | SUMINISTRO Y COLOCACIÓN DE SALIDA SANITARIA PARA COLADERA HELVEX 24, N.2, INCLUYE TUBERIA P.V.C SANITARIO DE 51MM, RED GENERAL DE 150 Y 101, CONEXIONES, RANURAS, PASOS EN MURO O LOSA, PRUEBAS, MATERIALES MENORES, HERRAMIENTAS, MONTAJE A CUALQUIER NIVEL CON PLATAFORMA O ESCALERA, LIMPIEZA, RETIRO DE MATERIAL SOBRANTE FUERA DE LA OBRA, SUPERVISIÓN, MANO DE OBRA. DEBERÁ EJECUTARSE DE ACUERDO A LOS PLANOS EJECUTIVOS AUTORIZADOS, ESPECIFICACIONES DE PROYECTO Y A LA NOM VIGENTE. | SAL | 1
A8 | INSTALACIÓN PLUVIAL |  |  |  |  | 0
DOPI-050 | SUMINISTRO Y COLOCACIÓN DE BAJANTE PLUVIAL DE 200MM, INCLUYE TUBERIA P.V.C SANITARIO 200MM, RED GENERAL, CONEXIONES, RANURAS, PASOS EN MURO O LOSA, PRUEBAS, MATERIALES MENORES, SOPORTERIA TIPO UNICANAL A CADA 1.5M, HERRAMIENTAS, MONTAJE A CUALQUIER NIVEL CON PLATAFORMA O ESCALERA, LIMPIEZA, RETIRO DE MATERIAL SOBRANTE FUERA DE LA OBRA, SUPERVISIÓN, MANO DE OBRA. DEBERÁ EJECUTARSE DE ACUERDO A LOS PLANOS EJECUTIVOS AUTORIZADOS, ESPECIFICACIONES DE PROYECTO Y A LA NOM VIGENTE. | SAL | 1
A9 | INSTALACIÓN CONTRA INCENDIOS |  |  |  |  | 0
DOPI-051 | SUMINISTRO Y COLOCACIÓN DE SALIDA CONTRA INCENDIO DE 51 MM, INCLUYE TUBERIA DE ACERO RANURADO CED.10, GABINETE CONTRA INCENDIO, RED GENERAL DE 101MM, SUMINISTRO Y COLOCACIÓN DE SALIDA CONTRA INCENDIO P.B DE 51 MM, INCLUYE TUBERIA DE ACERO RANURADO CED.10, GABINETE CONTRA INCENDIO, RED GENERAL DE 101MM, CONEXIONES, RANURAS, PASOS EN MURO O LOSA, PRUEBAS, MATERIALES MENORES, SOPORTERIA TIPO PERA A CADA 1.5M, HERRAMIENTAS, MONTAJE A CUALQUIER NIVEL CON PLATAFORMA O ESCALERA, LIMPIEZA, RETIRO DE MATERIAL SOBRANTE FUERA DE LA OBRA, SUPERVISIÓN, MANO DE OBRA. DEBERÁ EJECUTARSE DE ACUERDO A LOS PLANOS EJECUTIVOS AUTORIZADOS, ESPECIFICACIONES DE PROYECTO Y A LA NOM VIGENTE. | SAL | 1
A10 | INSTALACIÓN ELÉCTRICA |  |  |  |  | 0
A10.1 | ILUMINACIÓN |  |  |  |  | 0
DOPI-052 | SALIDA ELECTRICA PARA LUMINARIA LED, MONTAJE SUPERFICIAL / SUSPENDIDO, HOUSING SELLADA CONTRA POLVO Y HUMEDAD, MODELO IPOII/ L4805-03, EN LOSA A UNA ALTURA DE 2.5-4M" A BASE DE TUBERÍA CONDUIT GALVANIZADA PARED DELGADA DE DIÁMETROS 16, 21, 27MM, CABLE CAL 12 AWG THW-LS PARA FASES, CABLE CAL 12 AWG DE COBRE DESNUDO PARA TIERRA FÍSICA, CURVAS, COPLES, CONECTORES, BAYONETAS, CAJA REGISTRO GALVANIZADAS DE 21 O 27MM CON TAPA, SOPORTARÍA A BASE PERNO ANCLA DE 1/4", CARTUCHO DE CARGA FUNDENTE PARA SOPORTARÍA, COPLE HEXAGONAL DE 1/4", VARILLA ROSCADA DE 1/4", ABRAZADERA TIPO CLIP DE 16, 21, 27 MM, TUERCAS Y RONDANAS DE 1/4", CONEXIONES, PASOS EN MURO O LOSA, PRUEBAS, EQUIPOS, MATERIALES MENORES, HERRAMIENTAS, MONTAJE DE 2.5 - 4 M DE ALTURA CON PLATAFORMA O ESCALERA, LIMPIEZA, RETIRO DE MATERIAL SOBRANTE FUERA DE LA OBRA, SUPERVISIÓN, MANO DE OBRA. DEBERÁ EJECUTARSE DE ACUERDO A LOS PLANOS EJECUTIVOS AUTORIZADOS, ESPECIFICACIONES DE PROYECTO Y A LA NOM VIGENTE. | SAL | 9
DOPI-053 | SALIDA ELECTRICA PARA LUMINARIA LED, TIPO CINTA LED, MODELO TRIFLUX L0017-16, LUMINARIA LINEAL DE 10W/M, A UNA ALTURA DE 2.5-4M" A BASE DE TUBERÍA CONDUIT GALVANIZADA PARED DELGADA DE DIÁMETROS 16, 21, 27MM, CABLE CAL 12 AWG THW-LS PARA FASES, CABLE CAL 12 AWG DE COBRE DESNUDO PARA TIERRA FÍSICA, CURVAS, COPLES, CONECTORES, BAYONETAS, CAJA REGISTRO GALVANIZADAS DE 21 O 27MM CON TAPA, SOPORTARÍA A BASE PERNO ANCLA DE 1/4", CARTUCHO DE CARGA FUNDENTE PARA SOPORTARÍA, COPLE HEXAGONAL DE 1/4", VARILLA ROSCADA DE 1/4", ABRAZADERA TIPO CLIP DE 16, 21, 27 MM, TUERCAS Y RONDANAS DE 1/4", CONEXIONES, PASOS EN MURO O LOSA, PRUEBAS, EQUIPOS, MATERIALES MENORES, HERRAMIENTAS, MONTAJE DE 2.5 - 4 M DE ALTURA CON PLATAFORMA O ESCALERA, LIMPIEZA, RETIRO DE MATERIAL SOBRANTE FUERA DE LA OBRA, SUPERVISIÓN, MANO DE OBRA. DEBERÁ EJECUTARSE DE ACUERDO A LOS PLANOS EJECUTIVOS AUTORIZADOS, ESPECIFICACIONES DE PROYECTO Y A LA NOM VIGENTE. | SAL | 8
DOPI-054 | SALIDA ELECTRICA PARA LUMINARIA LED, TIPO CINTA LED, MODELO TRIFLUX L0017-16, LUMINARIA LINEAL DE 5W/M, A UNA ALTURA DE 2.5-4M" A BASE DE TUBERÍA CONDUIT GALVANIZADA PARED DELGADA DE DIÁMETROS 16, 21, 27MM, CABLE CAL 12 AWG THW-LS PARA FASES, CABLE CAL 12 AWG DE COBRE DESNUDO PARA TIERRA FÍSICA, CURVAS, COPLES, CONECTORES, BAYONETAS, CAJA REGISTRO GALVANIZADAS DE 21 O 27MM CON TAPA, SOPORTARÍA A BASE PERNO ANCLA DE 1/4", CARTUCHO DE CARGA FUNDENTE PARA SOPORTARÍA, COPLE HEXAGONAL DE 1/4", VARILLA ROSCADA DE 1/4", ABRAZADERA TIPO CLIP DE 16, 21, 27 MM, TUERCAS Y RONDANAS DE 1/4", CONEXIONES, PASOS EN MURO O LOSA, PRUEBAS, EQUIPOS, MATERIALES MENORES, HERRAMIENTAS, MONTAJE DE 2.5 - 4 M DE ALTURA CON PLATAFORMA O ESCALERA, LIMPIEZA, RETIRO DE MATERIAL SOBRANTE FUERA DE LA OBRA, SUPERVISIÓN, MANO DE OBRA. DEBERÁ EJECUTARSE DE ACUERDO A LOS PLANOS EJECUTIVOS AUTORIZADOS, ESPECIFICACIONES DE PROYECTO Y A LA NOM VIGENTE. | SAL | 4
DOPI-055 | SALIDA ELECTRICA PARA LUMINARIA LED, TIPO CINTA LED, MODELO TRIFLUX L0017-16, LUMINARIA LINEAL DE 19W/M, A UNA ALTURA DE 2.5-4M" A BASE DE TUBERÍA CONDUIT GALVANIZADA PARED DELGADA DE DIÁMETROS 16, 21, 27MM, CABLE CAL 12 AWG THW-LS PARA FASES, CABLE CAL 12 AWG DE COBRE DESNUDO PARA TIERRA FÍSICA, CURVAS, COPLES, CONECTORES, BAYONETAS, CAJA REGISTRO GALVANIZADAS DE 21 O 27MM CON TAPA, SOPORTARÍA A BASE PERNO ANCLA DE 1/4", CARTUCHO DE CARGA FUNDENTE PARA SOPORTARÍA, COPLE HEXAGONAL DE 1/4", VARILLA ROSCADA DE 1/4", ABRAZADERA TIPO CLIP DE 16, 21, 27 MM, TUERCAS Y RONDANAS DE 1/4", CONEXIONES, PASOS EN MURO O LOSA, PRUEBAS, EQUIPOS, MATERIALES MENORES, HERRAMIENTAS, MONTAJE DE 2.5 - 4 M DE ALTURA CON PLATAFORMA O ESCALERA, LIMPIEZA, RETIRO DE MATERIAL SOBRANTE FUERA DE LA OBRA, SUPERVISIÓN, MANO DE OBRA. DEBERÁ EJECUTARSE DE ACUERDO A LOS PLANOS EJECUTIVOS AUTORIZADOS, ESPECIFICACIONES DE PROYECTO Y A LA NOM VIGENTE. | SAL | 3
DOPI-056 | SALIDA ELECTRICA PARA DOWNLIGHT FIJO, LED (COB) MODELO MOD105-L1134-11, EN LOSA A UNA ALTURA DE 2.5-4M" A BASE DE TUBERÍA CONDUIT GALVANIZADA PARED DELGADA DE DIÁMETROS 16, 21, 27MM, CABLE CAL 12 AWG THW-LS PARA FASES, CABLE CAL 12 AWG DE COBRE DESNUDO PARA TIERRA FÍSICA, CURVAS, COPLES, CONECTORES, BAYONETAS, CAJA REGISTRO GALVANIZADAS DE 21 O 27MM CON TAPA, SOPORTARÍA A BASE PERNO ANCLA DE 1/4", CARTUCHO DE CARGA FUNDENTE PARA SOPORTARÍA, COPLE HEXAGONAL DE 1/4", VARILLA ROSCADA DE 1/4", ABRAZADERA TIPO CLIP DE 16, 21, 27 MM, TUERCAS Y RONDANAS DE 1/4", CONEXIONES, PASOS EN MURO O LOSA, PRUEBAS, EQUIPOS, MATERIALES MENORES, HERRAMIENTAS, MONTAJE DE 2.5 - 4 M DE ALTURA CON PLATAFORMA O ESCALERA, LIMPIEZA, RETIRO DE MATERIAL SOBRANTE FUERA DE LA OBRA, SUPERVISIÓN, MANO DE OBRA. DEBERÁ EJECUTARSE DE ACUERDO A LOS PLANOS EJECUTIVOS AUTORIZADOS, ESPECIFICACIONES DE PROYECTO Y A LA NOM VIGENTE. | SAL | 12
DOPI-057 | SALIDA ELECTRICA PARA LUMINARIA LINEAL COMPACTA MODELO ZELLE, Z182LE 20 W, A UNA ALTURA DE 2.5-4M" A BASE DE TUBERÍA CONDUIT GALVANIZADA PARED DELGADA DE DIÁMETROS 16, 21, 27MM, CABLE CAL 12 AWG THW-LS PARA FASES, CABLE CAL 12 AWG DE COBRE DESNUDO PARA TIERRA FÍSICA, CURVAS, COPLES, CONECTORES, BAYONETAS, CAJA REGISTRO GALVANIZADAS DE 21 O 27MM CON TAPA, SOPORTARÍA A BASE PERNO ANCLA DE 1/4", CARTUCHO DE CARGA FUNDENTE PARA SOPORTARÍA, COPLE HEXAGONAL DE 1/4", VARILLA ROSCADA DE 1/4", ABRAZADERA TIPO CLIP DE 16, 21, 27 MM, TUERCAS Y RONDANAS DE 1/4", CONEXIONES, PASOS EN MURO O LOSA, PRUEBAS, EQUIPOS, MATERIALES MENORES, HERRAMIENTAS, MONTAJE DE 2.5 - 4 M DE ALTURA CON PLATAFORMA O ESCALERA, LIMPIEZA, RETIRO DE MATERIAL SOBRANTE FUERA DE LA OBRA, SUPERVISIÓN, MANO DE OBRA. DEBERÁ EJECUTARSE DE ACUERDO A LOS PLANOS EJECUTIVOS AUTORIZADOS, ESPECIFICACIONES DE PROYECTO Y A LA NOM VIGENTE. | SAL | 9
DOPI-058 | SALIDA ELECTRICA PARA LUMINARIA LINEAL COMPACTA MODELO ZELLE, Z182LE 30 W, A UNA ALTURA DE 2.5-4M" A BASE DE TUBERÍA CONDUIT GALVANIZADA PARED DELGADA DE DIÁMETROS 16, 21, 27MM, CABLE CAL 12 AWG THW-LS PARA FASES, CABLE CAL 12 AWG DE COBRE DESNUDO PARA TIERRA FÍSICA, CURVAS, COPLES, CONECTORES, BAYONETAS, CAJA REGISTRO GALVANIZADAS DE 21 O 27MM CON TAPA, SOPORTARÍA A BASE PERNO ANCLA DE 1/4", CARTUCHO DE CARGA FUNDENTE PARA SOPORTARÍA, COPLE HEXAGONAL DE 1/4", VARILLA ROSCADA DE 1/4", ABRAZADERA TIPO CLIP DE 16, 21, 27 MM, TUERCAS Y RONDANAS DE 1/4", CONEXIONES, PASOS EN MURO O LOSA, PRUEBAS, EQUIPOS, MATERIALES MENORES, HERRAMIENTAS, MONTAJE DE 2.5 - 4 M DE ALTURA CON PLATAFORMA O ESCALERA, LIMPIEZA, RETIRO DE MATERIAL SOBRANTE FUERA DE LA OBRA, SUPERVISIÓN, MANO DE OBRA. DEBERÁ EJECUTARSE DE ACUERDO A LOS PLANOS EJECUTIVOS AUTORIZADOS, ESPECIFICACIONES DE PROYECTO Y A LA NOM VIGENTE. | SAL | 9
DOPI-059 | INSTALACIÓN DE RIELES DE 2 METROS DE LARGO, EMPOTRADOS EN PLAFON FALSO TRIMLESS, DOS CIRCUITOS INDEPENDIENTES, FABRICADO EN ALUMINIO EXTRUIDO CUERPO AISLADO EN PVC, ACABADO Y PINTURA EN COLOR BLANCO, MODELO S3812BTWFL1E26WH, CIRCUITOS CONECTADOS INDEPENDIENTEMENTE EN EL MISMO RIEL A 120V/ 20A, 60HZ, | SAL | 4
DOPI-060 | SALIDA ELECTRICA PARA DOWNLIGHT FIJO, LED (COB) MODELO MOD75-L1105-11, EN LOSA A UNA ALTURA DE 2.5-4M" A BASE DE TUBERÍA CONDUIT GALVANIZADA PARED DELGADA DE DIÁMETROS 16, 21, 27MM, CABLE CAL 12 AWG THW-LS PARA FASES, CABLE CAL 12 AWG DE COBRE DESNUDO PARA TIERRA FÍSICA, CURVAS, COPLES, CONECTORES, BAYONETAS, CAJA REGISTRO GALVANIZADAS DE 21 O 27MM CON TAPA, SOPORTARÍA A BASE PERNO ANCLA DE 1/4", CARTUCHO DE CARGA FUNDENTE PARA SOPORTARÍA, COPLE HEXAGONAL DE 1/4", VARILLA ROSCADA DE 1/4", ABRAZADERA TIPO CLIP DE 16, 21, 27 MM, TUERCAS Y RONDANAS DE 1/4", CONEXIONES, PASOS EN MURO O LOSA, PRUEBAS, EQUIPOS, MATERIALES MENORES, HERRAMIENTAS, MONTAJE DE 2.5 - 4 M DE ALTURA CON PLATAFORMA O ESCALERA, LIMPIEZA, RETIRO DE MATERIAL SOBRANTE FUERA DE LA OBRA, SUPERVISIÓN, MANO DE OBRA. DEBERÁ EJECUTARSE DE ACUERDO A LOS PLANOS EJECUTIVOS AUTORIZADOS, ESPECIFICACIONES DE PROYECTO Y A LA NOM VIGENTE. | SAL | 32
DOPI-061 | SALIDA ELECTRICA PARA LUMINARIA DECORATIVA COLGANTE DE FABRICACIÓN ARTESANAL, FABRICACIÓN RAFAEL WEBER, MODELO FLAUTA, MEDIDAS DE 50X45 CMS. CON BOMBILLA LED R30/ 3000K, EN LOSA A UNA ALTURA DE 2.5-4M" A BASE DE TUBERÍA CONDUIT GALVANIZADA PARED DELGADA DE DIÁMETROS 16, 21, 27MM, CABLE CAL 12 AWG THW-LS PARA FASES, CABLE CAL 12 AWG DE COBRE DESNUDO PARA TIERRA FÍSICA, CURVAS, COPLES, CONECTORES, BAYONETAS, CAJA REGISTRO GALVANIZADAS DE 21 O 27MM CON TAPA, SOPORTARÍA A BASE PERNO ANCLA DE 1/4", CARTUCHO DE CARGA FUNDENTE PARA SOPORTARÍA, COPLE HEXAGONAL DE 1/4", VARILLA ROSCADA DE 1/4", ABRAZADERA TIPO CLIP DE 16, 21, 27 MM, TUERCAS Y RONDANAS DE 1/4", CONEXIONES, PASOS EN MURO O LOSA, PRUEBAS, EQUIPOS, MATERIALES MENORES, HERRAMIENTAS, MONTAJE DE 2.5 - 4 M DE ALTURA CON PLATAFORMA O ESCALERA, LIMPIEZA, RETIRO DE MATERIAL SOBRANTE FUERA DE LA OBRA, SUPERVISIÓN, MANO DE OBRA. DEBERÁ EJECUTARSE DE ACUERDO A LOS PLANOS EJECUTIVOS AUTORIZADOS, ESPECIFICACIONES DE PROYECTO Y A LA NOM VIGENTE. | SAL | 6
DOPI-062 | SALIDA ELECTRICA PARA LUMINARIA DECORATIVA COLGANTE DE FABRICACIÓN ARTESANAL, FABRICACIÓN RAFAEL WEBER, MODELO DOMO NEGRO, MEDIDAS DE 80X33 CMS. CON BOMBILLA LED 12W/ 3000K, EN LOSA A UNA ALTURA DE 2.5-4M" A BASE DE TUBERÍA CONDUIT GALVANIZADA PARED DELGADA DE DIÁMETROS 16, 21, 27MM, CABLE CAL 12 AWG THW-LS PARA FASES, CABLE CAL 12 AWG DE COBRE DESNUDO PARA TIERRA FÍSICA, CURVAS, COPLES, CONECTORES, BAYONETAS, CAJA REGISTRO GALVANIZADAS DE 21 O 27MM CON TAPA, SOPORTARÍA A BASE PERNO ANCLA DE 1/4", CARTUCHO DE CARGA FUNDENTE PARA SOPORTARÍA, COPLE HEXAGONAL DE 1/4", VARILLA ROSCADA DE 1/4", ABRAZADERA TIPO CLIP DE 16, 21, 27 MM, TUERCAS Y RONDANAS DE 1/4", CONEXIONES, PASOS EN MURO O LOSA, PRUEBAS, EQUIPOS, MATERIALES MENORES, HERRAMIENTAS, MONTAJE DE 2.5 - 4 M DE ALTURA CON PLATAFORMA O ESCALERA, LIMPIEZA, RETIRO DE MATERIAL SOBRANTE FUERA DE LA OBRA, SUPERVISIÓN, MANO DE OBRA. DEBERÁ EJECUTARSE DE ACUERDO A LOS PLANOS EJECUTIVOS AUTORIZADOS, ESPECIFICACIONES DE PROYECTO Y A LA NOM VIGENTE. | SAL | 3
DOPI-063 | SUMINISTRO Y COLOCACIÓN DE SALIDA ELÉCTRICA PARA APAGADOR SENCILLO 2 VÍAS 15 AMP, 127 V, PLACA COLOR BLANCO APAGADOR 5601-2W, PLACA 80310-SW, A BASE DE TUBERÍA CONDUIT PVC SERVICIO PESADO DE DIÁMETROS 16, 21 Y 27MM, CABLE CAL 10 AWG THW-LS PARA FASES, CABLE CAL 10 AWG DE COBRE DESNUDO PARA TIERRA FÍSICA, CURVAS, COPLES, CONECTORES, BAYONETAS, CAJA REGISTRO GALVANIZADAS DE 21 O 27 MM CON TAPA REALZADA, SOPORTERÍA A BASE PERNO ANCLA DE 1/4", CARTUCHO DE CARGA FUNDENTE PARA SOPORTARÍA, ABRAZADERA OMEGA DE 16, 21, 27 MM, TUERCAS Y ROLDANAS DE 1/4", CONEXIONES, RANURAS, PASOS EN MURO O LOSA, PRUEBAS, EQUIPOS, MATERIALES MENORES, HERRAMIENTAS, MONTAJE A CUALQUIER NIVEL CON PLATAFORMA O ESCALERA, LIMPIEZA, RETIRO DE MATERIAL SOBRANTE FUERA DE LA OBRA, SUPERVISIÓN, MANO DE OBRA. DEBERÁ EJECUTARSE DE ACUERDO A LOS PLANOS EJECUTIVOS AUTORIZADOS, ESPECIFICACIONES DE PROYECTO Y A LA NOM VIGENTE. | SAL | 3
DOPI-064 | SUMINISTRO DE APAGADOR SENCILLO 2 VÍAS 15 AMP, 127 V, PLACA COLOR BLANCO APAGADOR 5601-2W, PLACA 80310-SW. INCLUYE SUMINISTRO DE MATERIALES, EQUIPOS, MATERIALES MENORES, HERRAMIENTAS, MONTAJE A CUALQUIER NIVEL CON PLATAFORMA O ESCALERA, LIMPIEZA, RETIRO DE MATERIAL SOBRANTE FUERA DE LA OBRA, SUPERVISIÓN, MANO DE OBRA. DEBERÁ EJECUTARSE DE ACUERDO A LOS PLANOS EJECUTIVOS AUTORIZADOS, ESPECIFICACIONES DE PROYECTO Y A LA NOM VIGENTE. | PZA | 3
A10.2 | CONTACTOS |  |  |  |  | 0
DOPI-065 | SUMINISTRO Y COLOCACIÓN DE SALIDA ELÉCTRICA PARA CONTACTO ELÉCTRICO DÚPLEX POLARIZADO 15 AMP, 127 V, SERVICIO NORMAL, PLACA COLOR BLANCO, INSTALADO EN MURO, ALTURA INDICADA EN PLANTA. CONTACTO 5325-W, PLACA 80310-SW, A BASE DE TUBERÍA CONDUIT CONDUIT GALVANIZADA PARED DELGADA DE DIÁMETROS 16, 21 Y 27MM, CABLE CAL 10 AWG THW-LS PARA FASES, CABLE CAL 10 AWG DE COBRE DESNUDO PARA TIERRA FÍSICA, CURVAS, COPLES, CONECTORES, BAYONETAS, CAJA REGISTRO GALVANIZADAS DE 21 O 27 MM CON TAPA REALZADA, SOPORTERÍA A BASE PERNO ANCLA DE 1/4", CARTUCHO DE CARGA FUNDENTE PARA SOPORTARÍA, ABRAZADERA OMEGA DE 16, 21, 27 MM, TUERCAS Y ROLDANAS DE 1/4", CONEXIONES, RANURAS, PASOS EN MURO O LOSA, PRUEBAS, EQUIPOS, MATERIALES MENORES, HERRAMIENTAS, MONTAJE A CUALQUIER NIVEL CON PLATAFORMA O ESCALERA, LIMPIEZA, RETIRO DE MATERIAL SOBRANTE FUERA DE LA OBRA, SUPERVISIÓN, MANO DE OBRA. DEBERÁ EJECUTARSE DE ACUERDO A LOS PLANOS EJECUTIVOS AUTORIZADOS, ESPECIFICACIONES DE PROYECTO Y A LA NOM VIGENTE. | SAL | 16
DOPI-066 | SUMINISTRO Y COLOCACIÓN DE SALIDA ELÉCTRICA PARA CONTACTO ELÉCTRICO DÚPLEX POLARIZADO 15 AMP, 127 V, SERVICIO EMERGENCIA, PLACA COLOR ROJO, (SIN SOPORTE UPS, INSTALADO EN MURO, ALTURA INDICADA EN PLANTA. CONTACTO 16362-RIG, PLACA 80401-NR, A BASE DE TUBERÍA CONDUIT CONDUIT GALVANIZADA PARED DELGADA DE DIÁMETROS 16, 21 Y 27MM, CABLE CAL 10 AWG THW-LS PARA FASES, CABLE CAL 10 AWG DE COBRE DESNUDO PARA TIERRA FÍSICA, CURVAS, COPLES, CONECTORES, BAYONETAS, CAJA REGISTRO GALVANIZADAS DE 21 O 27 MM CON TAPA REALZADA, SOPORTERÍA A BASE PERNO ANCLA DE 1/4", CARTUCHO DE CARGA FUNDENTE PARA SOPORTARÍA, ABRAZADERA OMEGA DE 16, 21, 27 MM, TUERCAS Y ROLDANAS DE 1/4", CONEXIONES, RANURAS, PASOS EN MURO O LOSA, PRUEBAS, EQUIPOS, MATERIALES MENORES, HERRAMIENTAS, MONTAJE A CUALQUIER NIVEL CON PLATAFORMA O ESCALERA, LIMPIEZA, RETIRO DE MATERIAL SOBRANTE FUERA DE LA OBRA, SUPERVISIÓN, MANO DE OBRA. DEBERÁ EJECUTARSE DE ACUERDO A LOS PLANOS EJECUTIVOS AUTORIZADOS, ESPECIFICACIONES DE PROYECTO Y A LA NOM VIGENTE. | SAL | 3
DOPI-067 | SUMINISTRO Y COLOCACIÓN DE SALIDA ELÉCTRICA PARA CONTACTO ELÉCTRICO DÚPLEX POLARIZADO 15 AMP, 127 V, SERVICIO REGULADO, PLACA COLOR NARANJA, (CON SOPORTE UPS), INSTALADO EN MURO, ALTURA INDICADA EN PLANTA. CONTACTO 16262-OIG, PLACA 80401-IG, A BASE DE TUBERÍA CONDUIT CONDUIT GALVANIZADA PARED DELGADA DE DIÁMETROS 16, 21 Y 27MM, CABLE CAL 10 AWG THW-LS PARA FASES, CABLE CAL 10 AWG DE COBRE DESNUDO PARA TIERRA FÍSICA, CURVAS, COPLES, CONECTORES, BAYONETAS, CAJA REGISTRO GALVANIZADAS DE 21 O 27 MM CON TAPA REALZADA, SOPORTERÍA A BASE PERNO ANCLA DE 1/4", CARTUCHO DE CARGA FUNDENTE PARA SOPORTARÍA, ABRAZADERA OMEGA DE 16, 21, 27 MM, TUERCAS Y ROLDANAS DE 1/4", CONEXIONES, RANURAS, PASOS EN MURO O LOSA, PRUEBAS, EQUIPOS, MATERIALES MENORES, HERRAMIENTAS, MONTAJE A CUALQUIER NIVEL CON PLATAFORMA O ESCALERA, LIMPIEZA, RETIRO DE MATERIAL SOBRANTE FUERA DE LA OBRA, SUPERVISIÓN, MANO DE OBRA. DEBERÁ EJECUTARSE DE ACUERDO A LOS PLANOS EJECUTIVOS AUTORIZADOS, ESPECIFICACIONES DE PROYECTO Y A LA NOM VIGENTE. | SAL | 11
DOPI-068 | SUMINISTRO Y COLOCACIÓN DE SALIDA ELÉCTRICA MÚLTIPLE EN MURO, COMPUESTA DE: 1 CONTACTO DÚPLEX POLARIZADO 15 AMP, 127 V, SERVICIO EMERGENCIA, PLACA COLOR ROJO, (SIN SOPORTE UPS). 1 CONTACTO DÚPLEX POLARIZADO 15 AMP, 127 V, SERVICIO REGULADO, PLACA COLOR NARANJA, (CON SOPORTE UPS). 1 SALIDA PARA VOZ Y DATOS (VIDEO HDMI) CON CONECTOR UTP CAT6, PLACA E INSERTO QUICKPORT COLOR BLANCO, CONTACTO 16362-RIG, PLACA 80401-NR, CONTACTO 16262-OIG, PLACA 80401-IG, INSERTO QUICKPORT 41641, CONECTOR UTP CAT6 61UJK-RW6, PLACA 80310-SW, A BASE DE TUBERÍA CONDUIT GALVANIZADA PARED DELGADA DE DIÁMETROS 16, 21 Y 27MM, CABLE CAL 10 AWG THW-LS PARA FASES, CABLE CAL 10 AWG DE COBRE DESNUDO PARA TIERRA FÍSICA, CURVAS, COPLES, CONECTORES, BAYONETAS, CAJA REGISTRO GALVANIZADAS DE 21 O 27 MM CON TAPA REALZADA, SOPORTERÍA A BASE PERNO ANCLA DE 1/4", CARTUCHO DE CARGA FUNDENTE PARA SOPORTARÍA, ABRAZADERA OMEGA DE 16, 21, 27 MM, TUERCAS Y ROLDANAS DE 1/4", CONEXIONES, RANURAS, PASOS EN MURO O LOSA, PRUEBAS, EQUIPOS, MATERIALES MENORES, HERRAMIENTAS, MONTAJE A CUALQUIER NIVEL CON PLATAFORMA O ESCALERA, LIMPIEZA, RETIRO DE MATERIAL SOBRANTE FUERA DE LA OBRA, SUPERVISIÓN, MANO DE OBRA. DEBERÁ EJECUTARSE DE ACUERDO A LOS PLANOS EJECUTIVOS AUTORIZADOS, ESPECIFICACIONES DE PROYECTO Y A LA NOM VIGENTE. | SAL | 2
DOPI-069 | SUMINISTRO Y COLOCACIÓN DE SALIDA ELÉCTRICA PARA CONTACTO ELÉCTRICO DÚPLEX POLARIZADO 15 AMP, 127 V, SERVICIO NORMAL, PLACA TERMINADO NÍQUEL PULIDO, INSTALADO EN PISO. ENSAMBLE, CAJA Y PLACA 25249-TFN, INCLUYE CONTACTO 5262-W, A BASE DE TUBERÍA CONDUIT CONDUIT GALVANIZADA PARED DELGADA DE DIÁMETROS 16, 21 Y 27MM, CABLE CAL 10 AWG THW-LS PARA FASES, CABLE CAL 10 AWG DE COBRE DESNUDO PARA TIERRA FÍSICA, CURVAS, COPLES, CONECTORES, BAYONETAS, CAJA REGISTRO GALVANIZADAS DE 21 O 27 MM CON TAPA REALZADA, SOPORTERÍA A BASE PERNO ANCLA DE 1/4", CARTUCHO DE CARGA FUNDENTE PARA SOPORTARÍA, ABRAZADERA OMEGA DE 16, 21, 27 MM, TUERCAS Y ROLDANAS DE 1/4", CONEXIONES, RANURAS, PASOS EN MURO O LOSA, PRUEBAS, EQUIPOS, MATERIALES MENORES, HERRAMIENTAS, MONTAJE A CUALQUIER NIVEL CON PLATAFORMA O ESCALERA, LIMPIEZA, RETIRO DE MATERIAL SOBRANTE FUERA DE LA OBRA, SUPERVISIÓN, MANO DE OBRA. DEBERÁ EJECUTARSE DE ACUERDO A LOS PLANOS EJECUTIVOS AUTORIZADOS, ESPECIFICACIONES DE PROYECTO Y A LA NOM VIGENTE. | SAL | 8
DOPI-070 | SUMINISTRO Y COLOCACIÓN DE SALIDA ELÉCTRICA MÚLTIPLE EN PLAFÓN, COMPUESTA DE: 1 CONTACTO DÚPLEX POLARIZADO 15 AMP, 127 V, SERVICIO REGULADO, PLACA COLOR NARANJA, (CON SOPORTE UPS). 1 SALIDA PARA VOZ Y DATOS (VIDEO HDMI) CON CONECTOR UTP CAT6, PLACA E INSERTO QUICKPORT COLOR BLANCO, CONTACTO 16262-OIG, PLACA 80401-IG, INSERTO QUICKPORT 41641, CONECTOR UTP CAT6 61UJK-RW6, PLACA 80310-SW, , A BASE DE TUBERÍA CONDUIT GALVANIZADA PARED DELGADA DE DIÁMETROS 16, 21 Y 27MM, CABLE CAL 10 AWG THW-LS PARA FASES, CABLE CAL 10 AWG DE COBRE DESNUDO PARA TIERRA FÍSICA, CURVAS, COPLES, CONECTORES, BAYONETAS, CAJA REGISTRO GALVANIZADAS DE 21 O 27 MM CON TAPA REALZADA, SOPORTERÍA A BASE PERNO ANCLA DE 1/4", CARTUCHO DE CARGA FUNDENTE PARA SOPORTARÍA, ABRAZADERA OMEGA DE 16, 21, 27 MM, TUERCAS Y ROLDANAS DE 1/4", CONEXIONES, RANURAS, PASOS EN MURO O LOSA, PRUEBAS, EQUIPOS, MATERIALES MENORES, HERRAMIENTAS, MONTAJE A CUALQUIER NIVEL CON PLATAFORMA O ESCALERA, LIMPIEZA, RETIRO DE MATERIAL SOBRANTE FUERA DE LA OBRA, SUPERVISIÓN, MANO DE OBRA. DEBERÁ EJECUTARSE DE ACUERDO A LOS PLANOS EJECUTIVOS AUTORIZADOS, ESPECIFICACIONES DE PROYECTO Y A LA NOM VIGENTE. | SAL | 1
DOPI-071 | SUMINISTRO DE CONTACTO ELÉCTRICO DÚPLEX POLARIZADO 15 AMP, 127 V, SERVICIO NORMAL, PLACA COLOR BLANCO, INSTALADO EN MURO, ALTURA INDICADA EN PLANTA. CONTACTO 5325-W, PLACA 80310-SW, INCLUYE SUMINISTRO DE MATERIALES, EQUIPOS, MATERIALES MENORES, HERRAMIENTAS, MONTAJE A CUALQUIER NIVEL CON PLATAFORMA O ESCALERA, LIMPIEZA, RETIRO DE MATERIAL SOBRANTE FUERA DE LA OBRA, SUPERVISIÓN, MANO DE OBRA. DEBERÁ EJECUTARSE DE ACUERDO A LOS PLANOS EJECUTIVOS AUTORIZADOS, ESPECIFICACIONES DE PROYECTO Y A LA NOM VIGENTE. | PZA | 16
DOPI-072 | SUMINISTRO DE CONTACTO ELÉCTRICO DÚPLEX POLARIZADO 15 AMP, 127 V, SERVICIO EMERGENCIA, PLACA COLOR ROJO, (SIN SOPORTE UPS, INSTALADO EN MURO, ALTURA INDICADA EN PLANTA. CONTACTO 16362-RIG, PLACA 80401-NR, INCLUYE SUMINISTRO DE MATERIALES, EQUIPOS, MATERIALES MENORES, HERRAMIENTAS, MONTAJE A CUALQUIER NIVEL CON PLATAFORMA O ESCALERA, LIMPIEZA, RETIRO DE MATERIAL SOBRANTE FUERA DE LA OBRA, SUPERVISIÓN, MANO DE OBRA. DEBERÁ EJECUTARSE DE ACUERDO A LOS PLANOS EJECUTIVOS AUTORIZADOS, ESPECIFICACIONES DE PROYECTO Y A LA NOM VIGENTE. | PZA | 3
DOPI-073 | SUMINISTRO DE CONTACTO ELÉCTRICO DÚPLEX POLARIZADO 15 AMP, 127 V, SERVICIO REGULADO, PLACA COLOR NARANJA, (CON SOPORTE UPS), INSTALADO EN MURO, ALTURA INDICADA EN PLANTA. CONTACTO 16262-OIG, PLACA 80401-IG, INCLUYE SUMINISTRO DE MATERIALES, EQUIPOS, MATERIALES MENORES, HERRAMIENTAS, MONTAJE A CUALQUIER NIVEL CON PLATAFORMA O ESCALERA, LIMPIEZA, RETIRO DE MATERIAL SOBRANTE FUERA DE LA OBRA, SUPERVISIÓN, MANO DE OBRA. DEBERÁ EJECUTARSE DE ACUERDO A LOS PLANOS EJECUTIVOS AUTORIZADOS, ESPECIFICACIONES DE PROYECTO Y A LA NOM VIGENTE. | PZA | 11
DOPI-074 | SUMINISTRO DE SALIDA MÚLTIPLE EN MURO, COMPUESTA DE: 1 CONTACTO DÚPLEX POLARIZADO 15 AMP, 127 V, SERVICIO EMERGENCIA, PLACA COLOR ROJO, (SIN SOPORTE UPS). 1 CONTACTO DÚPLEX POLARIZADO 15 AMP, 127 V, SERVICIO REGULADO, PLACA COLOR NARANJA, (CON SOPORTE UPS). 1 SALIDA PARA VOZ Y DATOS (VIDEO HDMI) CON CONECTOR UTP CAT6, PLACA E INSERTO QUICKPORT COLOR BLANCO, CONTACTO 16362-RIG, PLACA 80401-NR, CONTACTO 16262-OIG, PLACA 80401-IG, INSERTO QUICKPORT 41641, CONECTOR UTP CAT6 61UJK-RW6, PLACA 80310-SW, INCLUYE SUMINISTRO DE MATERIALES, EQUIPOS, MATERIALES MENORES, HERRAMIENTAS, MONTAJE A CUALQUIER NIVEL CON PLATAFORMA O ESCALERA, LIMPIEZA, RETIRO DE MATERIAL SOBRANTE FUERA DE LA OBRA, SUPERVISIÓN, MANO DE OBRA. DEBERÁ EJECUTARSE DE ACUERDO A LOS PLANOS EJECUTIVOS AUTORIZADOS, ESPECIFICACIONES DE PROYECTO Y A LA NOM VIGENTE. | PZA | 2
DOPI-075 | SUMINISTRO DE CONTACTO ELÉCTRICO DÚPLEX POLARIZADO 15 AMP, 127 V, SERVICIO NORMAL, PLACA TERMINADO NÍQUEL PULIDO, INSTALADO EN PISO. ENSAMBLE, CAJA Y PLACA 25249-TFN, INCLUYE CONTACTO 5262-W, INCLUYE SUMINISTRO DE MATERIALES, EQUIPOS, MATERIALES MENORES, HERRAMIENTAS, MONTAJE A CUALQUIER NIVEL CON PLATAFORMA O ESCALERA, LIMPIEZA, RETIRO DE MATERIAL SOBRANTE FUERA DE LA OBRA, SUPERVISIÓN, MANO DE OBRA. DEBERÁ EJECUTARSE DE ACUERDO A LOS PLANOS EJECUTIVOS AUTORIZADOS, ESPECIFICACIONES DE PROYECTO Y A LA NOM VIGENTE. | PZA | 8
DOPI-076 | SUMINISTRO DE SALIDA MÚLTIPLE EN PLAFÓN, COMPUESTA DE: 1 CONTACTO DÚPLEX POLARIZADO 15 AMP, 127 V, SERVICIO REGULADO, PLACA COLOR NARANJA, (CON SOPORTE UPS). 1 SALIDA PARA VOZ Y DATOS (VIDEO HDMI) CON CONECTOR UTP CAT6, PLACA E INSERTO QUICKPORT COLOR BLANCO, CONTACTO 16262-OIG, PLACA 80401-IG INSERTO QUICKPORT 41641, CONECTOR UTP CAT6 61UJK-RW6, PLACA 80310-SW, INCLUYE SUMINISTRO DE MATERIALES, EQUIPOS, MATERIALES MENORES, HERRAMIENTAS, MONTAJE A CUALQUIER NIVEL CON PLATAFORMA O ESCALERA, LIMPIEZA, RETIRO DE MATERIAL SOBRANTE FUERA DE LA OBRA, SUPERVISIÓN, MANO DE OBRA. DEBERÁ EJECUTARSE DE ACUERDO A LOS PLANOS EJECUTIVOS AUTORIZADOS, ESPECIFICACIONES DE PROYECTO Y A LA NOM VIGENTE. | PZA | 1
A10.3 | FUERZA AIRE ACONDICIONADO |  |  |  |  | 0
DOPI-077 | SUMINISTRO Y COLOCACIÓN DE SALIDA ELÉCTRICA UNIDAD MANEJADORA DE AIRE UMA-06, A BASE DE TUBERÍA CONDUIT CONDUIT GALVANIZADA PARED DELGADA DE DIÁMETROS 21MM, CABLE CAL 10 AWG THW-LS PARA FASES, CABLE CAL 12 AWG DE COBRE DESNUDO PARA TIERRA FÍSICA, INTERRUPTOR DE SEGURIDAD 3X20, CURVAS, COPLES, CONECTORES, BAYONETAS, CAJA REGISTRO GALVANIZADAS DE 21MM CON TAPA REALZADA, SOPORTERÍA A BASE PERNO ANCLA DE 1/4", CARTUCHO DE CARGA FUNDENTE PARA SOPORTARÍA, ABRAZADERA OMEGA DE 21MM, TUERCAS Y ROLDANAS DE 1/4", CONEXIONES, RANURAS, PASOS EN MURO O LOSA, PRUEBAS, MATERIALES MENORES, HERRAMIENTAS, MONTAJE A CUALQUIER NIVEL CON PLATAFORMA O ESCALERA, LIMPIEZA, RETIRO DE MATERIAL SOBRANTE FUERA DE LA OBRA, SUPERVISIÓN, MANO DE OBRA. DEBERÁ EJECUTARSE DE ACUERDO A LOS PLANOS EJECUTIVOS AUTORIZADOS, ESPECIFICACIONES DE PROYECTO Y A LA NOM VIGENTE. | SAL | 1
DOPI-078 | SUMINISTRO Y COLOCACIÓN DE SALIDA ELÉCTRICA VÁLVULA DE AIRE VAV-01, A BASE DE TUBERÍA CONDUIT CONDUIT GALVANIZADA PARED DELGADA DE DIÁMETROS 13MM, CABLE CAL 12 AWG THW-LS PARA FASES, CABLE CAL 12 AWG DE COBRE DESNUDO PARA TIERRA FÍSICA, INTERRUPTOR DE SEGURIDAD 2X20, CURVAS, COPLES, CONECTORES, BAYONETAS, CAJA REGISTRO GALVANIZADAS DE 13MM CON TAPA REALZADA, SOPORTERÍA A BASE PERNO ANCLA DE 1/4", CARTUCHO DE CARGA FUNDENTE PARA SOPORTARÍA, ABRAZADERA OMEGA DE 13MM, TUERCAS Y ROLDANAS DE 1/4", CONEXIONES, RANURAS, PASOS EN MURO O LOSA, PRUEBAS, MATERIALES MENORES, HERRAMIENTAS, MONTAJE A CUALQUIER NIVEL CON PLATAFORMA O ESCALERA, LIMPIEZA, RETIRO DE MATERIAL SOBRANTE FUERA DE LA OBRA, SUPERVISIÓN, MANO DE OBRA. DEBERÁ EJECUTARSE DE ACUERDO A LOS PLANOS EJECUTIVOS AUTORIZADOS, ESPECIFICACIONES DE PROYECTO Y A LA NOM VIGENTE. | SAL | 1
DOPI-079 | SUMINISTRO Y COLOCACIÓN DE SALIDA ELÉCTRICA VÁLVULA DE AIRE VAV-02, A BASE DE TUBERÍA CONDUIT CONDUIT GALVANIZADA PARED DELGADA DE DIÁMETROS 13MM, CABLE CAL 12 AWG THW-LS PARA FASES, CABLE CAL 12 AWG DE COBRE DESNUDO PARA TIERRA FÍSICA, INTERRUPTOR DE SEGURIDAD 2X20, CURVAS, COPLES, CONECTORES, BAYONETAS, CAJA REGISTRO GALVANIZADAS DE 13MM CON TAPA REALZADA, SOPORTERÍA A BASE PERNO ANCLA DE 1/4", CARTUCHO DE CARGA FUNDENTE PARA SOPORTARÍA, ABRAZADERA OMEGA DE 13MM, TUERCAS Y ROLDANAS DE 1/4", CONEXIONES, RANURAS, PASOS EN MURO O LOSA, PRUEBAS, MATERIALES MENORES, HERRAMIENTAS, MONTAJE A CUALQUIER NIVEL CON PLATAFORMA O ESCALERA, LIMPIEZA, RETIRO DE MATERIAL SOBRANTE FUERA DE LA OBRA, SUPERVISIÓN, MANO DE OBRA. DEBERÁ EJECUTARSE DE ACUERDO A LOS PLANOS EJECUTIVOS AUTORIZADOS, ESPECIFICACIONES DE PROYECTO Y A LA NOM VIGENTE. | SAL | 1
DOPI-080 | SUMINISTRO Y COLOCACIÓN DE SALIDA ELÉCTRICA VÁLVULA DE AIRE VAV-03, A BASE DE TUBERÍA CONDUIT CONDUIT GALVANIZADA PARED DELGADA DE DIÁMETROS 13MM, CABLE CAL 12 AWG THW-LS PARA FASES, CABLE CAL 12 AWG DE COBRE DESNUDO PARA TIERRA FÍSICA, INTERRUPTOR DE SEGURIDAD 2X20, CURVAS, COPLES, CONECTORES, BAYONETAS, CAJA REGISTRO GALVANIZADAS DE 13MM CON TAPA REALZADA, SOPORTERÍA A BASE PERNO ANCLA DE 1/4", CARTUCHO DE CARGA FUNDENTE PARA SOPORTARÍA, ABRAZADERA OMEGA DE 13MM, TUERCAS Y ROLDANAS DE 1/4", CONEXIONES, RANURAS, PASOS EN MURO O LOSA, PRUEBAS, MATERIALES MENORES, HERRAMIENTAS, MONTAJE A CUALQUIER NIVEL CON PLATAFORMA O ESCALERA, LIMPIEZA, RETIRO DE MATERIAL SOBRANTE FUERA DE LA OBRA, SUPERVISIÓN, MANO DE OBRA. DEBERÁ EJECUTARSE DE ACUERDO A LOS PLANOS EJECUTIVOS AUTORIZADOS, ESPECIFICACIONES DE PROYECTO Y A LA NOM VIGENTE. | SAL | 1
A10.4 | ALIMENTADORES GENERALES A TABLEROS |  |  |  |  | 0
DOPI-081 | SUMINISTRO Y COLOCACIÓN DE ALIMENTADOR ELÉCTRICO PARA TABLERO TIL-01, A BASE DE CABLE ARMADO TIPO MC4 XHHW-2 CALIBRE 6, CON 2 CONECTORES CABLE EN LOS EXTREMOS DE CONEXIÓN AL TABLERO, SOPORTERÍA A CADA 1.5M A BASE DE 25CM DE UNICANAL 2 PERNO ANCLA DE 1/4", CARTUCHO DE CARGA FUNDENTE PARA SOPORTARÍA, ABRAZADERA UNICANAL DE 25MM, TUERCAS Y ROLDANAS DE 1/4", CONEXIONES, RANURAS, PASOS EN MURO O LOSA, PRUEBAS, MATERIALES MENORES, HERRAMIENTAS, MONTAJE A CUALQUIER NIVEL CON PLATAFORMA O ESCALERA, LIMPIEZA, RETIRO DE MATERIAL SOBRANTE FUERA DE LA OBRA, SUPERVISIÓN, MANO DE OBRA. DEBERÁ EJECUTARSE DE ACUERDO A LOS PLANOS EJECUTIVOS AUTORIZADOS, ESPECIFICACIONES DE PROYECTO Y A LA NOM VIGENTE. | M | 42
A10.5 | TABLEROS Y EQUIPOS |  |  |  |  | 0
DOPI-082 | SUMINISTRO Y COLOCACIÓN DE TABLERO DE DISTRIBUCIÓN DE ALUMBRADO (TIL-01) TIPO NQ TRIFÁSICO 3F, 4H, 120/240 VOLTS, BARRAS DE 100 AMP, 18 CIRCUITOS, CON INTERRUPTOR PRINCIPAL DE 3X20 AMP, MODELO NQ184AB100S. CON LOS SIGUIENTES INTERRUPTORES DERIVADOS: 8 INTERRUPTORES TERMOMAGNÉTICO QO ENCHUFABLE 1X20 AMP, MOD.QO120, INCLUYE CONEXIONES, RANURAS, PASOS EN MURO O LOSA, PRUEBAS, MATERIALES MENORES, HERRAMIENTAS, MONTAJE A CUALQUIER NIVEL CON PLATAFORMA O ESCALERA, LIMPIEZA, RETIRO DE MATERIAL SOBRANTE FUERA DE LA OBRA, SUPERVISIÓN, MANO DE OBRA. DEBERÁ EJECUTARSE DE ACUERDO A LOS PLANOS EJECUTIVOS AUTORIZADOS, ESPECIFICACIONES DE PROYECTO Y A LA NOM VIGENTE. | PZA | 1
A11 | ILUMINACIÓN |  |  |  |  | 0
DOPI-083 | LUMINARIO TIPO 1 - SUMINISTRO E INSTALACIÓN DE LUMINARIA LED, MONTAJE SUPERFICIAL / SUSPENDIDO, HOUSING SELLADA CONTRA POLVO Y HUMEDAD, MODELO IPOII/ L4805-03 O SIMILAR, DRIVER ON/OFF, DIFUSOR OPALINO, DISTRIBUCIÓN FOTOMÉTRICA VOLUMÉTRICA OMNIDIRECCIONAL, TEMPERATURA DE COLOR CORELACIONADA DE 4000K, POTENCIA MÁXIMA DE 38W, FLUJO LUMINOSO DE 3,800 LM, EFICACIA MÍNIMA DE 100 LM/W; DMENSIONES DE LUMINARIA: 1,250 MM LARGO X 100 ANCHO X 70 MM DE ALTO. SE DEBEN INCLUIR LOS HERRAJES DE FIJACIÓN A LOSA/ COLGANTES, INCLUYE: MANO DE OBRA, HERRAMIENTAS ACARREO, DESPERDICIOS, ELEVACIONES Y EQUIPO NECESARIO PARA SU INSTALACIÓN, ACCESORIOS Y LOS HERRAJES DE FIJACIÓN A LOSA/ COLGANTES. | PZA | 9
DOPI-084 | LUMINARIO TIPO 3 - SUMINISTRO E INSTALACIÓN DE LUMINARIA LED, TIPO CINTA LED, MODELO TRIFLUX L0017-16 O SIMILAR CONECTADA A 10W DE POTENCIA/ML,, LUMINARIA INSTALADA EN HOUSING DE ALUMINIO EMPOTRADO EN PLAFON FALSO DE TABLAYESO O SIMILAR, PERFIL DE ALUMINIO ESPECIAL APRA EMPASTAR Y RECUBRIR MISMO TRATAMIENTO QUE TABLAYESO. LUMINARIA LINEAL DE 10W/M, VOLTAJE DE OPERACIÓN A 24VDC /CON DRIVER DALI-2) TEMPERATURA DE COLOR CORELACIONADA DE 3000K, IRC DE 90, EFICACIA MÍNIMA DE 110LM/W, 1140 LM/ML, INCLUYE: MANO DE OBRA, HERRAMIENTAS ACARREO, DESPERDICIOS, ELEVACIONES Y EQUIPO NECESARIO PARA SU INSTALACIÓN, ACCESORIOS Y LOS HERRAJES DE FIJACIÓN A LOSA/ COLGANTES. | M | 102
DOPI-085 | LUMINARIO TIPO 7 -SUMINISTRO E INSTALACIÓN DE LUMINARIA LED, TIPO CINTA LED, MODELO TRIFLUX L0017-16 O SIMILAR CONECTADA A 19W DE POTENCIA/ML, LUMINARIA INSTALADA EN HOUSING DE ALUMINIO EMPOTRADO EN PLAFON FALSO DE TABLAYESO O SIMILAR, PERFIL DE ALUMINIO ESPECIAL APRA EMPASTAR Y RECUBRIR MISMO TRATAMIENTO QUE TABLAYESO. LUMINARIA LINEAL DE 19W/M, VOLTAJE DE OPERACIÓN A 24VDC /CON DRIVER DALI-2) TEMPERATURA DE COLOR CORELACIONADA DE 3000K, IRC DE 90, EFICACIA MÍNIMA DE 110LM/W, 2100 LM/ML. INCLUYE: MANO DE OBRA, HERRAMIENTAS ACARREO, DESPERDICIOS, ELEVACIONES Y EQUIPO NECESARIO PARA SU INSTALACIÓN, ACCESORIOS Y LOS HERRAJES DE FIJACIÓN A LOSA/ COLGANTES. | M | 35
DOPI-086 | LUMINARIO TIPO 2A - SUMINISTRO E INSTALACION DE PERFIL DE ALUMINIO EMPOTRADO EN FALSO PLAFÓN DE TABLAYESO O SIMILAR, SISTEMA TRIMLESS, PARA ALOJAR UNA CINTA LED, INCLUYE DIFUSOR OPALINO DE ESPACIO INTERIOR PARA UNA CINTA LED DE MÁXIMO 10 MM DE ANCHO. INCLUYE: MANO DE OBRA, HERRAMIENTAS ACARREO, DESPERDICIOS, ELEVACIONES Y EQUIPO NECESARIO PARA SU INSTALACIÓN, ACCESORIOS Y LOS HERRAJES DE FIJACIÓN A LOSA/ COLGANTES. | M | 137
DOPI-087 | LUMINARIO TIPO 5 - SUMINISTRO E INSTALACIÓN DE DOWNLIGHT DIRIGIBLE LED (COB) MODELO MOD75-L1116-11 O SIMILAR, DE 9W DE POTENCIA Y 560 LM, COLOR DE TEMPERATURA CORELACIONADA DE 4000K, 15° DE APERTURA (ÓPTICA), INCLUYE ACCESORIOS DE FIJACIÓN A FALSO PLAFON, INCLUYE ACCESORIOS PARA FIJACIÓN , ARILLO DE ALUMINIO, REFLECTOR CÓNICO, FILTRO ANTIDESLUMBRAMIENTO Y DRIVER ATENUABLE DALI 2, INCLUYE: MANO DE OBRA, HERRAMIENTAS ACARREO, DESPERDICIOS, ELEVACIONES Y EQUIPO NECESARIO PARA SU INSTALACIÓN, ACCESORIOS Y LOS HERRAJES DE FIJACIÓN A LOSA/ COLGANTES. | PZA | 12
DOPI-088 | LUMINARIO TIPO 6 - SUMINISTRO E INSTALACIÓN DE LUMINARIA LINEAL COMPACTA MODELO ZELLE, Z182LE O SIMILAR, DE 20 W, TEMPERATURA DE COLOR CORELACIONADA DE 3000K, HOUSING COLOR BLANCO, LENTE DE ALTO CONFORT VISUAL, OPTICA MEDIA (30°), CONTROL ATENUABLE DALI-2, EL COLOR DEL MARCO DE LA LUMINARIA DEBE AJUSTARSE AL COLOR DEL CIELO FALSO. INCLUYE: MANO DE OBRA, HERRAMIENTAS ACARREO, DESPERDICIOS, ELEVACIONES Y EQUIPO NECESARIO PARA SU INSTALACIÓN, ACCESORIOS Y LOS HERRAJES DE FIJACIÓN A LOSA/ COLGANTES. | PZA | 9
DOPI-089 | LUMINARIO TIPO 8 - SUMINISTRO E INSTALACIÓN DE LUMINARIA LINEAL COMPACTA MODELO ZELLE, Z183LE O SIMILAR, DE 30 W, TEMPERATURA DE COLOR CORELACIONADA DE 3000K, HOUSING COLOR BLANCO, LENTE DE ALTO CONFORT VISUAL, OPTICA ELÍPTICA (17°X35°), CONTROL ATENUABLE DALI-2, EL COLOR DEL MARCO DE LA LUMINARIA DEBE AJUSTARSE AL COLOR DEL CIELO FALSO. INCLUYE: MANO DE OBRA, HERRAMIENTAS ACARREO, DESPERDICIOS, ELEVACIONES Y EQUIPO NECESARIO PARA SU INSTALACIÓN, ACCESORIOS Y LOS HERRAJES DE FIJACIÓN A LOSA/ COLGANTES. | PZA | 9
DOPI-090 | LUMINARIO TIPO 9 - SUMINISTRO E INSTALACIÓN DE BOMBILLAS PAR38 LED, MODELO KETRA S38 O SIMILAR, BOMBILLA ESPECIAL CON CAMBIO DE COLOR DINÁMICO Y RPOGRAMABLE VIA REMOTA, CON APLICACIÓN DE CONTROL Y COMBINACIÓN DE COLORES A VOLUNTAD, CONFIGURACIÓN DE COLORES DE 16,7 MILLONES DE COMBINACIONES, INCLUYENDO COLORES PASTEL, COLORES SATURADOS Y DE ALTO INDICE DE REPRODUCCIÓN CROMÁTICA, CAPACIDAD PARA VIBRAR COLORES ESPECÍFICOS Y BLANCOS DINÁMICOS Y LUZ NATURAL, OPTICA Y APERTURA DE LUZ DE 60°. INCLUYE: MANO DE OBRA, HERRAMIENTAS ACARREO, DESPERDICIOS, ELEVACIONES Y EQUIPO NECESARIO PARA SU INSTALACIÓN, ACCESORIOS Y LOS HERRAJES DE FIJACIÓN A LOSA/ COLGANTES. | PZA | 10
DOPI-091 | LUMINARIO TIPO 9A - SUMINISTRO E INSTALACIÓN DE RIELES DE 2 METROS DE LARGO, EMPOTRADOS EN PLAFON FALSO TRIMLESS, DOS CIRCUITOS INDEPENDIENTES, FABRICADO EN ALUMINIO EXTRUIDO CUERPO AISLADO EN PVC, ACABADO Y PINTURA EN COLOR BLANCO, MODELO 9000-UL4/B-TR1-120 O SIMILAR, CIRCUITOS CONECTADOS INDEPENDIENTEMENTE EN EL MISMO RIEL A 120V/ 20A, 60HZ, INCLUYE: MANO DE OBRA, HERRAMIENTAS ACARREO, DESPERDICIOS, ELEVACIONES Y EQUIPO NECESARIO PARA SU INSTALACIÓN, ACCESORIOS Y LOS HERRAJES DE FIJACIÓN A LOSA/ COLGANTES. | PZA | 4
DOPI-092 | LUMINARIO TIPO 9E - SUMINISTRO E INSTALACIÓN DE CONECTORES RECTOS DE 2 CIRCUITOS PARA RIELES DE 2 METROS DE LARGO, MODELO: 9003/...C O SIMILAR, ACCESORIO DE CONTINUIDAD ELÉCTRICA, DOS CIRCUITOS INDEPENDIENTES, FABRICADO EN ALUMINIO EXTRUIDO CUERPO AISLADO EN PVC, ACABADO Y PINTURA EN COLOR BLANCO, MODELO 9000-UL4/B-TR1-120, CIRCUITOS CONECTADOS INDEPENDIENTEMENTE EN EL MISMO RIEL A 120V/ 20A, 60HZ, INCLUYE: MANO DE OBRA, HERRAMIENTAS ACARREO, DESPERDICIOS, ELEVACIONES Y EQUIPO NECESARIO PARA SU INSTALACIÓN, ACCESORIOS Y LOS HERRAJES DE FIJACIÓN A LOSA/ COLGANTES. | PZA | 3
DOPI-093 | LUMINARIO TIPO 9D - SUMINISTRO E INSTALACIÓN DE LUMINARIA TIPO TRACKLIGHT (CABEZAL CON BASE E-26 ESTÁNDAR)PARA RIELES DE 2 CIRCUITOS, MODELO: C-50-PAR38-ST2-E-P ACABDO EN COLOR BLANCO O SIMILAR, FABRICADO EN ALUMINIO EXTRUIDO CONECTADO A 120V/ 20A, 60HZ, INCLUYE: MANO DE OBRA, HERRAMIENTAS ACARREO, DESPERDICIOS, ELEVACIONES Y EQUIPO NECESARIO PARA SU INSTALACIÓN, ACCESORIOS Y LOS HERRAJES DE FIJACIÓN A LOSA/ COLGANTES. | PZA | 10
DOPI-094 | LUMINARIO TIPO 10 - SUMINISTRO E INSTALACIÓN DE DOWNLIGHT FIJO, LED (COB) MODELO MOD75-L1105-11 O SIMILAR, DE 9W DE POTENCIA Y 610 LM, COLOR DE TEMPERATURA CORELACIONADA DE 3000K, 22° DE APERTURA (ÓPTICA), INCLUYE ACCESORIOS DE FIJACIÓN A FALSO PLAFON, INCLUYE ACCESORIOS PARA FIJACIÓN , ARILLO DE ALUMINIO, REFLECTOR CÓNICO, FILTRO ANTIDESLUMBRAMIENTO Y DRIVER ATENUABLE DALI 2, EL COLOR DEL MARCO DE LA LUMINARIA DEBE AJUSTARSE AL COLOR DEL CIELO FALSO. INCLUYE: MANO DE OBRA, HERRAMIENTAS ACARREO, DESPERDICIOS, ELEVACIONES Y EQUIPO NECESARIO PARA SU INSTALACIÓN, ACCESORIOS Y LOS HERRAJES DE FIJACIÓN A LOSA/ COLGANTES. | PZA | 32
DOPI-095 | LUMINARIO TIPO 12 - SUMINISTRO E INSTALACIÓN DE DOWNLIGHT FIJO, LED (COB) MODELO MOD105-L1134-11 O SIMILAR, DE 18W DE POTENCIA Y 1,200 LM, COLOR DE TEMPERATURA CORELACIONADA DE 3000K, 45° DE APERTURA (ÓPTICA), INCLUYE ACCESORIOS DE FIJACIÓN A FALSO PLAFON, INCLUYE ACCESORIOS PARA FIJACIÓN , ARILLO DE ALUMINIO, REFLECTOR CÓNICO, FILTRO ANTIDESLUMBRAMIENTO Y DRIVER ATENUABLE DALI 2, EL COLOR DEL MARCO DE LA LUMINARIA DEBE AJUSTARSE AL COLOR DEL CIELO FALSO. INCLUYE: MANO DE OBRA, HERRAMIENTAS ACARREO, DESPERDICIOS, ELEVACIONES Y EQUIPO NECESARIO PARA SU INSTALACIÓN, ACCESORIOS Y LOS HERRAJES DE FIJACIÓN A LOSA/ COLGANTES. | PZA | 12
DOPI-096 | LUMINARIO TIPO 13 - SUMINISTRO E INSTALACIÓN DE LUMINARIA DECORATIVA COLGANTE DE FABRICACIÓN ARTESANAL, FABRICACIÓN RAFAEL WEBER, MODELO 20.FLAUTA O SIMILAR, MEDIDAS DE 50X45 CMS. CON BOMBILLA LED R30/ 3000K, MÍNIMO 11W Y 850LM. MATERIAL DEL CABLE DE PVC 200CM DE LONGITUD, MATERIAL DE LA CHAPA PANTALLA WENGUÉ CAFÉ Y FRESNO DIRITTO, INCLUYE: MANO DE OBRA, HERRAMIENTAS ACARREO, DESPERDICIOS, ELEVACIONES Y EQUIPO NECESARIO PARA SU INSTALACIÓN, ACCESORIOS Y LOS HERRAJES DE FIJACIÓN A LOSA/ COLGANTES. | PZA | 6
DOPI-097 | LUMINARIO TIPO 14 - SUMINISTRO E INSTALACIÓN DE LUMINARIA DECORATIVA COLGANTE DE FABRICACIÓN ARTESANAL, FABRICACIÓN RAFAEL WEBER, MODELO 16.DOMO, MEDIDAS DE 70X40 CMS. CON BOMBILLA LED PAR30 SORAA 18.5W/ 3000K, APERTURA 25°, 930 LM, MATERIAL CHAPA MAPLE, MATERIAL DEL CABLE DE PVC 200CM DE LONGITUD. INCLUYE: MANO DE OBRA, HERRAMIENTAS ACARREO, DESPERDICIOS, ELEVACIONES Y EQUIPO NECESARIO PARA SU INSTALACIÓN, ACCESORIOS Y LOS HERRAJES DE FIJACIÓN A LOSA/ COLGANTES. | PZA | 3
DOPI-098 | SUMINISTRO DE LOS EQUIPOS CONTROL Y AHORRO ENERGÉTICO PARA EL NIVEL: PLANTA BAJA; EL SISTEMA INCLUYE ELEMENTOS DE INTERCONECCIÓN ENTRE LOS DIFERENTES EQUIPOS / APARATOS DE ILUMINACIÓN, YA SEAN EN OFICINAS, GRADAS DE ACCESO, EXTERIORES (ALERO FRONTAL FRENTE AL LOBBY / NO INCLUYE CONTROL DE ILUMINACIÓN PARA FACHADAS DEL EDIFICIO NI EXTERIORES) EL SISTEMA INCLUYE ELEMENTOS DE COMUNICACIÓN INALÁMBRICA, GATEWAYS Y ANTENAS ESPECIALIZADAS PARA LA CORRECTA COMUNICACIÓN ENTRE LOS DIFERENTES ESPACIOS DEL PROYECTO; ASI MISMO, TODOS LOS NIVELES ANTES MENCIONADOS DEBEN ESTAR INTERNOCNECTADOS ENTRE SÍ PARA OBTENER UN CORRECTO CONTROL SOBRE TODOS LOS DISPOSITIVOS QUE SE COMANDAN A TRAVÉS DE UNA PLATAFORMA DE CONTROL (APP) A FIN DE QUE EL ADMINISTRADOR DEL EDIFICIO PUEDA TENER CONOCIMEINTO DEL CONSUMO GENERADO POR LA ILUMINACIÓN, ENCENDER Y APAGAR ZONAS, O PROGRAMAR LAS ESCENAS EN LAS ÁREAS DE EXHIBICIÓN A VOLUNTAD. EL SUMNISTRO DEBE SER COMPLETO SOBRE TODOS LOS EQUIPOS QUE SE ENUNCIAN EN LAS SIGUIENTES CLAVES DEL APARTADO DE CONTROL. SE DEBE ENTENDER QUE EL SISTEMA ES UN TODO Y SU DISEÑO Y FUNCIONAMIENTO ESTÁ DISEÑADO PARA TENER MÁXIMA EFICIENCIA ENERGÉTICA Y PODER REGULAR LOS DIFERENTES ESCENARIOS E INTENSIDADES A VOLUNTAD DE LOS ADMINISTRADORES. TODO EL SISTEMA TAMBIÉN TIENE COMO FINALIDAD CONTROLAR LOS DISPOSITIVOS DE ILUMINACIÓN MUSEOGRÁFICOS, POR MEDIO DE LOS GABINETES ATHENA, ANTENAS DE COMUNICACIÓN INALAMBRICA Y DISPOSITIVOS ESPECIALES PARA QUE PUEDA CONTROLARSE A VOLUNTAD, CAMBIO DE COLOR, TONALIDAD, INTENSIDAD ETC. LAS BOMBILLAS S38 KETRA SON ESENCIALES PARA ESTE COMETIDO, POR LO QUE SE CONSIDERAN PARTE DEL SISTEMA DE CONTROL. INCLUYE: MANO DE OBRA, HERRAMIENTAS ACARREO, DESPERDICIOS, ELEVACIONES Y EQUIPO NECESARIO PARA SU INSTALACIÓN, ACCESORIOS Y LOS HERRAJES DE FIJACIÓN A LOSA/ COLGANTES. - 1 Q-RF ATHENA WIRELESS CLEAR CONNECT TYPE X GATEWAY - 100 CCX DEVICES. MUST CONNECT TO NETWORK OF OTHER PROCESSORS WITH CAT5E CABLE OR BETTER VIA QP5 PANEL POE SWITCH OR THIRD-PARTY POE SWITCH PRIOR TO COMMISSIONING. - 1 QSN-2DAL-S-CPN6916, - 1 QSN-4S16-S 4 ZONE (FEEDTHROUGH) SWITCHING MODULE. INCLUDES QS COMMUNICATION LINK AND 4 GROUPS OF INPUTS FOR SENSORS AND WALLSTATIONS. DIMENSIONS: 13.25 INX 9.25 INX 3.16 IN, - 1 QSM2-XW-C 434 MHZ QS SENSOR MODULE, NO WIRED CONNECTIONS, CEILING MOUNT, - 4 CA-1PS-WH-S CLARO ACC SINGLE POLE SWITCH 15A WHITE NOM, - 9 PJ2-4B-GWH-L31 4-BUTTON PICO, SCENE LIGHT CONTROL, WHITE, - 9 CW-1-WH CLARO 1 GANG FACEPLATE WHITE, - 2 CW-2-WH CLARO 2 GANG FACEPLATE WHITE -9 PICO-WBX-ADAPT PICO WALLPLATE BRACKET - FOR MOUNTING PICO WIRELESS CONTROL ON WALL SURFACE OR OVER A WALLBOX, - 10 CM-S3811IGTWFL11E26WH ATHENA COMPATIBLE - S38 PAR38 LAMP 1100 LUMENS WIDE GAMUT TUNE WIDE FL N AM 120VAC 60HZ E26 WHITE, - 1 LSC-DWP-PKG A SPECIFIER DRIVEN PACKAGE WHICH INCLUDES ONE (1) POST WIRE TERMINATION VISIT (FOR WIRE VERIFICATION), TWO (2) VISITS TO PERFORM FINE TUNING OF FIXTURES AND PROGRAMMING ADJUSTMENTS PER THE DIRECTION OF A LIGHTING DESIGNER AND/OR A PRE-DETERMINED SEQUENCE OF OPERATIONS PROVIDED BY THE SPECIFER. THE FIRST FINE-TUNING VISIT IS DURING NORMAL BUSINESS HOURS AND THE SECOND VISIT IS AN AFTER HOUR SITE VISIT. ALSO INCLUDED IN THIS PACKAGE IS A TWO-HOUR REMOTE SESSION FOR MINOR ADJUSTMENTS. REMOTE NETWORK ACCESS IS REQUIRED, FOR THE REMOTE TWO HOUR SESSION AND THE SYSTEM MUST BE ABLE TO CONNECT TO THE INTERNET. (LSC-DYNAMIC WHITE PROGRAMMING-PACKAGE), - 1 LSC-B2 2 YEAR WARRANTY PROVIDING 100% REPLACEMENT PARTS & 100% LUTRON LABOR COVERAGE WITH A FIRST-AVAILABLE RESPONSE TIME. -1 LSC-OS-SU-A-SA ONSITE ATHENA STARTUP BY A LUTRON SERVICES COMPANY REPRESENTATIVE FOR THIS SYSTEM INCLUDES THE FOLLOWING SERVICES: - AN ONSITE PREWIRE VISIT WITH THE ELECTRICAL CONTRACTOR, PROJECT MANAGER, AND OWNER'S REPRESENTATIVE TO DISCUSS THE PROJECT SCOPE (INCLUDING INSTALLATION DETAILS ON ALL EQUIPMENT), REVIEW THE LUTRON SUBMITTAL PACKAGE (SPECIFICALLY THE SYSTEM ONE-LINE, DEVICE SPEC SHEETS AND SYSTEM LAYOUT) AND DISCUSS THE CONSTRUCTION TIMELINE. -ONSITE STARTUP VISIT(S) AFTER LUTRON EQUIPMENT IS INSTALLED; EQUIPMENT INSTALLATION IS VERIFIED, AND THE SYSTEM IS PROGRAMMED AND TESTED DURING THIS TIME TO COMPLY WITH THE APPROVED SEQUENCE OF OPERATIONS. A SYSTEM OVERVIEW TO PROVIDE INSTRUCTION ON THE LIGHTING CONTROL SYSTEM MAINTENANCE AND OPERATION, INCLUDING THE USE OF ANY SYSTEM SOFTWARE ON THE LAST DAY OF COMMISSIONING BEFORE CONCLUSION OF VISIT. | PZA | 1
DOPI-099 | INSTALACIÓN, PROGRAMACIÓN E IMPLEMENTACIÓN DEL SISTEMA DE CONTROL Y AHORRO DE ENERGÍA DE LA PLANTA BAJA, ESTO INCLUYE LA INSTALACIÓN, CABLEADO DE CONTROL NECESARIO Y POTENCIA PARA LOS ELEMENTOS DE COMUNICACIÓN COMO SON: SENSORES DE MOVIMIENTO, YA SEAN INSTALADOS EN FALSO PLAFON O EN PARED, TAMBIÉN SE INCLUYE LA INSTALACIÓN DE LAS PLACAS O SWITCHES, YA SEA GABINETES DE COMUNICACIÓN Y CONTROL QS, ATHENA, QP5, ANTENAS LUT.LTE, GABINETES QSN Y CEREBROS QUE SE INCLUYAN EN LA INGENIERÍA DE CONTROL. TAMBIÉN SE DEBEN INCLUIR LA INSTALACIÓN Y PROGRAMACIÓN DE TODOS LOS ELEMENTOS DE CONTROL, TANTO DE LAS BOMBILLAS PAR38 KETRA COMO DE EL RESTO DE LUMINARIAS QUE ESTÁN ASOCIADAS EN EL DISEÑO DE CONTROL, SENSORES DE MOVIMEINTO Y LA PROGRAMACIÓN DE LAS ESCENAS, ATENUACIONES, HORARIOS, CALENDARIOS Y FECHAS ESPECIALES SEGÚN DEMANDA DEL PROPIETARIO DEL PROYECTO. SE INCLUYE EL SERVICIO TECNICO PARA DEJAR LAS PROGRAMACIONES SEGÚN NECESIDADES MUSEOGRÁFICAS, LOS DISPOSITIVOS DE CONTROL COMO TABLETS Y COMPUTADORAS DONDE SE CONTROLARÁN LOS DATOS PROPORCIONADOS POR EL SOFTWARE DE CONTROL Y AHORRO ENERGÉTICOS. SE INCLUYE SERVICIOS DE CAPACITACIÓN PARA EL CORRECTO USO Y PROGRAMACIÓN DE MANERA QUE EL PERSONAL ENCARGADO DEL MANTENIMEINTO Y DE LA ADECUACIÓN MUSEOGRÁFICA PUEDA HACER SUS PROPIAS CONFIGURACIONES SEGÚN REQUERIMIENTOS PARTICULARES. INCLUYE: MANO DE OBRA, HERRAMIENTTAS ACARREO, DESPERDICIOS, ELEVACIONES Y EQUIPO NECESARIO PARA SU INSTALACIÓN, ACCESORIOS Y LOS HERRAJES DE FIJACIÓN A LOSA/ COLGANTES. | PZA | 1
A12 | VIDEOVIGILANCIA |  |  |  |  | 0
DOPI-100 | SUMINISTRO E INSTALACIÓN DE BALA IP 4 MEGAPIXEL / LENTE MOT. 2.8 - 12 MM / 30 MTS IR / H.265+ / EXTERIOR IP67 / WDR 120 DB / METAL / POE / ONVIF, MODELO DS-2CD1643G0-IZ(C) O SIMILAR EN CALIDAD. INCLUYE: MANO DE OBRA, EQUIPO Y HERRAMIENTA PARA SU CORRECTA COLOCACIÓN | PZA | 2
DOPI-101 | SUMINISTRO E INSTALACIÓN DE DOMO IP 5 MEGAPIXEL / LENTE 2.8 MM / 30 MTS IR / WDR 120 DB / EXTERIOR IP67 / H.265+ / POE / ONVIF RESOLUCIÓN MÁXIMA: 4 MEGAPIXEL (2560 X 1440) MODELO DS-2CD1153G0-I(C) O SIMILAR EN CALIDAD. INCLUYE: MANO DE OBRA, EQUIPO Y HERRAMIENTA PARA SU CORRECTA COLOCACIÓN | PZA | 7
DOPI-102 | SUMINISTRO E INSTALACIÓN DE MINI DOMO IP 4 MEGAPIXEL / LENTE 2.8 MM / MICRÓFONO INTEGRADO / 30 MTS IR EXIR / EXTERIOR IP67 / IK8 / WDR 120 DB / POE / VIDEOANALITICOS (FILTRO DE FALSAS ALARMAS) / ULTRA BAJA ILUMINACIÓN / ENTRADA Y SALIDA DE AUDIO Y ALARMA / MICROSD, MODELO DS-2CD2543G2-I(S) O SIMILAR EN CALIDAD. INCLUYE: MANO DE OBRA, EQUIPO Y HERRAMIENTA PARA SU CORRECTA COLOCACIÓN | PZA | 1
DOPI-103 | SUMINISTRO E INSTALACIÓN DE MONTAJE METÁLICO DE PARED PARA EXTERIOR COMPATIBLE CON DOMO DS-2CD21XX, MODELO DS-1272ZJ-110 O SIMILAR EN CALIDAD. INCLUYE: MANO DE OBRA, EQUIPO Y HERRAMIENTA PARA SU CORRECTA COLOCACIÓN | PZA | 7
DOPI-104 | SUMINISTRO E INSTALACIÓN DE BACK-UPS 600VA, 120V,1 USB CHARGING PORT, MODELO BE600M1 O SIMILAR EN CALIDAD. INCLUYE: MANO DE OBRA, EQUIPO Y HERRAMIENTA PARA SU CORRECTA COLOCACIÓN | PZA | 1
DOPI-105 | SUMINISTRO E INSTALACIÓN DE ESTACION DE TRABAJO: QUAD CORE I7 4790 3.6GHZ, GEFORCE GTX 660 2GB 2 OUTPUT, 8GB RAM, 1.0TB 7200RPM SATA HDD, WINDOWS 10 PRO X64, 24X DVD-RW INCLUYE: MANO DE OBRA, EQUIPO Y HERRAMIENTA PARA SU CORRECTA COLOCACIÓNMODELO PC P/2 MONITORES O SIMILAR EN CALIDAD. INCLUYE: MANO DE OBRA, EQUIPO Y HERRAMIENTA PARA SU CORRECTA COLOCACIÓN | PZA | 1
DOPI-106 | SUMINISTRO E INSTALACIÓN DE NVR 12 MEGAPIXEL (4K) / 16 CANALES IP / ACUSENSE(EVITA FALSAS ALARMAS) / RECONOCIMIENTO FACIAL, MODELO DS-7716NXI-K4 O SIMILAR EN CALIDAD. INCLUYE: MANO DE OBRA, EQUIPO Y HERRAMIENTA PARA SU CORRECTA COLOCACIÓN | PZA | 1
DOPI-107 | SUMINISTRO E INSTALACIÓN DE NVR 12 MEGAPIXEL (4K) / 32 CANALES IP / ACUSENSE (EVITA FALSAS ALARMAS) / RECONOCIMIENTO FACIAL / 4 BAHÍAS DE DISCO DURO / HDMI EN 4K / ENTRADA Y SALIDA DE ALARMAS, MODELO DS-7732NXI-K4 O SIMILAR EN CALIDAD. INCLUYE: MANO DE OBRA, EQUIPO Y HERRAMIENTA PARA SU CORRECTA COLOCACIÓN | PZA | 1
DOPI-108 | SUMINISTRO E INSTALACIÓN DE DISCO DURO PURPLE 8TB, MODELO WD84PURZ O SIMILAR EN CALIDAD. INCLUYE: MANO DE OBRA, EQUIPO Y HERRAMIENTA PARA SU CORRECTA COLOCACIÓN | PZA | 4
DOPI-109 | SUMINISTRO E INSTALACIÓN DE HIK-CENTRAL / SERVIDOR XEON E2124 / LICENCIA BASE DE VIDEOVIGILANCIA / INCLUYE 64 CANALES DE VÍDEO, MODELO HC-VSSB/HW/64C O SIMILAR EN CALIDAD. INCLUYE: MANO DE OBRA, EQUIPO Y HERRAMIENTA PARA SU CORRECTA COLOCACIÓN | PZA | 1
DOPI-110 | SUMINISTRO E INSTALACIÓN DE MONITOR LED FULL HD DE 27" / ENTRADA HDMI-VGA / COMPATIBLE CON MONTAJE VESA, MODELO DS-D5027FN O SIMILAR EN CALIDAD. INCLUYE: MANO DE OBRA, EQUIPO Y HERRAMIENTA PARA SU CORRECTA COLOCACIÓN | PZA | 2
DOPI-111 | SUMINISTRO E INSTALACIÓN DE SOPORTE PANTALLA 13 A 27 PULG, MODELO EPS710FW O SIMILAR EN CALIDAD. INCLUYE: MANO DE OBRA, EQUIPO Y HERRAMIENTA PARA SU CORRECTA COLOCACIÓN | PZA | 2
DOPI-112 | SUMINISTRO E INSTALACIÓN DE B6 SERIES 4K ULTRA HD PREMIUM CERTIFIED HIGH SPEED HDMI CABLE WITH GRIPTEK - 3M (PIEZA)NEGRO, MODELO B6-4K2-3 O SIMILAR EN CALIDAD. INCLUYE: MANO DE OBRA, EQUIPO Y HERRAMIENTA PARA SU CORRECTA COLOCACIÓN | PZA | 2
DOPI-113 | SUMINISTRO E INSTALACIÓN DE KIT EXTENDER PARA ELEVADOR POR 2 HILOSMODELO NV-EC1701PLS-XKIT O SIMILAR EN CALIDAD. INCLUYE: MANO DE OBRA, EQUIPO Y HERRAMIENTA PARA SU CORRECTA COLOCACIÓN | PZA | 1
DOPI-114 | SUMINISTRO E INSTALACIÓN DE CABLE UTP CAT 6, DE BAJA EMISIÓN DE HUMO Y LIBRE DE HALÓGENOS, CUMPLE CON LOS ESTÁNDARES DE ANSI/TIA-568-C.2 E ISO/IEC 11801 CLASE E, COMPATIBLE CON IEEE 802.3: APLICACIONES 1000BASE-T (GIGABIT ETHERNET), 100BASE-T (ETHERNET RÁPIDA) Y 10BASE-T, INCLUYE SEPARADOR EN CRUZ NO METÁLICO QUE PERMITE UNA INTENSIDAD DE LA SEÑAL MÁS FUERTE Y MENOR VULNERABILIDAD A LA INTERFERENCIA POR RUIDO, MODELO UTP6R-MLB O SIMILAR EN CALIDAD. INCLUYE: MANO DE OBRA, EQUIPO Y HERRAMIENTA PARA SU CORRECTA COLOCACIÓN | M | 570
DOPI-115 | LICENCIAMIENTOS PARA LA CONFIGURACIÓN DE EQUIPOS PERIFÉRICOS Y EQUIPOS CENTRALES, PAQUETE DE MISCELÁNEOS PARA EL CORRECTO FUNCIONAMIENTO DE LOS EQUIPOS. | PAQUETE | 1
A13 | DETECCIÓN DE INCENDIOS |  |  |  |  | 0
DOPI-116 | SUMINISTRO E INSTALACIÓN DE FOUR LOOP SYSTEM WITH ONE 250-POINT LOOP INSTALLED. 110V, RED DOOR, MODELO IO1000R O SIMILAR EN CALIDAD. INCLUYE: MANO DE OBRA, EQUIPO Y HERRAMIENTA PARA SU CORRECTA COLOCACIÓN | PZA | 1
DOPI-117 | SUMINISTRO E INSTALACIÓN DE ETHERNET PROGRAMMING/DIAGNOSTICS INTERFACE, RJ45, MOUNTS TO BASE PLATE, MODELO SA-ETH O SIMILAR EN CALIDAD. INCLUYE: MANO DE OBRA, EQUIPO Y HERRAMIENTA PARA SU CORRECTA COLOCACIÓN | PZA | 1
DOPI-118 | SUMINISTRO E INSTALACIÓN DE RS232 SERIAL INTERFACE MODULE, 4 TERMINAL CONNECTIONS FOR SUPERVISED/UNSUPERVISED PRINTERS AND CONNECTION TO PC'S, MODELO SA-232 O SIMILAR EN CALIDAD. INCLUYE: MANO DE OBRA, EQUIPO Y HERRAMIENTA PARA SU CORRECTA COLOCACIÓN | PZA | 1
DOPI-119 | SUMINISTRO E INSTALACIÓN DE 16 ZONE LED ANNUNCIATOR, 2 LED'S PER ZONE, CUSTOMIZABLE INSERT LABELS, RIGHT SIDE MOUNTING, ZONES 17-32, REQUIRES D16L-IO-1, MODELO D16L-IO-2 O SIMILAR EN CALIDAD. INCLUYE: MANO DE OBRA, EQUIPO Y HERRAMIENTA PARA SU CORRECTA COLOCACIÓN | PZA | 1
DOPI-120 | SUMINISTRO E INSTALACIÓN DE BATTERY 10 AH, 12 VOLT, MODELO 12V10A O SIMILAR EN CALIDAD. INCLUYE: MANO DE OBRA, EQUIPO Y HERRAMIENTA PARA SU CORRECTA COLOCACIÓN | PZA | 2
DOPI-121 | SUMINISTRO E INSTALACIÓN DE 6.5 AMP BOOSTER POWER SUPPLY, MODELO BPS6A O SIMILAR EN CALIDAD. INCLUYE: MANO DE OBRA, EQUIPO Y HERRAMIENTA PARA SU CORRECTA COLOCACIÓN | PZA | 1
DOPI-122 | SUMINISTRO E INSTALACIÓN DE BATTERY 6.5 AH, 12 VOLT, MODELO 12V6A5 O SIMILAR EN CALIDAD. INCLUYE: MANO DE OBRA, EQUIPO Y HERRAMIENTA PARA SU CORRECTA COLOCACIÓN | PZA | 2
DOPI-123 | SUMINISTRO E INSTALACIÓN DE SINGLE INPUT MODULE. SINGLE CIRCUIT INPUT MODULE FOR USE WITH NORMALLY OPEN CONTACT DEVICES. FOUR SELECTABLE PERSONALITY CODES FOR ALARM LATCHING, OR ALARM DELAYED LATCHING, OR NON-LATCHING MONITOR OR LATCHING SUPERVISORY, MODELO SIGA-CT1 O SIMILAR EN CALIDAD. INCLUYE: MANO DE OBRA, EQUIPO Y HERRAMIENTA PARA SU CORRECTA COLOCACIÓN | PZA | 1
DOPI-124 | SUMINISTRO E INSTALACIÓN DE DETECTOR DE HUMO INTELIGENTE CON DOS NIVELES DE ADVERTENCIA DE DETECTOR SUCIO, CINCO CONFIGURACIONES DE SENSIBILIDAD, AJUSTE AUTOMÁTICO DE SENSIBILIDAD DÍA/NOCHE, MODELO SIGA-OSD O SIMILAR EN CALIDAD. INCLUYE: MANO DE OBRA, EQUIPO Y HERRAMIENTA PARA SU CORRECTA COLOCACIÓN | PZA | 9
DOPI-125 | SUMINISTRO E INSTALACIÓN DE DETECTOR BASE - STANDARD, BASES COMPATIBLES ESTÁNDAR, DE RELÉ, AISLADORAS Y AUDIBLES, COMPATIBLE CON DETECTORES: SIGA-PD, SIGA-HRD, SIGA-PHD Y SIGA-HFD, MODELO SIGA-SB O SIMILAR EN CALIDAD. INCLUYE: MANO DE OBRA, EQUIPO Y HERRAMIENTA PARA SU CORRECTA COLOCACIÓN | PZA | 9
DOPI-126 | SUMINISTRO E INSTALACIÓN DE ESTACIÓN MANUAL DE ACCIÓN DOBLE, CUENTA CON UNA CARCASA ROBUSTA DE LEXAN CON MECANISMO DE REINICIO CON LLAVE, OPERACIÓN DE VIDRIO ROTO, DISPOSITIVO INTELIGENTE CON MICROPROCESADOR INTEGRAL, MODELO SIGA-278 O SIMILAR EN CALIDAD. INCLUYE: MANO DE OBRA, EQUIPO Y HERRAMIENTA PARA SU CORRECTA COLOCACIÓN | PZA | 3
DOPI-127 | SUMINISTRO E INSTALACIÓN DE SINGLE INPUT MODULE. SINGLE CIRCUIT INPUT MODULE FOR USE WITH NORMALLY OPEN CONTACT DEVICES. FOUR SELECTABLE PERSONALITY CODES FOR ALARM LATCHING, OR ALARM DELAYED LATCHING, OR NON-LATCHING MONITOR OR LATCHING SUPERVISORY, MODELO SIGA-CT1 O SIMILAR EN CALIDAD. INCLUYE: MANO DE OBRA, EQUIPO Y HERRAMIENTA PARA SU CORRECTA COLOCACIÓN | PZA | 1
DOPI-128 | SUMINISTRO E INSTALACIÓN DE SINGLE INPUT (RISER) MODULE. FEATURES A BUILT-IN RING TONE GENERATOR; USE FOR SWITCHING A SINGLE SIGNAL OR AUDIO CIRCUIT, MODELO SIGA-CC1 O SIMILAR EN CALIDAD. INCLUYE: MANO DE OBRA, EQUIPO Y HERRAMIENTA PARA SU CORRECTA COLOCACIÓN | PZA | 3
DOPI-129 | SUMINISTRO E INSTALACIÓN DE CONTROL RELAY MODULE. SELECT FOR EITHER N.O. OR N.C. OPERATION. RATED AT 2 AMPS (24VDC), MODELO SIGA-CR O SIMILAR EN CALIDAD. INCLUYE: MANO DE OBRA, EQUIPO Y HERRAMIENTA PARA SU CORRECTA COLOCACIÓN | PZA | 3
DOPI-130 | SUMINISTRO E INSTALACIÓN DE INTELLIGENT SIGNATURE ISOLATOR MODULE, USE TO ISOLATE WIRING FAULTS ON CLASS A LOOPS, FOR USE WITH SIGNATURE 3RD GEN AND OPTICA DETECTORS, MODELO SIGA-IM2 O SIMILAR EN CALIDAD. INCLUYE: MANO DE OBRA, EQUIPO Y HERRAMIENTA PARA SU CORRECTA COLOCACIÓN | PZA | 1
DOPI-131 | SUMINISTRO E INSTALACIÓN DE RISER MONITOR MODULE. USE FOR MONITORING POWER, AUDIO, OR TELEPHONE RISER, MODELO SIGA-RM1 O SIMILAR EN CALIDAD. INCLUYE: MANO DE OBRA, EQUIPO Y HERRAMIENTA PARA SU CORRECTA COLOCACIÓN | PZA | 1
DOPI-132 | SUMINISTRO E INSTALACIÓN DE EOL RESISTOR, 47K, 1/2 W, MODELO EOL-47 O SIMILAR EN CALIDAD. INCLUYE: MANO DE OBRA, EQUIPO Y HERRAMIENTA PARA SU CORRECTA COLOCACIÓN | PZA | 4
DOPI-133 | SUMINISTRO E INSTALACIÓN DE COMPACT WALL HORN/STROBE, 15-75CD, RED, FIRE MARKING, MODELO G1AVRF O SIMILAR EN CALIDAD. INCLUYE: MANO DE OBRA, EQUIPO Y HERRAMIENTA PARA SU CORRECTA COLOCACIÓN | PZA | 3
DOPI-134 | SUMINISTRO E INSTALACIÓN DE UNIVERSAL MOUNTING PLATE, 10 PACK, MODELO GRSW-10 O SIMILAR EN CALIDAD. INCLUYE: MANO DE OBRA, EQUIPO Y HERRAMIENTA PARA SU CORRECTA COLOCACIÓN | PAQUETE | 1
DOPI-135 | SUMINISTRO E INSTALACIÓN DE CEILING HORN/STROBE, 15-115CD, WHITE, FIRE MARKING. GP10 ROOM SIDE WIRING PLATE REQUIRED, ORDERED SEPARATELY, MODELO GCAVWF O SIMILAR EN CALIDAD. INCLUYE: MANO DE OBRA, EQUIPO Y HERRAMIENTA PARA SU CORRECTA COLOCACIÓN | PZA | 2
DOPI-136 | SUMINISTRO E INSTALACIÓN DE GABINETE PLASTICO IP65 (SIMILAR NEMA4) 30X20, MODELO AEPPM32PM O SIMILAR EN CALIDAD. INCLUYE: MANO DE OBRA, EQUIPO Y HERRAMIENTA PARA SU CORRECTA COLOCACIÓN | PZA | 1
DOPI-137 | SUMINISTRO E INSTALACIÓN DE CABLE DE ALARMA CONTRA INCENDIOS 5220FL 002A1000 FORRO PVC ROJO CMR RISER-FPLR 2C/16AWG 2 CONDUCTORES CALIBRE 16 AWG SOLIDO 100% COBRE USO INTERIOR ESPECIAL PARA APLICACIONES ALARMA DE INCENDIO, MONITORIZACIÓN/DETECCIÓN, CIRCUITOS:AUDIO, CONTR, MODELO 5220FL 002A1000 O SIMILAR EN CALIDAD. INCLUYE: MANO DE OBRA, EQUIPO Y HERRAMIENTA PARA SU CORRECTA COLOCACIÓN | M | 92.4
DOPI-138 | SUMINISTRO E INSTALACIÓN DE CABLE DE ALARMA CONTRA INCENDIO 5220UL 002U1000 FORRO PVC ROJO CMR RISER-FPLR 2C/16AWG 2 CONDUCTORES CALIBRE 16 AWG 100% COBRE CONDUCTOR SÓLIDO USO INTERIOR ESPECIAL PARA ALARMA DE INCENDIO, MONITORIZACIÓN / DETECCIÓN, CIRCUITOS: AUDIO,CONTROL, MODELO 5220UL 002U1000 O SIMILAR EN CALIDAD. INCLUYE: MANO DE OBRA, EQUIPO Y HERRAMIENTA PARA SU CORRECTA COLOCACIÓN | M | 3.15
DOPI-139 | SUMINISTRO E INSTALACIÓN DE CABLE DE ALARMA CONTRA INCENDIOS 5320UL 002U1000 FORRO PVC ROJO CMR RISER-FPLR 2C/18AWG 2 CONDUCTORES CALIBRE 18 AWG SOLIDO 100% COBRE USO INTERIOR ESPECIAL PARA APLICACIONES ALARMA DE INCENDIO, MONITORIZACIÓN / DETECCIÓN, CIRCUITOS: AUDIO, CO, MODELO 5320UL 002U1000 O SIMILAR EN CALIDAD. INCLUYE: MANO DE OBRA, EQUIPO Y HERRAMIENTA PARA SU CORRECTA COLOCACIÓN | M | 162.75
A14 | CONTROL DE ACCESOS |  |  |  |  | 0
DOPI-140 | SUMINISTRO E INSTALACIÓN DE PC CENTRAL PARA CONTROL DE ACCESOS MODELO PC CA O SIMILAR EN CALIDAD. INCLUYE: MANO DE OBRA, EQUIPO Y HERRAMIENTA PARA SU CORRECTA COLOCACIÓN | PZA | 1
DOPI-141 | SUMINISTRO E INSTALACIÓN DE UPS DE 1200VA/720W / TOPOLOGÍA LÍNEA INTERACTIVA / ENTRADA Y SALIDA 120 VCA / REGULADOR DE VOLTAJE AVR 80-150 VCA, MODELO EPU1200LCD O SIMILAR EN CALIDAD. INCLUYE: MANO DE OBRA, EQUIPO Y HERRAMIENTA PARA SU CORRECTA COLOCACIÓN | PZA | 1
DOPI-142 | SUMINISTRO E INSTALACIÓN DE CONTROLADOR DE ACCESO / 4 PUERTA / 8 LECTORES HUELLA Y TARJETA / INTEGRACIÓN CON VIDEO / 100,000 TARJETAS / INCLUYE GABINETE Y FUENTE DE ALIMENTACIÓN 12VCD/8A / SOPORTA BATERÍA DE RESPALDO MODELO DS-K2604T O SIMILAR EN CALIDAD. INCLUYE: MANO DE OBRA, EQUIPO Y HERRAMIENTA PARA SU CORRECTA COLOCACIÓN | PZA | 1
DOPI-143 | SUMINISTRO E INSTALACIÓN DE CONTROLADOR MAESTRO PARA ELEVADORES, MODELO DS-K2210 O SIMILAR EN CALIDAD. INCLUYE: MANO DE OBRA, EQUIPO Y HERRAMIENTA PARA SU CORRECTA COLOCACIÓN | PZA | 1
DOPI-144 | SUMINISTRO E INSTALACIÓN DE DISTRIBUIDOR PARA CONTROL DE ELEVADORES, MODELO DS-K2M0016A O SIMILAR EN CALIDAD. INCLUYE: MANO DE OBRA, EQUIPO Y HERRAMIENTA PARA SU CORRECTA COLOCACIÓN | PZA | 1
DOPI-145 | SUMINISTRO E INSTALACIÓN DE KIT CON FUENTE DE 12 VCD A 4 AMPER, INCLUYE TRANSFORMADOR Y BATERÍA DE 7 AMPER, MODELO RT1640SMP5PL7 O SIMILAR EN CALIDAD. INCLUYE: MANO DE OBRA, EQUIPO Y HERRAMIENTA PARA SU CORRECTA COLOCACIÓN | PZA | 1
DOPI-146 | SUMINISTRO E INSTALACIÓN DE GABINETE PLASTICO 60.0 X 40.0 X 20.0 CM, MODELO AEPPM64PM O SIMILAR EN CALIDAD. INCLUYE: MANO DE OBRA, EQUIPO Y HERRAMIENTA PARA SU CORRECTA COLOCACIÓN | PZA | 1
DOPI-147 | SUMINISTRO E INSTALACIÓN DE ESTACIÓN ENROLADORA DE TARJETAS PARA IVMS4200 / FACILITA EL ALTA DE LAS TARJETAS AL SOFTWARE / DOBLE TECNOLOGIA SOPORTA TARJETAS MIFARE Y PROXIMIDAD EM, MODELO DSK1F100D8E O SIMILAR EN CALIDAD. INCLUYE: MANO DE OBRA, EQUIPO Y HERRAMIENTA PARA SU CORRECTA COLOCACIÓN | PZA | 1
DOPI-148 | SUMINISTRO E INSTALACIÓN DE HIK-CENTRAL / LICENCIA BASE DE CONTROL DE ACCESO / INCLUYE 16 PUERTAS (HIKCENTRAL-P-ACS-BASE/16DOOR), MODELO HC-ACSB/16D O SIMILAR EN CALIDAD. INCLUYE: MANO DE OBRA, EQUIPO Y HERRAMIENTA PARA SU CORRECTA COLOCACIÓN | PZA | 1
DOPI-149 | SUMINISTRO E INSTALACIÓN DE HIK-CENTRAL / LICENCIA BASE PARA ADMINISTRACIÓN DE MÓDULOS DE ELEVADOR (HIKCENTRAL-P-ELEVATOR-MODULE), MODELO HC-ELEVATOR/B O SIMILAR EN CALIDAD. INCLUYE: MANO DE OBRA, EQUIPO Y HERRAMIENTA PARA SU CORRECTA COLOCACIÓN | PZA | 1
DOPI-150 | SUMINISTRO E INSTALACIÓN DE HIK-CENTRAL / LICENCIA BASE PARA ACTIVACIÓN DE MÓDULO DE REPORTES BUSINESS INTELLIGENT (HIKCENTRAL-P-BI, MODELO HC-REPORTB O SIMILAR EN CALIDAD. INCLUYE: MANO DE OBRA, EQUIPO Y HERRAMIENTA PARA SU CORRECTA COLOCACIÓN | PZA | 1
DOPI-151 | SUMINISTRO E INSTALACIÓN DE BATERÍA AGM / VRLA / 12 VCD / 7 AH / TAMAÑO ESTANDAR ( 151 X 101 X 65 MM), MODELO PL-7-12 O SIMILAR EN CALIDAD. INCLUYE: MANO DE OBRA, EQUIPO Y HERRAMIENTA PARA SU CORRECTA COLOCACIÓN | PZA | 2
DOPI-152 | SUMINISTRO E INSTALACIÓN DE KIT CON FUENTE DE 12 VCD A 4 AMPER, INCLUYE TRANSFORMADOR Y BATERÍA DE 7 AMPER, MODELO RT1640SMP5PL7 O SIMILAR EN CALIDAD. INCLUYE: MANO DE OBRA, EQUIPO Y HERRAMIENTA PARA SU CORRECTA COLOCACIÓN | PZA | 1
DOPI-153 | SUMINISTRO E INSTALACIÓN DE CABLE DE ALIMENTACIÓN ELÉCTRICA PARA 120-240 VCA / 1. 8 METROS, MODELO AC-CORD-1.8M O SIMILAR EN CALIDAD. INCLUYE: MANO DE OBRA, EQUIPO Y HERRAMIENTA PARA SU CORRECTA COLOCACIÓN | PZA | 3
DOPI-154 | SUMINISTRO E INSTALACIÓN DE BATERÍA AGM / VRLA / 12 VCD / 7 AH / TAMAÑO ESTANDAR ( 151 X 101 X 65 MM), MODELO PL-7-12 O SIMILAR EN CALIDAD. INCLUYE: MANO DE OBRA, EQUIPO Y HERRAMIENTA PARA SU CORRECTA COLOCACIÓN | PZA | 1
DOPI-155 | SUMINISTRO E INSTALACIÓN DE KIT EXTENDER PARA ELEVADOR POR 2 HILOSMODELO NV-EC1701PLS-XKIT O SIMILAR EN CALIDAD. INCLUYE: MANO DE OBRA, EQUIPO Y HERRAMIENTA PARA SU CORRECTA COLOCACIÓN | PZA | 1
DOPI-156 | SUMINISTRO E INSTALACIÓN DELECTOR CSN SMART MULTIFORMATOS CON BLUETOOTH (BLE-ID) MODELO AYH6255BTO SIMILAR EN CALIDAD. INCLUYE: MANO DE OBRA, EQUIPO Y HERRAMIENTA PARA SU CORRECTA COLOCACIÓN | PZA | 5
DOPI-157 | SUMINISTRO E INSTALACIÓN DEBOTÓN DE EMERGENCIA, TEXTO EN ESPAÑOL, TAPA PROTECTORA DE POLICARBONATO SÚPER RESISTENTE, RESTABLECIMIENTO CON LLAVE, MODELO SS2-322-EX-ES O SIMILAR EN CALIDAD. INCLUYE: MANO DE OBRA, EQUIPO Y HERRAMIENTA PARA SU CORRECTA COLOCACIÓN | PZA | 1
DOPI-158 | SUMINISTRO E INSTALACIÓN DE SWITCH MAGNETICO DE SOBREPONER, MODELO SF2061 O SIMILAR EN CALIDAD. INCLUYE: MANO DE OBRA, EQUIPO Y HERRAMIENTA PARA SU CORRECTA COLOCACIÓN | PZA | 4
DOPI-159 | SUMINISTRO E INSTALACIÓN DE CHAPA MAGNÉTICA 600 LBS CON LED ULTRA-BRILLANTE/ LIBRE DE MAGNETISMO RESIDUAL, MODELO MAG600NLEDV2 O SIMILAR EN CALIDAD. INCLUYE: MANO DE OBRA, EQUIPO Y HERRAMIENTA PARA SU CORRECTA COLOCACIÓN | PZA | 4
DOPI-160 | SUMINISTRO E INSTALACIÓN DE MONTAJE PARA MAG600LED TIPO Z Y L, MODELO BZL600N O SIMILAR EN CALIDAD. INCLUYE: MANO DE OBRA, EQUIPO Y HERRAMIENTA PARA SU CORRECTA COLOCACIÓN | PZA | 2
DOPI-161 | SUMINISTRO E INSTALACIÓN DE MONTAJE PARA PUERTAS DE SOLO CRISTAL PARA USO CON CHAPA MAGNÉTICA MAG600NLED Y MAG600NTLED, MODELO BU600NDLED O SIMILAR EN CALIDAD. INCLUYE: MANO DE OBRA, EQUIPO Y HERRAMIENTA PARA SU CORRECTA COLOCACIÓN | PZA | 2
DOPI-162 | SUMINISTRO E INSTALACIÓN DE TARJETA PROXIMIDAD DELGADA 125 KHZ (TIPO EM) / IMPRIMIBLE, MODELO ACCESS-ISO-CARD O SIMILAR EN CALIDAD. INCLUYE: MANO DE OBRA, EQUIPO Y HERRAMIENTA PARA SU CORRECTA COLOCACIÓN | PZA | 100
DOPI-163 | SUMINISTRO E INSTALACIÓN DE CABLE PARA SEGURIDAD Y SONIDO 5504FE 008U1000/0081000 FORRO PVC GRIS CMR-RISER 6C/22AWG 6 CONDUCTORES CALIBRE 22 AWG MULTIFILAR 100% COBRE BLINDADO HILO A TIERRA USO INTERIOR ESPECIAL PARA APLICACIONES SISTEMAS DE SEGURIDAD INTERCOMUNICADOR PA, MODELO 5504FE 008U1000/0081 O SIMILAR EN CALIDAD. INCLUYE: MANO DE OBRA, EQUIPO Y HERRAMIENTA PARA SU CORRECTA COLOCACIÓN | M | 219.45
DOPI-164 | SUMINISTRO E INSTALACIÓN DE CABLE PARA SEGURIDAD Y SONIDO 5500UE 0081000 FORRO PVC GRIS CMR RISER 2C/22AWG 2 CONDUCTORES CALIBRE 22 AWG 100% COBRE USO INTERIOR ESPECIAL PARA INSTALACIÓNES SISTEMAS DE SEGURIDAD,SISTEMAS DE INTERCOMUNICACIÓN, MEGAFONÍA, SISTEMAS DE SONIDO, MODELO 5500UE 0081000 O SIMILAR EN CALIDAD. INCLUYE: MANO DE OBRA, EQUIPO Y HERRAMIENTA PARA SU CORRECTA COLOCACIÓN | M | 165.9
DOPI-165 | SUMINISTRO E INSTALACIÓN DE CABLE PARA SEGURIDAD Y SONIDO 5300UE 008U1000 FORRO PVC GRIS CMR RISER 2C/18AWG 2 CONDUCTORES CALIBRE 18 AWG 100% COBRE MULTIFILAR USO INTERIOR ESPECIAL PARA INSTALACIÓNES DE MONITORIZACIÓN / DETECCIÓN, CIRCUITOS DE CONTROL, CIRCUITOS DE INICI, MODELO 5300UE 008U1000 O SIMILAR EN CALIDAD. INCLUYE: MANO DE OBRA, EQUIPO Y HERRAMIENTA PARA SU CORRECTA COLOCACIÓN | M | 165.9
A15 | VOZ Y DATOS |  |  |  |  | 0
DOPI-166 | SUMINISTRO E INSTALACIÓN DE CABLE UTP CAT 6, DE BAJA EMISIÓN DE HUMO Y LIBRE DE HALÓGENOS, CUMPLE CON LOS ESTÁNDARES DE ANSI/TIA-568-C.2 E ISO/IEC 11801 CLASE E, COMPATIBLE CON IEEE 802.3: APLICACIONES 1000BASE-T (GIGABIT ETHERNET), 100BASE-T (ETHERNET RÁPIDA) Y 10BASE-T, INCLUYE SEPARADOR EN CRUZ NO METÁLICO QUE PERMITE UNA INTENSIDAD DE LA SEÑAL MÁS FUERTE Y MENOR VULNERABILIDAD A LA INTERFERENCIA POR RUIDO, MODELO UTP6R-MLB O SIMILAR EN CALIDAD. INCLUYE: MANO DE OBRA, EQUIPO Y HERRAMIENTA PARA SU CORRECTA COLOCACIÓN | M | 1767
DOPI-167 | SUMINISTRO E INSTALACIÓN DE JACK MODULAR GIGA-TX-6 PLUS, RJ45 CAT 6, AZUL, CONFIGURACIÓN A/B, EL CONECTOR ESTÁ CONSTRUIDO CON UN AJUSTE DE 180 GRADOS, CON EL CAMPO DE CONEXIÓN EN LA PARTE TRASERA, LO QUE PERMITE UNA TERMINACIÓN POSTERIOR, MODELO 61110-RL6 O SIMILAR EN CALIDAD. INCLUYE: MANO DE OBRA, EQUIPO Y HERRAMIENTA PARA SU CORRECTA COLOCACIÓN | PZA | 39
DOPI-168 | SUMINISTRO E INSTALACIÓN DE CABLE DE PARCHEO RJ45-RJ45, CAT.6, 3 FT, AZUL, CONUCTOR TRENZADO PARA UNA MAYOR DURACIÓN, CABLEADO T568B PARA FUNCIONAR EN APLICACIONES T568A O T568B, MODELO 62460-03L O SIMILAR EN CALIDAD. INCLUYE: MANO DE OBRA, EQUIPO Y HERRAMIENTA PARA SU CORRECTA COLOCACIÓN | PZA | 53
DOPI-169 | SUMINISTRO E INSTALACIÓN DE PLACA DE PARED PARA JACKS CAT. 6A, 6 Y 5E 1 P, COLOR BLANCO, INCLUYE VENTANAS ID DE DESIGNACIÓN PARA CADA PLACA DE PARED, TORNILLOS DE LA PLACA DE PARED EN EL MISMO COLOR, COMPATIBLE CON TODOS LOS MÓDULOS INDIVIDUALES QUICKPORT PARA INSERTAR, MODELO 42080-1WS O SIMILAR EN CALIDAD. INCLUYE: MANO DE OBRA, EQUIPO Y HERRAMIENTA PARA SU CORRECTA COLOCACIÓN | PZA | 17
DOPI-170 | SUMINISTRO E INSTALACIÓN DE PLACA DE PARED PARA JACKS CAT. 6A, 6 Y 5E 2 P, COLOR BLANCO, INCLUYE VENTANAS ID DE DESIGNACIÓN PARA CADA PLACA DE PARED, TORNILLOS DE LA PLACA DE PARED EN EL MISMO COLOR, COMPATIBLE CON TODOS LOS MÓDULOS INDIVIDUALES QUICKPORT PARA INSERTAR, MODELO 42080-2WS O SIMILAR EN CALIDAD. INCLUYE: MANO DE OBRA, EQUIPO Y HERRAMIENTA PARA SU CORRECTA COLOCACIÓN | PZA | 3
DOPI-171 | SUMINISTRO E INSTALACIÓN DE PLACA DE PARED PARA JACKS CAT. 6A, 6 Y 5E 4 P, COLOR BLANCO, INCLUYE VENTANAS ID DE DESIGNACIÓN PARA CADA PLACA DE PARED, TORNILLOS DE LA PLACA DE PARED EN EL MISMO COLOR, COMPATIBLE CON TODOS LOS MÓDULOS INDIVIDUALES QUICKPORT PARA INSERTAR, MODELO 42080-4WS O SIMILAR EN CALIDAD. INCLUYE: MANO DE OBRA, EQUIPO Y HERRAMIENTA PARA SU CORRECTA COLOCACIÓN | PZA | 4
DOPI-172 | SUMINISTRO E INSTALACIÓN DE PUNTO DE ACCESO WIFI 6 LONG RANGE DOBLE BANDA, 5 GHZ (4X4 MU-MIMO Y OFDMA) Y 2.4 GHZ 4X4 MIMO, MODELO U6-LR O SIMILAR EN CALIDAD. INCLUYE: MANO DE OBRA, EQUIPO Y HERRAMIENTA PARA SU CORRECTA COLOCACIÓN | PZA | 4
DOPI-173 | SUMINISTRO E INSTALACIÓN DE CABLE DE PARCHEO RJ45-RJ45, CAT.6, 7 FT, AZUL INCLUYE: MANO DE OBRA, EQUIPO Y HERRAMIENTA PARA SU CORRECTA COLOCACIÓNMODELO 62460-07L O SIMILAR EN CALIDAD. INCLUYE: MANO DE OBRA, EQUIPO Y HERRAMIENTA PARA SU CORRECTA COLOCACIÓN | PZA | 25
DOPI-174 | SUMINISTRO E INSTALACIÓN DE CAJA REDONDA PVC P/PISO DE CONCRETO, 2 GANG, ALTURA 15.8CM, ENTRADA DATOS 2"" Ø, ENTRADA DE ENERGIA 1.25" Ø, C/4 TORNILLOS DE ELEVACION, CUBIERTA C/NIVEL, DIVISOR, BAJO VOLTAJE Y REDUCTORES DECORA CON BISAGRAS PARA USO CON CAJA DE CONCRETO, FBBOX-0GY Y ANILLO DE NIVELACION FBLEV-GY, NICKEL (PLATA) INCLUYE: MANO DE OBRA, EQUIPO Y HERRAMIENTA PARA SU CORRECTA COLOCACIÓNMODELO FBBOX-GY O SIMILAR EN CALIDAD. INCLUYE: MANO DE OBRA, EQUIPO Y HERRAMIENTA PARA SU CORRECTA COLOCACIÓN. | PZA | 6
DOPI-175 | SUMINISTRO E INSTALACIÓN DE ANILLO DE NIVELACION PARA USO CON CAJA DE CONCRETO FBBOX-0GY, GRIS INCLUYE: MANO DE OBRA, EQUIPO Y HERRAMIENTA PARA SU CORRECTA COLOCACIÓNMODELO FBLEV-GY O SIMILAR EN CALIDAD. INCLUYE: MANO DE OBRA, EQUIPO Y HERRAMIENTA PARA SU CORRECTA COLOCACIÓN. | PZA | 6
DOPI-176 | SUMINISTRO E INSTALACIÓN DE PLACA DE PISO PARA 2 DISPOSITVOS DECORA CON 2 TAPAS DECORA CON BISAGRAS PARA USO CON CAJA DE CONCRETO FBBOX-0GY Y ANILLO DE NIVELACION FBLEV-GY, NICKEL (PLATA) INCLUYE: MANO DE OBRA, EQUIPO Y HERRAMIENTA PARA SU CORRECTA COLOCACIÓNMODELO FBC2F-N O SIMILAR EN CALIDAD. INCLUYE: MANO DE OBRA, EQUIPO Y HERRAMIENTA PARA SU CORRECTA COLOCACIÓN. | PZA | 6
DOPI-177 | SUMINISTRO E INSTALACIÓN DE INSERTO QUICKPORT, 4 PUERTOS, DECORA, BLANCO INCLUYE: MANO DE OBRA, EQUIPO Y HERRAMIENTA PARA SU CORRECTA COLOCACIÓNMODELO 41644-W O SIMILAR EN CALIDAD. INCLUYE: MANO DE OBRA, EQUIPO Y HERRAMIENTA PARA SU CORRECTA COLOCACIÓN | PZA | 6
DOPI-178 | SUMINISTRO E INSTALACIÓN DE RECEPTÁCULO DÚPLEX DECORA GRADO COMERCIAL UNIVERSAL 15A-125V/16A-250V EURO & NEMA 2P3H ALAMBRADO LATERAL Y POSTERIOR BLANCO INCLUYE: MANO DE OBRA, EQUIPO Y HERRAMIENTA PARA SU CORRECTA COLOCACIÓNMODELO 05835-W O SIMILAR EN CALIDAD. INCLUYE: MANO DE OBRA, EQUIPO Y HERRAMIENTA PARA SU CORRECTA COLOCACIÓN. | PZA | 6
DOPI-179 | SUMINISTRO E INSTALACIÓN DE TELÉFONO IP SMB DE 3 LÍNEAS CON 3 TECLAS DE FUNCIÓN, 8 TECLAS DE EXTENSIÓN BLF Y CONFERENCIA DE 4 VÍAS, POE INCLUYE: MANO DE OBRA, EQUIPO Y HERRAMIENTA PARA SU CORRECTA COLOCACIÓNMODELO GXP-1630 O SIMILAR EN CALIDAD. INCLUYE: MANO DE OBRA, EQUIPO Y HERRAMIENTA PARA SU CORRECTA COLOCACIÓN | PZA | 4
DOPI-180 | SUMINISTRO E INSTALACIÓN DE TELÉFONO IP EMPRESARIAL DE 6 LÍNEAS CON PANTALLA A COLOR Y AUDIO HD, POE INCLUYE: MANO DE OBRA, EQUIPO Y HERRAMIENTA PARA SU CORRECTA COLOCACIÓNMODELO GXP-2160 O SIMILAR EN CALIDAD. INCLUYE: MANO DE OBRA, EQUIPO Y HERRAMIENTA PARA SU CORRECTA COLOCACIÓN | PZA | 1
A16 | SISTEMA DE INTERCOMUNICACIÓN |  |  |  |  | 0
DOPI-181 | SUMINISTRO E INSTALACIÓN DE VIDEO INTERCOMUNICADOR IP, 2 LÍNEAS SIP, 2 RELEVADORES CON BOTÓN PARA LLAMADA, ONVIF, ANTI-VANDÁLICO, POE, IP65 E IK10, POE, MODELO I16SV O SIMILAR EN CALIDAD. INCLUYE: MANO DE OBRA, EQUIPO Y HERRAMIENTA PARA SU CORRECTA COLOCACIÓN | PZA | 1
DOPI-182 | SUMINISTRO E INSTALACIÓN DE POSTE Y CUBIERTA INDUSTRIAL PARA MONTAJE DE PORTEROS IP FANVIL Y GRANDSTREAM, ALTURA DE 1.2 METROS, PINTURA ELECTROSTÁTICA COLOR GRIS, MODELO POSTEINT-KIT O SIMILAR EN CALIDAD. INCLUYE: MANO DE OBRA, EQUIPO Y HERRAMIENTA PARA SU CORRECTA COLOCACIÓN | PZA | 1
DOPI-183 | SUMINISTRO E INSTALACIÓN DE MONITOR IP/SIP PARA INTERIOR, WI-FI, PANTALLA TÁCTIL DE 7", AUDIO DE 2 VÍAS, POE, 8 INTERFACES DE ENTRADA DE ALARMA, MODELO I53W O SIMILAR EN CALIDAD. INCLUYE: MANO DE OBRA, EQUIPO Y HERRAMIENTA PARA SU CORRECTA COLOCACIÓN | PZA | 1
A17 | SISTEMA DE ALARMA SÍSIMCA |  |  |  |  | 0
DOPI-184 | SUMINISTRO E INSTALACIÓN DE SINGLE INPUT MODULE. SINGLE CIRCUIT INPUT MODULE FOR USE WITH NORMALLY OPEN CONTACT DEVICES. FOUR SELECTABLE PERSONALITY CODES FOR ALARM LATCHING, OR ALARM DELAYED LATCHING, OR NON-LATCHING MONITOR OR LATCHING SUPERVISORY, MODELO SIGA-CT1 O SIMILAR EN CALIDAD. INCLUYE: MANO DE OBRA, EQUIPO Y HERRAMIENTA PARA SU CORRECTA COLOCACIÓN | PZA | 1
DOPI-185 | SUMINISTRO E INSTALACIÓN DE RECEPTOR ALERTANDOTE MODELO ALERTANDOTE IND O SIMILAR EN CALIDAD. INCLUYE: MANO DE OBRA, EQUIPO Y HERRAMIENTA PARA SU CORRECTA COLOCACIÓN | PZA | 1
DOPI-186 | SUMINISTRO E INSTALACIÓN DE RECEPTOR ALERTANDOTE MODELO ALERTANDOTE IND O SIMILAR EN CALIDAD. INCLUYE: MANO DE OBRA, EQUIPO Y HERRAMIENTA PARA SU CORRECTA COLOCACIÓN | PZA | 1
DOPI-187 | SUMINISTRO E INSTALACIÓN DE ADAPTADOR EN LINEA DE CONECTOR SMA MACHO A N HEMBRA, NIQUEL/ ORO/ TEFLÓN., MODELO RSA-3452 O SIMILAR EN CALIDAD. INCLUYE: MANO DE OBRA, EQUIPO Y HERRAMIENTA PARA SU CORRECTA COLOCACIÓN | PZA | 1
DOPI-188 | SUMINISTRO E INSTALACIÓN DE RECEPTOR ALERTANDOTE MODELO ALERTANDOTE IND O SIMILAR EN CALIDAD. INCLUYE: MANO DE OBRA, EQUIPO Y HERRAMIENTA PARA SU CORRECTA COLOCACIÓN | PZA | 2
DOPI-189 | SUMINISTRO E INSTALACIÓN DE CABLE COAXIAL TIMES LMR600 MODELO LP600 O SIMILAR EN CALIDAD. INCLUYE: MANO DE OBRA, EQUIPO Y HERRAMIENTA PARA SU CORRECTA COLOCACIÓN | M | 60
DOPI-190 | SUMINISTRO E INSTALACIÓN DE ADAPTADOR EN LÍNEA DE CONECTOR N HEMBRA A UHF MACHO (PL-259), PLATA/ ORO/ TEFLÓN MODELO RFN10361 O SIMILAR EN CALIDAD. INCLUYE: MANO DE OBRA, EQUIPO Y HERRAMIENTA PARA SU CORRECTA COLOCACIÓN | PZA | 1
DOPI-191 | SUMINISTRO E INSTALACIÓN DE ANTENA PARA BASE/REPETIDOR DE FIBRA DE VIDRIO PARA VHF DE 1 SECCIÓN A 5/8 DE ONDA.MODELO TX-AB-136-74-FG1 O SIMILAR EN CALIDAD. INCLUYE: MANO DE OBRA, EQUIPO Y HERRAMIENTA PARA SU CORRECTA COLOCACIÓN | PZA | 1
DOPI-192 | SUMINISTRO E INSTALACIÓN DE CABLE PARA SEGURIDAD Y SONIDO 5500UE 0081000 FORRO PVC GRIS CMR RISER 2C/22AWG 2 CONDUCTORES CALIBRE 22 AWG 100% COBRE USO INTERIOR ESPECIAL PARA INSTALACIÓNES SISTEMAS DE SEGURIDAD,SISTEMAS DE INTERCOMUNICACIÓN, MEGAFONÍA, SISTEMAS DE SONIDO, MODELO 5500UE 0081000 O SIMILAR EN CALIDAD. INCLUYE: MANO DE OBRA, EQUIPO Y HERRAMIENTA PARA SU CORRECTA COLOCACIÓN | M | 10
DOPI-193 | SUMINISTRO E INSTALACIÓN DE CABLE DE ALARMA CONTRA INCENDIOS 5320UL 002U1000 FORRO PVC ROJO CMR RISER-FPLR 2C/18AWG 2 CONDUCTORES CALIBRE 18 AWG SOLIDO 100% COBRE USO INTERIOR ESPECIAL PARA APLICACIONES ALARMA DE INCENDIO, MONITORIZACIÓN / DETECCIÓN, CIRCUITOS: AUDIO, CO, MODELO 5320UL 002U1000 O SIMILAR EN CALIDAD. INCLUYE: MANO DE OBRA, EQUIPO Y HERRAMIENTA PARA SU CORRECTA COLOCACIÓN | M | 10
A18 | INSTALACIÓN DE CLIMATIZACIÓN Y VENTILACIÓN |  |  |  |  | 0
DOPI-194 | SUMINISTRO Y COLOCACIÓN DE LÁMINA GALVANIZADA CALIBRE 26 PARA LA FABRICACIÓN DE DUCTOS DE AIRE ACONDICIONADO; INCLUYE: GRAPAS ZETAS, SELLADORES, ELEMENTOS DE FIJACIÓN, SOPORTERÍA A BASE DE GRAPAS Y/O UNICANAL CON VARILLA, ACARREOS, DESPERDICIOS Y MANO DE OBRA PARA LA FABRICACIÓN E INSTALACIÓN. | KG | 730.62
DOPI-195 | SUMINISTRO Y COLOCACIÓN DE LÁMINA GALVANIZADA CALIBRE 24 PARA LA FABRICACIÓN DE DUCTOS DE AIRE ACONDICIONADO; INCLUYE: GRAPAS ZETAS, SELLADORES, ELEMENTOS DE FIJACIÓN, SOPORTERÍA A BASE DE GRAPAS Y/O UNICANAL CON VARILLA, ACARREOS, DESPERDICIOS Y MANO DE OBRA PARA LA FABRICACIÓN E INSTALACIÓN. | KG | 689.02
DOPI-196 | SUMINISTRO Y COLOCACIÓN DE LÁMINA GALVANIZADA CALIBRE 22 PARA LA FABRICACIÓN DE DUCTOS DE AIRE ACONDICIONADO; INCLUYE: GRAPAS ZETAS, SELLADORES, ELEMENTOS DE FIJACIÓN, SOPORTERÍA A BASE DE GRAPAS Y/O UNICANAL CON VARILLA, ACARREOS, DESPERDICIOS Y MANO DE OBRA PARA LA FABRICACIÓN E INSTALACIÓN. | KG | 18.56
DOPI-197 | SUMINISTRO Y COLOCACIÓN DE AISLAMIENTO DE FIBRA DE VIDRIO, RF-3075, DE 1.5" DE ESPESOR; INCLUYE: BARRERA DE VAPOR A BASE DE PALEL CRAFT y/o FOIL DE ALUMINIO, ACARREOS, ELEVACIONES, DESPERDICIOS, ADHESIVOS, SELLADORES Y AJUSTES. | M2 | 312.8
DOPI-198 | SUMINISTRO Y COLOCACIÓN DE CAJA DE VOLUMEN VARIABLE(VAV-01,02,03), MODELO VCCF-16 , O SIMILAR TAMAÑO 16"Ø, DERECHA, HORIZONTAL; PARA MANEJAR 3150 PCM, PARA OPERAR A 230V/60Hz/1F; INCLUYE: SENSOR DE TEMPERATURA PARA CUARTO, ELEMNTOS DE FIJACIÓN, SOPORTERÍA, ACARREOS, ELEVACIÓNES Y MANO DE OBRA PARA SU INSTALACIÓN (CAFÉ). | PZA | 3
DOPI-199 | SUMINISTRO Y COLOCACIÓN DE DIFUSOR LINEAL DE INYECCIÓN MODELO FBP, DE ALUMINIO NATURAL ANODIZADO DE 28 PIES DE LONGITUD X 5 3/16" DE ANCHO, CON 2 RANURAS DE 1 PULGADA, CON CONLTROL DE VOLUMEN, MONTADO EN 7 CAJAS DE LÁMINA GALVANIZADA CALIBRE 24 CON AISLAMIENTO INTERNO EN PLACA DE 3/4" CON CONEXIÓN CIRCULAR LATERAL PARA DUCTO FLEXIBLE DE 8 PULGADAS DE DIÁMETRO. | PZA | 2
DOPI-200 | SUMINISTRO Y COLOCACION DUCTO FLEXIBLE DE 8"Ø, AISLADO CON FIBRA DE VIDRIO; INC: ACARREOS, ELEVACIÓN, MATERIAL, DESPERDICIO, HERRAMIENTA, INSTALACIÓN HATA 5:50 M- ALTURA, ACAREO 1RA. ESTACION A 20.00M. | M | 43.5
DOPI-201 | SUMINISTRO Y COLOCACIÓN DE UNIDAD MANEJADORA DE AIRE, MODELO CLCPEURO020 O SIMILAR, PARA MANEJAR 9,450 PCM CONTRA 3.33" COL. DE AGUA, A 1024 RPM, CON MOTOR ELÉCTRICO DE 10 HP, PARA 460/60/3, CON VARIADOR DE VELOCIDAD, CON SECCIÓN DE ECONOMIZADOR, SECCIÓN DE FILTROS PLANOS DE 30%, SECCIÓN DE SERPENTÍN PARA AGUA FRÍA, DE 8 HILERAS, 10 ALETAS POR PULGADA PARA MANEJAR 87.63 GPM CONTRA 11.50´DE ACÍDA EN EL SERPENTÍN, ENTRANDO EL AGUA A 44º F Y SALIENDO A 54º F, CON FILTRO YEE PARA AGUA CON CONEXIÓN DE 2.5"Ø Y SECCIÓN DE VENTILADOR (PARA EL ÁREA DE TAQUILLAS Y CAFÉ NIVEL P.BAJA) | PZA | 1
DOPI-202 | SUMINISTRO Y COLOCACIÓN DE DIFUSOR LINEAL DE INYECCIÓN MODELO FBP, DE ALUMINIO NATURAL ANODIZADO O SIMILAR DE 16 PIES DE LONGITUD X 5 3/16" DE ANCHO, CON 2 RANURAS DE 1 PULGADA, CON CON TROL DE VOLUMEN, MONTADO EN 4 CAJAS DE LÁMINA GALVANIZADA CALIBRE 24 CON AISLAMIENTO INTERNO EN PLACA DE 3/4" CON CONEXIÓN CIRCULAR LATERAL PARA DUCTO FLEXIBLE DE 8 PULGADAS DE DIÁMETRO. | PZA | 2
DOPI-203 | SUMINISTRO Y COLOCACIÓN DE DIFUSOR LINEAL DE INYECCIÓN MODELO FBP, DE ALUMINIO NATURAL ANODIZADO O SIMILAR DE 12 PIES DE LONGITUD X 5 3/16" DE ANCHO, CON 2 RANURAS DE 1 PULGADA, CON CON TROL DE VOLUMEN, MONTADO EN 3 CAJAS DE LÁMINA GALVANIZADA CALIBRE 24 CON AISLAMIENTO INTERNO EN PLACA DE 3/4" CON CONEXIÓN CIRCULAR LATERAL PARA DUCTO FLEXIBLE DE 8 PULGADAS DE DIÁMETRO. | PZA | 1
DOPI-204 | SUMINISTRO Y COLOCACIÓN DE DIFUSOR LINEAL DE INYECCIÓN MODELO FBP, DE ALUMINIO NATURAL ANODIZADO O SIMILAR DE 11 PIES DE LONGITUD X 5 3/16" DE ANCHO, CON 2 RANURAS DE 1 PULGADA, CON CONTROL DE VOLUMEN, MONTADO EN 3 CAJAS DE LÁMINA GALVANIZADA CALIBRE 24 CON AISLAMIENTO INTERNO EN PLACA DE 3/4" CON CONEXIÓN CIRCULAR LATERAL PARA DUCTO FLEXIBLE DE 8 PULGADAS DE DIÁMETRO. | PZA | 1
DOPI-205 | SUMINISTRO Y COLOCACIÓN DE DIFUSOR LINEAL DE RETORNO MODELO FBP, DE ALUMINIO NATURAL ANODIZADO O SIMILAR DE 26 PIES DE LONGITUD X 5 3/16" DE ANCHO, CON 2 RANURAS DE 1 PULGADA, CON CON TROL DE VOLUMEN; PARA MONTAJE EN PLAFÓN; INCLUYE: ACARREOS, DESPERDICIOS, ELEVACIONES, Y MANO DE OBRA ESPECIALIZADA PARA SU INSTALACIÓN | PZA | 2
DOPI-206 | SUMINISTRO Y COLOCACIÓN DE DIFUSOR LINEAL DE RETORNO MODELO FBP, DE ALUMINIO NATURAL ANODIZADO O SIMILAR DE 12 PIES DE LONGITUD NX 53/16" DE ANCHO, CON 2 RANURAS DE 1 PULGADA, CON CON TROL DE VOLUMEN; PARA MONTAJE EN PLAFÓN; INCLUYE: ACARREOS, DESPERDICIOS, ELEVACIONES, Y MANO DE OBRA ESPECIALIZADA PARA SU INSTALACIÓN | PZA | 2
DOPI-207 | SUMINISTRO Y COLOCACIÓN DE DIFUSOR LINEAL DE RETORNO MODELO FBP, DE ALUMINIO NATURAL ANODIZADO O SIMILAR DE 13 PIES DE LONGITUD X 5 3/16" DE ANCHO, CON 2 RANURAS DE 1 PULGADA, CON CON TROL DE VOLUMEN; PARA MONTAJE EN PLAFON; INCLUYE: ACARREOS, DESPERDICIOS, ELEVACIONES, Y MANO DE OBRA ESPECIALIZADA PARA SU INSTALACIÓN | PZA | 1
DOPI-208 | SUMINISTRO Y COLOCACIÓN DE DIFUSOR LINEAL DE RETORNO MODELO FBP, DE ALUMINIO NATURAL ANODIZADO O SIMILAR DE 11 PIES DE LONGITUD X 5 3/16" DE ANCHO, CON 2 RANURAS DE 1 PULGADA, CON CON TROL DE VOLUMEN; PARA MONTAJE EN PLAFÓN; INCLUYE: ACARREOS, DESPERDICIOS, ELEVACIONES, Y MANO DE OBRA ESPECIALIZADA PARA SU INSTALACIÓN | PZA | 1
DOPI-209 | SUMINISTRO Y COLOCACIÓN DE TUBO DE PVC CEDULA 40, DE 2.5" Ø; INCLUYE: ADHESIVOS, LIMPIADORES, DESPERDICIOS ACARREOS, ELEVACIÓN Y MANO DE OBRA PARA SU INSTALACIÓN | M | 16.93
DOPI-210 | SUMINISTRO Y COLOCACIÓN AISLAMIENTO DE TUBO DE PVC CEDULA 40, DE 2.5" Ø DE 3/4 DE ESPESOR; INCLUYE: CUBIERTA PROTECTORA CON MEMBRANA POLIREF CONTRA RAYO UVE, IMPERMEABILIZANTE COLOR BLANCO PARA 7 AÑOS, ADHESIVOS, LIMPIADORES, DESPERDICIOS, ACARREOS, ELEVACIÓN Y MANO DE OBRA PARA SU INSTALACIÓN | M2 | 16.93
DOPI-211 | SUMINISRO Y COLOCACIÓN DE CODO DE PVC CEDULA 40, DE 2.5"Ø X 90º; INCLUYE: ACARREOS, CORTES, DESPERDICIOS, LIMPIADORES, ADHESIVO AZUL PARA PVC, INSUMOS Y MANO DE OBRA PARA SU INSTALACIÓN | PZA | 9
DOPI-212 | SUMINISTRO Y COLOCACIÓN DE VÁLVULA BRIDADA DE 2 1/2"Ø, DE MARIPOSA; INCLUYE:TORNILLERÍA, RONDANAS PLANAS, TUERCAS HEXAGONALES, MANO DE OBRA PARA SU INSTALACIÓN (PARA LINEAS DE SUCCIÓN DE BOMBAS DE RECIRCULACIÓN). | PZA | 22
DOPI-213 | SUMINISTRO Y COLOCACIÓN DE VÁLVULA BRIDADA DE 2 1/2""Ø, DE MARIPOSA O COMPUERTA; INCLUYE:TORNILLERÍA, RONDANAS PLANAS, TUERCAS HEXAGONALES, MANO DE OBRA PARA SU INSTALACIÓN (PARA LINEAS DE SUCCIÓN DE BOMBAS DE RECIRCULACIÓN). | PZA | 2
A19 | SISTEMA DE AUDIO |  |  |  |  | 0
DOPI-214 | SUMINISTRO E INSTALACIÓN DE BOCINA A PLAFÓN DE 4.5" DE 2 VÍAS, OPERA CON TRANSFORMADOR 70/100V MAX (30W) Y BAJA IMPEDANCIA 16 OHMS (30W), COBERTURA CÓNICA (DMT) DE 150°. PRECIO POR PIEZA SE VENDE EN PAR, MODELO AD-C4T-WH O SIMILAR EN CALIDAD. INCLUYE: MANO DE OBRA, EQUIPO Y HERRAMIENTA PARA SU CORRECTA COLOCACIÓN | PZA | 13
DOPI-215 | SUMINISTRO E INSTALACIÓN DE MICRÓFONO ESTACIÓN DE VOCEO A MURO DE 16 BOTONES ASIGNABLES A FUNCIONES, DISPONIBLE CON MICRÓFONO TIPO PATRULLERO (H) O CUELLO DE GANSO (G). MODELO PS-1650G O SIMILAR EN CALIDAD. INCLUYE: MANO DE OBRA, EQUIPO Y HERRAMIENTA PARA SU CORRECTA COLOCACIÓN | PZA | 1
A20 | SEÑALÉTICA |  |  |  |  | 0
DOPI-216 | SUMINISTRO Y COLOCACIÓN DE LETRERO DE RUTA DE EVACUACIÓN ADOSADO A MURO. TROVICEL DE 6 MM DE ESPESOR CON IMPRESIÓN DIRECTA COLOR VERDE NORMATIVO, TERMINADO MATE. RESPALDO EN TROVICEL NEGRO DE 3 MM DE ESPESOR. GRÁFICOS EN CORTE DE VINIL FOTOLUMINISCENTE. FIJACIÓN CON ADHESIVO QUÍMICO HI-BOND. INCLUYE MATERIALES, MANO DE OBRA, HERRAMIENTA Y EQUIPO | PZA | 4
DOPI-217 | SUMINISTRO Y COLOCACIÓN DE LETRERO DE RUTA DE EVACUACIÓN TIPO BANDERA. TROVICEL DE 6 MM DE ESPESOR CON IMPRESIÓN DIRECTA COLOR VERDE NORMATIVO, TERMINADO MATE, DOBLEZ EN ESQUINA CON PISTOLA DE CALOR. FIJACIÓN CON FIJACIÓN CON ADHESIVO QUÍMICO HI-BOND. INCLUYE MATERIALES, MANO DE OBRA, HERRAMIENTA Y EQUIPO | PZA | 2
DOPI-218 | SUMINISTRO Y COLOCACIÓN DE LETRERO DE QUÉ HACER EN CASO DE SISMO/INCENDIO. TROVICEL DE 6 MM DE ESPESOR CON IMPRESIÓN DIRECTA, TERMINADO MATE. FIJACIÓN CON ADHESIVO QUÍMICO HI-BOND. INCLUYE MATERIALES, MANO DE OBRA, HERRAMIENTA Y EQUIPO | PZA | 2
DOPI-219 | SUMINISTRO Y COLOCACIÓN DE LETRERO DE RUTA DE EVACUACIÓN COLGANTE. TROVICEL DE 6 MM DE ESPESOR CON IMPRESIÓN DIRECTA COLOR VERDE NORMATIVO, TERMINADO MATE. GRÁFICOS EN CORTE DE VINIL FOTOLUMINISCENTE. FIJACIÓN CON HERRAJE Y CABLE DE METAL CROMADO. INCLUYE MATERIALES, MANO DE OBRA, HERRAMIENTA Y EQUIPO | PZA | 1
DOPI-220 | SUMINISTRO Y COLOCACIÓN DE LETRERO DE PROHIBIDO EL PASO ADOSADO A MURO. TROVICEL DE 6 MM DE ESPESOR CON IMPRESIÓN DIRECTA COLOR ROJO NORMATIVO, TERMINADO MATE. RESPALDO EN TROVICEL NEGRO DE 3 MM DE ESPESOR. GRÁFICOS EN CORTE DE VINIL FOTOLUMINISCENTE. FIJACIÓN CON ADHESIVO QUÍMICO HI-BOND. INCLUYE MATERIALES, MANO DE OBRA, HERRAMIENTA Y EQUIPO | PZA | 3
DOPI-221 | SUMINISTRO Y COLOCACIÓN DE LETRERO NO FUMAR ADOSADO A MURO. TROVICEL DE 6 MM DE ESPESOR CON IMPRESIÓN DIRECTA COLOR ROJO NORMATIVO, TERMINADO MATE. RESPALDO EN TROVICEL NEGRO DE 3 MM DE ESPESOR. GRÁFICOS EN CORTE DE VINIL FOTOLUMINISCENTE. FIJACIÓN CON ADHESIVO QUÍMICO HI-BOND. INCLUYE MATERIALES, MANO DE OBRA, HERRAMIENTA Y EQUIPO | PZA | 2
DOPI-222 | SUMINISTRO Y COLOCACIÓN DE LETRERO DE HIDRANTE ADOSADO A MURO. TROVICEL DE 6 MM DE ESPESOR CON IMPRESIÓN DIRECTA COLOR ROJO NORMATIVO, TERMINADO MATE. RESPALDO EN TROVICEL NEGRO DE 3 MM DE ESPESOR. GRÁFICOS EN CORTE DE VINIL FOTOLUMINISCENTE. FIJACIÓN CON ADHESIVO QUÍMICO HI-BOND. INCLUYE MATERIALES, MANO DE OBRA, HERRAMIENTA Y EQUIPO | PZA | 1
DOPI-223 | SUMINISTRO Y COLOCACIÓN DE LETRERO DE INSTRUCCIONES DE GABINETE PARA HIDRANTE ADOSADO A VIDRIO. GRÁFICOS EN CORTE DE VINIL COLOR ROJO NORMATIVO. INCLUYE MATERIALES, MANO DE OBRA, HERRAMIENTA Y EQUIPO | PZA | 1
B | NIVEL 1 |  |  |  |  | 0
B1 | HERRERÍA |  |  |  |  | 0
DOPI-224 | SUMINISTRO Y COLOCACIÓN DE BARANDAL EMPOTRADO A MURO FABRICADO DE TUBULAR DE 2" CAL 16. DE ACERO INOXIDABLE, BARRAS DE 5 CM X 5 CM EN FORMA DE L DE TUBULAR DE 1/2" CAL. 16 DE ACERO INOXIDABLE SOLDADOS A PLACA DE 3" X 3" CAL. 12 DE ACERO INOXIDABLE A CADA 45 CM Y FIJACIÓN A MURO MEDIANTE PAR DE PIJAS DE ZINC DE CABEZA PLANA #10 X 1". INCLUYE: MATERIALES, ACARREOS, HABILITADO, CORTES, DESPERDICIOS, ANCLAJES, MANO DE OBRA, NIVELADO, EQUIPO Y HERRAMIENTA. | M | 25.11
DOPI-225 | SUMINISTRO Y COLOCACIÓN DE BARANDAL DE 90 CM DE ALTO, EMPOTRADO A PISO, FABRICADO DE TUBULAR DE 2" CAL 16. DE ACERO INOXIDABLE, BARRAS VERTICALES DE TUBULAR DE 1/2" CAL. 16 DE ACERO INOXIDABLE A CADA 10 CM SOLDADOS A SOLERA DE 2" CAL. 12 DE ACERO INOXIDABLE EN AMBOS EXTREMOS, TACONES DE SOLERA DE 2" CAL 12. SOLDADOS A PLACA DE 3" X 3" CAL. 12 DE ACERO INOXIDABLE A CADA 45 CM Y FIJACIÓN A PISO MEDIANTE PAR DE PIJAS DE ZINC DE CABEZA PLANA #10 X 1". INCLUYE: MATERIALES, ACARREOS, HABILITADO, CORTES, DESPERDICIOS, ANCLAJES, MANO DE OBRA, NIVELADO, EQUIPO Y HERRAMIENTA. | M | 8.64
B2 | RECUBRIMIENTOS |  |  |  |  | 0
DOPI-226 | SUMINISTRO Y APLICACIÓN DE APLANADO DE MORTERO CEMENTO-ARENA 1:4 DE 1.5 CM DE ESPESOR, INCLUYE MATERIALES, ACARREOS, DESPERDICIOS, MANO DE OBRA, PLOMEADO, NIVELADO, REGLEADO, EQUIPO Y HERRAMIENTA. | M2 | 83.76
DOPI-227 | SUMINISTRO Y APLICACIÓN DE APLANADO DE ESTUCO MÁS PASTA DE MORTERO CON ACABADO FOTOCATALÍTICO OCRE 2%, COLOR Y TEXTURA SIMILAR A LA FACHADA, ESPESOR 3 MM, SEGÚN MUESTRA ACEPTADA. INCLUYE: MATERIALES, ACARREOS, DESPERDICIOS, MANO DE OBRA, ANDAMIOS, PLOMEADO, NIVELADO, REGLEADO, RECORTES, EQUIPO Y HERRAMIENTA. | M2 | 83.76
DOPI-228 | SUMINISTRO Y COLOCACIÓN DE GRANITO GRIS OXFORD FORMATO 0.60 X 1.20 M ACABADO FLAMEADO CON DOS MANOS DE SELLADOR MATE, CORTES A ASENTADO SOBRE ESCALERAS CON PEGAPORCELANATO, CORTES A 45° EN UNIONES ENTRE ARISTAS, BOLEOS DE 180° EN NARIZ DE PELDAÑOS, CON FILO MATAD EN BORDES EXPUESTOS. INCLUYE MATERIALES, ACARREOS, DESPERDICIOS, MANO DE OBRA, ANDAMIOS, PLOMEADO, NIVELADO, EQUIPO Y HERRAMIENTA. | M2 | 47.13
B3 | INSTALACIÓN HIDRÁULICA |  |  |  |  | 0
DOPI-229 | SUMINISTRO Y COLOCACIÓN DE SALIDA HIDRAULICA RED GENERAL N1, INCLUYE TUBERIA P.V.C HIDRAULICA DE 100MM, CONEXIONES, COLOCACIÓN DE: LLAVE DE NARIZ, RANURAS, PASOS EN MURO O LOSA, PRUEBAS, MATERIALES MENORES, HERRAMIENTAS, MONTAJE A CUALQUIER NIVEL CON PLATAFORMA O ESCALERA, LIMPIEZA, RETIRO DE MATERIAL SOBRANTE FUERA DE LA OBRA, SUPERVISIÓN, MANO DE OBRA. DEBERÁ EJECUTARSE DE ACUERDO A LOS PLANOS EJECUTIVOS AUTORIZADOS, ESPECIFICACIONES DE PROYECTO Y A LA NOM VIGENTE. | SAL | 1
B4 | INSTALACIÓN SANITARIA |  |  |  |  | 0
DOPI-230 | SUMINISTRO Y COLOCACIÓN DE SALIDA SANITARIA RED GENERAL N1, INCLUYE TUBERIA P.V.C HIDRAULICA DE 100MM, CONEXIONES, COLOCACIÓN DE: LLAVE DE NARIZ, RANURAS, PASOS EN MURO O LOSA, PRUEBAS, MATERIALES MENORES, HERRAMIENTAS, MONTAJE A CUALQUIER NIVEL CON PLATAFORMA O ESCALERA, LIMPIEZA, RETIRO DE MATERIAL SOBRANTE FUERA DE LA OBRA, SUPERVISIÓN, MANO DE OBRA. DEBERÁ EJECUTARSE DE ACUERDO A LOS PLANOS EJECUTIVOS AUTORIZADOS, ESPECIFICACIONES DE PROYECTO Y A LA NOM VIGENTE. | SAL | 1
B5 | INSTALACIÓN PLUVIAL |  |  |  |  | 0
DOPI-231 | SUMINISTRO Y COLOCACIÓN DE SALIDA PLUVIAL RED GENERAL N1 DE 150MM, INCLUYE TUBERIA P.V.C SANITARIO, CONEXIONES, RANURAS, PASOS EN MURO O LOSA, PRUEBAS, MATERIALES MENORES, HERRAMIENTAS, MONTAJE A CUALQUIER NIVEL CON PLATAFORMA O ESCALERA, LIMPIEZA, RETIRO DE MATERIAL SOBRANTE FUERA DE LA OBRA, SUPERVISIÓN, MANO DE OBRA. DEBERÁ EJECUTARSE DE ACUERDO A LOS PLANOS EJECUTIVOS AUTORIZADOS, ESPECIFICACIONES DE PROYECTO Y A LA NOM VIGENTE. | SAL | 1
B6 | INSTALACIÓN CONTRA INCENDIOS |  |  |  |  | 0
DOPI-232 | SUMINISTRO Y COLOCACIÓN DE SALIDA CONTRA INCENDIO RED GENERAL N1 DE 100MM, INCLUYE TUBERIA DE ACERO RANURADO CED.10, CONEXIONES, RANURAS, PASOS EN MURO O LOSA, PRUEBAS, MATERIALES MENORES, HERRAMIENTAS, MONTAJE A CUALQUIER NIVEL CON PLATAFORMA O ESCALERA, LIMPIEZA, RETIRO DE MATERIAL SOBRANTE FUERA DE LA OBRA, SUPERVISIÓN, MANO DE OBRA. DEBERÁ EJECUTARSE DE ACUERDO A LOS PLANOS EJECUTIVOS AUTORIZADOS, ESPECIFICACIONES DE PROYECTO Y A LA NOM VIGENTE. | SAL | 1
B7 | INSTALACIÓN ELÉCTRICA |  |  |  |  | 0
DOPI-233 | SALIDA ELÉCTRICA PARA LUMINARIA LED, MONTAJE SUPERFICIAL / SUSPENDIDO, HOUSING SELLADA CONTRA POLVO Y HUMEDAD, MODELO IPOII/ L4805-03, EN LOSA A UNA ALTURA DE 2.5-4M" A BASE DE TUBERIA CONDUIT GALVANIZADA PARED DELGADA DE DIAMETROS 16, 21, 27MM, CABLE CAL 12 AWG THW-LS PARA FASES, CABLE CAL 12 AWG DE COBRE DESNUDO PARA TIERRA FISICA, CURVAS, COPLES, CONECTORES, BAYONETAS, CAJA REGISTRO GALVANIZADAS DE 21 O 27MM CON TAPA, SOPORTERIA A BASE PERNO ANCLA DE 1/4", CARTUCHO DE CARGA FUNDENTE PARA SOPORTERIA, COPLE HEXAGONAL DE 1/4", VARILLA ROSCADA DE 1/4", ABRAZADERA TIPO CLIP DE 16, 21, 27 MM, TUERCAS Y RONDANAS DE 1/4", CONEXIONES, PASOS EN MURO O LOSA, PRUEBAS, EQUIPOS, MATERIALES MENORES, HERRAMIENTAS, MONTAJE DE 2.5 - 4 M DE ALTURA CON PLATAFORMA O ESCALERA, LIMPIEZA, RETIRO DE MATERIAL SOBRANTE FUERA DE LA OBRA, SUPERVISION, MANO DE OBRA. DEBERA EJECUTARSE DE ACUERDO A LOS PLANOS EJECUTIVOS AUTORIZADOS, ESPECIFICACIONES DE PROYECTO Y A LA NOM VIGENTE. | SAL | 5
B8 | DETECCIÓN DE INCENDIOS |  |  |  |  | 0
DOPI-234 | SUMINISTRO E INSTALACIÓN DE DETECTOR DE HUMO INTELIGENTE CON DOS NIVELES DE ADVERTENCIA DE DETECTOR SUCIO, CINCO CONFIGURACIONES DE SENSIBILIDAD, AJUSTE AUTOMÁTICO DE SENSIBILIDAD DÍA/NOCHE, MARCA EDWARDS O SIMILAR EN CALIDAD. INCLUYE: MANO DE OBRA, EQUIPO Y HERRAMIENTA PARA SU CORRECTA COLOCACIÓN | PZA | 1
DOPI-235 | SUMINISTRO E INSTALACIÓN DE DETECTOR BASE - STANDARD, BASES COMPATIBLES ESTÁNDAR, DE RELÉ, AISLADORAS Y AUDIBLES, COMPATIBLE CON DETECTORES: SIGA-PD, SIGA-HRD, SIGA-PHD Y SIGA-HFD, MARCA EDWARDS O SIMILAR EN CALIDAD. INCLUYE: MANO DE OBRA, EQUIPO Y HERRAMIENTA PARA SU CORRECTA COLOCACIÓN | PZA | 1
DOPI-236 | SUMINISTRO E INSTALACIÓN DE CABLE DE ALARMA CONTRA INCENDIOS 5220FL 002A1000 FORRO PVC ROJO CMR RISER-FPLR 2C/16AWG 2 CONDUCTORES CALIBRE 16 AWG SOLIDO 100% COBRE USO INTERIOR ESPECIAL PARA APLICACIONES ALARMA DE INCENDIO, MONITORIZACIÓN/DETECCIÓN, CIRCUITOS:AUDIO, CONTR, MARCA BELDEN O SIMILAR EN CALIDAD INCLUYE: MANO DE OBRA, EQUIPO Y HERRAMIENTA PARA SU CORRECTA COLOCACIÓN | M | 3.15
DOPI-237 | SUMINISTRO E INSTALACIÓN DE CABLE DE ALARMA CONTRA INCENDIO 5220UL 002U1000 FORRO PVC ROJO CMR RISER-FPLR 2C/16AWG 2 CONDUCTORES CALIBRE 16 AWG 100% COBRE CONDUCTOR SÓLIDO USO INTERIOR ESPECIAL PARA ALARMA DE INCENDIO, MONITORIZACIÓN / DETECCIÓN, CIRCUITOS: AUDIO,CONTROL, MARCA EDWARDS O SIMILAR EN CALIDAD. INCLUYE: MANO DE OBRA, EQUIPO Y HERRAMIENTA PARA SU CORRECTA COLOCACIÓN | M | 3.15
DOPI-238 | SUMINISTRO E INSTALACIÓN DE CABLE DE ALARMA CONTRA INCENDIOS 5320UL 002U1000 FORRO PVC ROJO CMR RISER-FPLR 2C/18AWG 2 CONDUCTORES CALIBRE 18 AWG SOLIDO 100% COBRE USO INTERIOR ESPECIAL PARA APLICACIONES ALARMA DE INCENDIO, MONITORIZACIÓN / DETECCIÓN, CIRCUITOS: AUDIO, CO, MARCA EDWARDS O SIMILAR EN CALIDAD. INCLUYE: MANO DE OBRA, EQUIPO Y HERRAMIENTA PARA SU CORRECTA COLOCACIÓN | M | 16.8
B9 | INSTALACIÓN DE CLIMATIZACIÓN Y VENTILACIÓN |  |  |  |  | 0
DOPI-239 | SUMINISTRO Y COLOCACIÓN DE LÁMINA GALVANIZADA CALIBRE 26 PARA LA FABRICACIÓJN DE DUCTOS DE AIRE ACONDICIONADO; INCLUYE: GRAPAS ZETAS, SELLADORES, ELEMNTOS DE FIJACIÓN, SOPORTERÍA A BASE DE GRAPAS Y/O UNICANAL CON VARILLA, ACARREOS, DESPERDICIOS Y MANO DE OBRA PARA LA FABRICACIÓN E INSTALACIÓN. | KG | 70.26
DOPI-240 | SUMINISTRO Y COLOCACIÓN DE LÁMINA GALVANIZADA CALIBRE 24 PARA LA FABRICACIÓN DE DUCTOS DE AIRE ACONDICIONADO; INCLUYE: GRAPAS ZETAS, SELLADORES, ELEMNTOS DE FIJACIÓN, SOPORTERÍA A BASE DE GRAPAS Y/O UNICANAL CON VARILLA, ACARREOS, DESPERDICIOS Y MANO DE OBRA PARA LA FABRICACIÓN E INSTALACIÓN. | KG | 57.4
DOPI-241 | SUMINISTRO Y COLOCACIÓN DE AISLAMIENTO DE FIBRA DE VIDRIO, RF-3075, DE 1.5" DE ESPESOR; INCLUYE: BARRERA DE VAPOR A BASE DE PALEL CRAFT y/o FOIL DE ALUMINIO, ACARREOS, ELEVACIONES, DESPERDICIOS, ADHESIVOS, SELLADORES Y AJUSTES. | M2 | 9.88
DOPI-242 | SUMINISTRO Y COLOCACIÓN DE REJILLA DE EXTRACCIÓN MARCAMODELO HR O SIMILAR DE 8" X 6", FABRICADA EN ALUMINIO NATURAL ANODIZADO, CON CONTROL DE VOLUMEN; INCLUYE: ELEMENTOS DE FIJACIÓN, ACARREOS ELEVACIÓN, SELLADORES Y MANO DE OBRA PARA SU INSTALACIÓN. | PZA | 6
DOPI-243 | SUMINISTRO Y COLOCACIÓN DE REJILLA DE INYECCIÓN, MODELO HR O SIMILAR DE 46" X 10", FABRICADA EN ALUMINIO NATURAL ANODIZADO, CON CONTROL DE VOLUMEN; INCLUYE: ELEMENTOS DE FIJACIÓN, ACARREOS ELEVACIÓN, SELLADORES Y MANO DE OBRA PARA SU INSTALACIÓN. | PZA | 1
B10 | SEÑALÉTICA |  |  |  |  | 0
DOPI-244 | SUMINISTRO Y COLOCACIÓN DE LETRERO DE RUTA DE EVACUACIÓN TIPO BANDERA. TROVICEL DE 6 MM DE ESPESOR CON IMPRESIÓN DIRECTA COLOR VERDE NORMATIVO, TERMINADO MATE, DOBLEZ EN ESQUINA CON PISTOLA DE CALOR. FIJACIÓN CON FIJACIÓN CON ADHESIVO QUÍMICO HI-BOND. INCLUYE MATERIALES, MANO DE OBRA, HERRAMIENTA Y EQUIPO | PZA | 1
C | NIVEL 2 |  |  |  |  | 0
C1 | HERRERÍA |  |  |  |  | 0
DOPI-245 | SUMINISTRO Y COLOCACIÓN DE BARANDAL EMPOTRADO A MURO FABRICADO DE TUBULAR DE 2" CAL 16. DE ACERO INOXIDABLE, BARRAS DE 5 CM X 5 CM EN FORMA DE L DE TUBULAR DE 1/2" CAL. 16 DE ACERO INOXIDABLE SOLDADOS A PLACA DE 3" X 3" CAL. 12 DE ACERO INOXIDABLE A CADA 45 CM Y FIJACIÓN A MURO MEDIANTE PAR DE PIJAS DE ZINC DE CABEZA PLANA #10 X 1". INCLUYE: MATERIALES, ACARREOS, HABILITADO, CORTES, DESPERDICIOS, ANCLAJES, MANO DE OBRA, NIVELADO, EQUIPO Y HERRAMIENTA. | M | 11.12
DOPI-246 | SUMINISTRO Y COLOCACIÓN DE BARANDAL DE 90 CM DE ALTO, EMPOTRADO A PISO, FABRICADO DE TUBULAR DE 2" CAL 16. DE ACERO INOXIDABLE, BARRAS VERTICALES DE TUBULAR DE 1/2" CAL. 16 DE ACERO INOXIDABLE A CADA 70 CM SOLDADOS A SOLERA DE 2" CAL. 12 DE ACERO INOXIDABLE EN AMBOS EXTREMOS, TACONES DE SOLERA DE 2" CAL 12. SOLDADOS A PLACA DE 3" X 3" CAL. 12 DE ACERO INOXIDABLE A CADA 45 CM Y FIJACIÓN A PISO MEDIANTE PAR DE PIJAS DE ZINC DE CABEZA PLANA #10 X 1". INCLUYE: MATERIALES, ACARREOS, HABILITADO, CORTES, DESPERDICIOS, ANCLAJES, MANO DE OBRA, NIVELADO, EQUIPO Y HERRAMIENTA. | M | 2.82
DOPI-247 | SUMINISTRO Y COLOCACIÓN DE BARANDAL DE 90 CM DE ALTO, EMPOTRADO A PISO, FABRICADO DE TUBULAR DE 2" CAL 16. DE ACERO INOXIDABLE, BARRAS VERTICALES DE TUBULAR DE 1/2" CAL. 16 DE ACERO INOXIDABLE A CADA 10 CM SOLDADOS A SOLERA DE 2" CAL. 12 DE ACERO INOXIDABLE EN AMBOS EXTREMOS, TACONES DE SOLERA DE 2" CAL 12. SOLDADOS A PLACA DE 3" X 3" CAL. 12 DE ACERO INOXIDABLE A CADA 45 CM Y FIJACIÓN A PISO MEDIANTE PAR DE PIJAS DE ZINC DE CABEZA PLANA #10 X 1". INCLUYE: MATERIALES, ACARREOS, HABILITADO, CORTES, DESPERDICIOS, ANCLAJES, MANO DE OBRA, NIVELADO, EQUIPO Y HERRAMIENTA. | M | 4.22
DOPI-248 | SUMINISTRO, HABILITADO, FABRICACIÓN Y COLOCACIÓN DE BASTIDOR METÁLICO, CONSISTENTE EN ESTRUCTURA DE PTR DE 1 1/2" CAL. 11 DE ACERO A-36, EN RETÍCULA A CADA 1.22 M CON DIAGONALES EN LA RETÍCULA INFERIOR, FIJADOS A PISO MEDIANTE PLACAS DE ACERO DE 1/4" Y BRAZOS DE PTR DE 1 1/2" CAL. 11 DE ACERO A-36, INCLUYE SUMINISTRO DE MATERIALES, HABILITADO DE PIEZAS, SOLDADURA 7018, FIJACIONES A PISO Y A ESTRUCTURAS EXISTENTES, MANO DE PRIMER ANTICORROSIVO EN TODAS LAS PIEZAS METÁLICAS, CORTES, DESPERDICIOS, ACARREOS HORIZONTALES Y VERTICALES, MANO DE OBRA, HERRAMIENTA Y EQUIPO. | M2 | 53.29
DOPI-249 | SUMINISTRO Y COLOCACIÓN DE CERCO FIJO DE ALUMINIO, DE 0.625" X 0.720" DE 1/16" DE ESPESOR, COLOR NEGRO, EN REMATE INFERIOR DE MURO MUSEOGRÁFICO, FIJADO CON PIJA FOSFATADA A MURO DE TABLACEMENTO. INCLUYE MATERIALES, MANO DE OBRA, HERRAMIENTA Y EQUIPO. | M | 70.7
DOPI-250 | SUMINISTRO, HABILITADO, FABRICACIÓN Y COLOCACIÓN DE BARANDAL DE 0.90 M A BASE DE POSTES PERFIL DE ACERO PTR 1 1/2" X 1 1/2" CAL. 11 A CADA 0.86 M, FORMADO POR DOS TRAVESAÑOS HORIZONTALES DEL MISMO PERFIL, ANCLADOS A MUROS Y PISO CON PLACA DE 1/4" DE 0.05 M X 0.10 M. Y DOS TAQUETES POR PLACA, SEGÚN PROYECTO. INCLUYE SUMINISTRO DE MATERIALES, TRATAMIENTO CON ESMALTE ALQUIDÁLICO ANTICORROSIVO, ACARREOS, ELEVACIONES, DESPERDICIOS, CORTES, SOLDADURA 7018, MANO DE OBRA, HERRAMIENTA Y EQUIPO. | M | 8.6
C2 | ALBAÑILERÍA |  |  |  |  | 0
DOPI-251 | FABRICACIÓN DE BARRENO DE 1/2" DE 15 CM DE DESARROLLO Y RELLENO DE RESINA EPÓXICA HIT-RE 500 O SIMILAR EN CALIDAD Y RESISTENCIA, INCLUYE MATERIALES, HERRAMIENTA, ACARREOS, ELEVACIONES, EQUIPO Y HERRAMIENTA. | PZA | 28
DOPI-252 | SUMINISTRO Y COLOCACIÓN DE CIMBRA PARA LOSAS DE 0 A 6 M DE ALTURA CON TRIPLAY DE 18 MM ACABADO APARENTE EN ESPACIOS DE ACCESO REDUCIDO, MÁXIMO 2 USOS, INCLUYE SUMINISTRO DE MATERIALES, DESMOLDANTE, SISTEMA DE APUNTALAMIENTO, DESCIMBRA, ACARREOS, ELEVACIONES, RETIRO DE OBRA FALTA, EQUIPO, LIMPIEZA Y HERRAMIEINTA. | M2 | 3.23
DOPI-253 | SUMINISTRO Y COLOCACIÓN DE CIMBRA EN FRONTERAS PARA LOSAS DE 7 A 10 CM DE ESPESOR. INCLUYE SUMINISTRO DE MATERIALES, DESMOLDANTE, SISTEMA DE APUNTALAMIENTO, DESCIMBRA, ACARREOS, ELEVACIONES, RETIRO DE OBRA FALTA, EQUIPO, LIMPIEZA Y HERRAMIEINTA. | M | 8.6
DOPI-254 | SUMINISTRO Y COLOCACIÓN DE ACERO DE REFUERZO F'Y=4200KG/CM2 #3 EN LOSAS, INCLUYE SUMINISTRO DE MATERIALES, SILLETAS, HABILITADO, SILLETAS, CORTES, TRASLAPES, DESPERDICIOS, GANCHOS, DOBLECES, ACARREOS, ELEVACIONES, EQUIPO Y HERRAMIENTA | KG | 74.24
DOPI-255 | COLADO DE LOSA DE 10 CM DE ESPESOR DE CONCRETO HECHO EN OBRA F'C = 200 KG/CM2 ACABADO APALILLADO. INCLUYE MATERIALES, MANO DE OBRA, VIBRADO, COLADO, ACABADO, ELEVACIONES, ACARREOS, HERRAMIENTA Y EQUIPO. | M2 | 3.23
C3 | RECUBRIMIENTOS |  |  |  |  | 0
DOPI-256 | SUMINISTRO Y COLOCACIÓN DE SOBREFIRME DE CONCRETO DE 6 CM DE ESPESOR PROMEDIO F'C 250 KG/CM2 CON REVENIMIENTO DE 12 CM (+-2) SOBRE PISO DE CONCRETO EXISTENTE EN NIVEL 2, REFORZADA CON MALLA ELECTROSOLDADA Y CON ACABADO LISO SEMIPULIDO (SIN ABRILLANTAR). EL SISTEMA INCLUYE: COLOCACIÓN DE UNA CAPA DE PRIMARIO EPÓXICO COMO PUENTE DE ADHERENCIA PARA UNIR CONCRETO ENDURECIDO A CONCRETO NUEVO, APLICADO CON RODILLO DE FELPA CON UN ESPESOR DE 20 MILS, COLOCACIÓN DE MALLA ELECTROSOLDADA 6X6-10/10 DE REFUERZO, COLOCACIÓN DE LOSA CONCRETO SOBRE LA CAPA DE PRIMARIO EPÓXICO AÚN FRESCO (ANTES DE TRANSCURRIDOS 30 MINUTOS) HASTA ALCANZAR EL NIVEL DE DISEÑO REQUERIDO, COLOCACIÓN MANUAL, COLADO EN TABLEROS DE EJE A EJE APROX. 9 M, VIBRADO DE CONCRETO, EXTENDIDO CON REGLA VIBRATORIA Y NIVELACIÓN CON EQUIPO LÁSER, ACABADO LISO SEMIPULIDO CON ALLANADORAS MECÁNICAS. CORTE DE JUNTAS DE CONTROL DESPUÉS DE PULIR EL PISO SEGÚN EL ACI 302 Y DE ACUERDO A LO INDICADO EN PLANO, CURADO DEL CONCRETO CON AGUA DURANTE 7 DÍAS. LIMPIEZA DEL ÁREA Y HERRAMIENTA Y EQUIPO. | M2 | 673.76
DOPI-257 | SUMINISTRO, Y COLOCACIÓN DE SISTEMA CEMENTICIO AUTONIVELANTE DE SECADO ULTRARRÁPIDO DE 9 MM DE ESPESOR REBAJADO MEDIANTE PULIDO Y DESBASTE A 5 MM DE ESPESOR, INCLUYE SUMINISTRO Y APLICACIÓN DE PRIMARIO EPÓXICO BICOMPONENTE, RIEGO DE ARENA SÍLICA GRUESA, CAPA AUTONIVELANTE, BASE ACRÍLICA MONO COMPONENTE Y RECUBRIMIENTO ALIFÁTICO DE POLIURETANO BICOMPONENTE. INCLUYE SUMINISTRO DE MATERIALES, CORTES EN CASO DE SER NECERARIO, DESPERDICIOS, ACARREOS HORIZONTALES Y VERTICALES, MANO DE OBRA, HERRAMIENTA Y EQUIPO. | M2 | 298.7
DOPI-258 | SUMINISTRO, Y COLOCACIÓN DE SISTEMA CEMENTICIO AUTONIVELANTE DE SECADO ULTRARRÁPIDO DE 9 MM DE ESPESOR REBAJADO MEDIANTE PULIDO Y DESBASTE A 8 MM DE ESPESOR, INCLUYE SUMINISTRO Y APLICACIÓN DE PRIMARIO EPÓXICO BICOMPONENTE, RIEGO DE ARENA SÍLICA GRUESA, CAPA AUTONIVELANTE, BASE ACRÍLICA MONO COMPONENTE Y RECUBRIMIENTO ALIFÁTICO DE POLIURETANO BICOMPONENTE. INCLUYE SUMINISTRO DE MATERIALES, CORTES EN CASO DE SER NECERARIO, DESPERDICIOS, ACARREOS HORIZONTALES Y VERTICALES, MANO DE OBRA, HERRAMIENTA Y EQUIPO. | M2 | 375.06
DOPI-259 | SUMINISTRO Y APLICACIÓN DE ESMALTE ALQUIDÁLICO ULTRALAVABLE SOBRE ELEMENTOS METÁLICOS ESTRUCTURALES A DOS MANOS PARA UN TOTAL MÍNIMO 10 MILS DE ESPESOR. INCLUYE PREPARACIÓN DE LA SUERFICIE, MATERIALES, ACARREOS, ANDAMIOS, DESPERDICIOS, MANO DE OBRA, EQUIPO Y HERRAMIENTA | M2 | 177.92
DOPI-260 | SUMINISTRO, HABILITADO Y FABRICACIÓN DE LAMBRIN DE TABLACEMENTO DE 12.7 MM DE ESPESOR DE UNA SOLA CARA, SOBRE BASTIDOR CONFORMADO A BASE DE POSTES DE 4.10 CM CAL. 20 A CADA 40.6 CM Y CANAL DE 4.10 CM CAL. 22 A CADA 1.22 M. INCLUYE SUMINISTRO, ACARREOS, ELEVACIONES, CORTES, DESPERDICIOS, FIJACIÓN, CINTA DE FIBRA DE VIDRIO EN UNIONES, HERRAMIENTA Y EQUIPO. | M2 | 621.94
DOPI-261 | SUMINISTRO, HABILITADO Y FABRICACIÓN DE PLAFÓN DE PANEL DE YESO A PRUEBA DE FUEGO ESTÁNDAR DE 15.9 MM DE ESPESOR DE UNA SOLA CARA, SOBRE BASTIDOR CONFORMADO A BASE DE CANAL DE CARGA DE 6.35 CM CAL. 22 A CADA 1.22 M Y CANAL LISTÓN DE 6.35 CM CAL. 26 A CADA 61 CM. INCLUYE SUMINISTRO, ACARREOS, ELEVACIONES, CORTES, DESPERDICIOS, DIJACIÓN, CINTA DE PAPEL EN UNIONES Y PASTA MULTIUSOS A BASE DE VINIL, ACABADO NIVEL 5, HERRAMIENTA Y EQUIPO. | M2 | 304.26
DOPI-262 | SUMINISTRO, HABILITADO Y FABRICACIÓN DE PLAFÓN DE PANEL DE YESO A PRUEBA DE FUEGO ANTIMOHO DE 15.9 MM DE ESPESOR DE UNA SOLA CARA, SOBRE BASTIDOR CONFORMADO A BASE DE CANAL DE CARGA DE 6.35 CM CAL. 22 A CADA 1.22 M Y CANAL LISTÓN DE 6.53 CM CAL. 26 A CADA 61 CM. INCLUYE SUMINISTRO, ACARREOS, ELEVACIONES, CORTES, DESPERDICIOS, FIJACIÓN, CINTA DE PAPEL EN UNIONES Y PASTA MULTIUSOS A BASE DE VINIL, ACABADO NIVEL 5, HERRAMIENTA Y EQUIPO. | M2 | 302.04
DOPI-263 | SUMINISTRO, HABILITADO Y FABRICACIÓN DE CAJILLO DE PANEL DE YESO A PRUEBA DE FUEGO ESTÁNDAR DE 15.9 MM DE ESPESOR DE 7.5 CM X 5 CM SOBRE BASTIDOR CONFORMADO A BASE DE CANAL DE AMARRE DE 6.35 CM CAL. 26 A LO LARGO Y A CADA 40 CM EN TRANSVERSAL. INCLUYE SUMINISTRO, ACARREOS, ELEVACIONES, CORTES, DESPERDICIOS, FIJACIÓN, CINTA DE PAPEL EN UNIONES Y PASTA MULTIUSOS A BASE DE VINIL, ACABADO NIVEL 5, HERRAMIENTA Y EQUIPO. | M | 39.12
DOPI-264 | SUMINISTRO, HABILITADO Y FABRICACIÓN DE PECHERA DE 1.40 M DE ALTO DE PANEL DE YESO A PRUEBA DE FUEGO ESTÁNDAR DE 15.9 MM DE ESPESOR DE UNA SOLA CARA, SOBRE BASTIDOR CONFORMADO A BASE DE DOS CANALES DE AMARRE DE 6.35 CM CAL. 26 A LO LARGO Y A CADA 40 CM EN VERTICAL. INCLUYE SUMINISTRO, ACARREOS, ELEVACIONES, CORTES, DESPERDICIOS, FIJACIÓN, CINTA DE PAPEL EN UNIONES Y PASTA MULTIUSOS A BASE DE VINIL, ACABADO NIVEL 5, HERRAMIENTA Y EQUIPO. | M | 33.13
DOPI-265 | SUMINISTRO, HABILITADO Y FABRICACIÓN DE PECHERA DE 0.85 M DE ALTO DE PANEL DE YESO A PRUEBA DE FUEGO ESTÁNDAR DE 15.9 MM DE ESPESOR DE UNA SOLA CARA, SOBRE BASTIDOR CONFORMADO A BASE DE DOS CANALES DE AMARRE DE 6.35 CM CAL. 26 A LO LARGO Y A CADA 40 CM EN VERTICAL. INCLUYE SUMINISTRO, ACARREOS, ELEVACIONES, CORTES, DESPERDICIOS, FIJACIÓN, CINTA DE PAPEL EN UNIONES Y PASTA MULTIUSOS A BASE DE VINIL, ACABADO NIVEL 5, HERRAMIENTA Y EQUIPO. | M | 15.45
DOPI-266 | SUMINISTRO, HABILITADO Y FABRICACIÓN DE PECHERA DE 0.55 M DE ALTO DE PANEL DE YESO A PRUEBA DE FUEGO ESTÁNDAR DE 15.9 MM DE ESPESOR DE UNA SOLA CARA, SOBRE BASTIDOR CONFORMADO A BASE DEDOS CANALES DE AMARRE DE 6.35 CM CAL. 26 A LO LARGO Y A CADA 40 CM EN VERTICALL. INCLUYE SUMINISTRO, ACARREOS, ELEVACIONES, CORTES, DESPERDICIOS, FIJACIÓN, CINTA DE PAPEL EN UNIONES Y PASTA MULTIUSOS A BASE DE VINIL, ACABADO NIVEL 5, HERRAMIENTA Y EQUIPO. | M | 15.95
DOPI-267 | SUMINISTRO, HABILITADO, FABRICACIÓN Y COLOCACIÓN DE MURO MUSEOGRÁFICO, CONSISTENTE EN ESTRUCTURA DE PTR DE 1 1/2" CAL. 11 DE ACERO A-36, EN RETÍCULA A CADA 1.22 M CON DIAGONALES EN LA RETÍCULA INFERIOR, FIJADOS A PISO MEDIANTE PLACAS DE ACERO DE 1/4" Y BRAZOS DE PTR DE 1 1/2" CAL. 11 DE ACERO A-36, INCLUYE CARA DE TRIPLAY ACABADO COMÚN DE 18 MM DE ESPESOR Y CARA DE TABLACEMENTO DE 1/2" DE ESPESOR CON CINTA DE FIBRA DE VIDRIO EN LAS JUNTAS. INCLUYE SUMINISTRO DE MATERIALES, HABILITADO DE PIEZAS, SOLDADURA 7018, FIJACIONES A PISO Y A ESTRUCTURAS EXISTENTES, MANO DE PRIMER ANTICORROSIVO EN TODAS LAS PIEZAS METÁLICAS, CORTES, DESPERDICIOS, ACARREOS HORIZONTALES Y VERTICALES, MANO DE OBRA, HERRAMIENTA Y EQUIPO. | M2 | 237.87
DOPI-268 | SUMINISTRO, Y COLOCACIÓN DE AISLANTE ACÚSTICO PARA MUROS INTERIOREES DE FIBRA DE VIDRIO Y LANA MINERAL DE 2” DE ESPESOR. INCLUYE SUMINISTRO DE MATERIALES, HABILITADO DE PIEZAS, FIJACIONES A MUROS, CORTES, DESPERDICIOS, ACARREOS HORIZONTALES Y VERTICALES, MANO DE OBRA, HERRAMIENTA Y EQUIPO. | M2 | 262.92
DOPI-269 | SUMINISTRO Y APLICACIÓN DE CEMENTO FLEXIBLE CON COMPONENTES SECOS DE LÁTEX DE 3 MM DE ESPESOR, INCLUYE MATERIALES, ACARREOS, DESPERDICIOS, MANO DE OBRA, ANDAMIOS, PLOMEADO, NIVELADO, REGLEADA, RECORTES, EQUIPO Y HERRAMIENTA. | M2 | 802.52
DOPI-270 | SUMINISTRO Y APLICACIÓN DE APLANADO DE ESTUCO MÁS PASTA DE MORTERO CON ACABADO FOTOCATALÍTICO OCRE 2%, COLOR Y TEXTURA SIMILAR A LA FACHADA, ESPESOR 3 MM, SEGÚN MUESTRA ACEPTADA. INCLUYE: MATERIALES, ACARREOS, DESPERDICIOS, MANO DE OBRA, ANDAMIOS, PLOMEADO, NIVELADO, REGLEADO, RECORTES, EQUIPO Y HERRAMIENTA. | M2 | 727
DOPI-271 | SUMINISTRO Y APLICACIÓN DE APLANADO DE MORTERO CEMENTO-ARENA 1:4 DE 1.5 CM DE ESPESOR, INCLUYE MATERIALES, ACARREOS, DESPERDICIOS, MANO DE OBRA, PLOMEADO, NIVELADO, REGLEADO, EQUIPO Y HERRAMIENTA. | M2 | 341.3
DOPI-272 | SUMINISTRO Y APLICACIÓN DE SELLADOR VINÍLICO Y PINTURA 100% ACRÍLICA A DOS MANOS EN MUROS Y PLAFONES, COLOR SEGÚN MUESTRA APROBADA, ACABADO MATE CON INCORPORACIÓN DE AGUA EN MUROS, SEGÚN FICHA TÉCNICA. INCLUYE MATERIALES, MANO DE OBRA, EQUIPO Y HERRAMIENTA. | M2 | 1056.73
DOPI-273 | SUMINISTRO Y COLOCACIÓN DE GRANITO GRIS OXFORD FORMATO 0.60 X 1.20 M ACABADO FLAMEADO CON DOS MANOS DE SELLADOR MATE, CORTES A ASENTADO SOBRE ESCALERAS CON PEGAPORCELANATO, CORTES A 45° EN UNIONES ENTRE ARISTAS, BOLEOS DE 180° EN NARIZ DE PELDAÑOS, CON FILO MATAD EN BORDES EXPUESTOS. INCLUYE MATERIALES, ACARREOS, DESPERDICIOS, MANO DE OBRA, ANDAMIOS, PLOMEADO, NIVELADO, EQUIPO Y HERRAMIENTA. | M2 | 18.18
DOPI-274 | SUMINISTRO Y COLOCACIÓN DE GRANITO SAN GABRIEL DE 60X120X1.5 CM, JUNTEADO A HUESO, ASENTADO CON ADHESIVO BLANCO MARCA PERDURA, INCLUYE: SUMINISTRO DE MATERIALES, ACARREOS, CORTES, DESPERDICIOS, MANO DE OBRA, EQUIPO Y HERRAMIENTA. | M2 | 170.23
DOPI-275 | SUMINISTRO Y COLOCACIÓN DE LOSETA INTERCERAMIC EN MUROS MODELO ASTRATTO BLANCO DE 20X20 CM O SIMILAR EN CALIDAD, JUNTEADO A HUESO, JUNTEADO CON ADHESIVO INTERCERAMIC, , INCLUYE: SUMINISTRO DE MATERIALES, ACARREOS, CORTES, DESPERDICIOS, MANO DE OBRA, EQUIPO Y HERRAMIENTA | M2 | 14.6
DOPI-276 | SUMINISTRO Y COLOCACIÓN DE MESETA PARA LAVABO CON GRANITO SAN GABRIEL ACABADO AL CORTE DE DISCO FLAMEADO CON APLICACIÓN A DOS MANOS DE SELLADOR MATE DE 19 MM DE ESPESOR DE 0.75 M X 0.60 M CON FALDÓN DE 0.75 M X 0.19 M, ASENTADO CON ADHESIVO BLANCO, SOPORTADO CON UN ESTRUCTURA DE PTR DE 2”, CON BARRENOS DE 1/2" DE 10 CM PARA COLOCAR ANCLA DE REDONDO CORRUGADO DE 3/8” CON RESINA EPÓXICA INCLUYE: SUMINISTRO DE MATERIALES, ACARREOS, CORTES, DESPERDICIOS, MANO DE OBRA, EQUIPO Y HERRAMIENTA. | PZA | 1
DOPI-277 | SUMINISTRO Y COLOCACIÓN DE MESETA PARA LAVABO CON GRANITO SAN GABRIEL ACABADO AL CORTE DE DISCO FLAMEADO CON APLICACIÓN A DOS MANOS DE SELLADOR MATE DE 19 MM DE ESPESOR DE 2.40 M X 0.55 M CON FALDÓN DE 2.40 M X 0.19 M, ASENTADO CON ADHESIVO BLANCO, SOPORTADO CON UN ESTRUCTURA DE PTR DE 2”, CON BARRENOS DE 1/2" DE 10 CM PARA COLOCAR ANCLA DE REDONDO CORRUGADO DE 3/8” CON RESINA EPÓXICA INCLUYE: SUMINISTRO DE MATERIALES, ACARREOS, CORTES, DESPERDICIOS, MANO DE OBRA, EQUIPO Y HERRAMIENTA. | PZA | 1
DOPI-278 | SUMINISTRO Y COLOCACIÓN DE MESETA PARA LAVABO CON GRANITO SAN GABRIEL ACABADO AL CORTE DE DISCO FLAMEADO CON APLICACIÓN A DOS MANOS DE SELLADOR MATE DE 19 MM DE ESPESOR DE 0.86 M X 0.50 M CON FALDÓN DE 0.86 M X 0.19 M, ASENTADO CON ADHESIVO BLANCO, SOPORTADO CON UN ESTRUCTURA DE PTR DE 2”, CON BARRENOS DE 1/2" DE 10 CM PARA COLOCAR ANCLA DE REDONDO CORRUGADO DE 3/8” CON RESINA EPÓXICA INCLUYE: SUMINISTRO DE MATERIALES, ACARREOS, CORTES, DESPERDICIOS, MANO DE OBRA, EQUIPO Y HERRAMIENTA. | PZA | 2
DOPI-279 | SUMINISTRO Y COLOCACIÓN DE MESETA PARA LAVABO CON GRANITO SAN GABRIEL ACABADO AL CORTE DE DISCO FLAMEADO CON APLICACIÓN A DOS MANOS DE SELLADOR MATE DE 19 MM DE ESPESOR DE 4.34 M X 0.50 M CON FALDÓN DE 4.34 M X 0.19 M, ASENTADO CON ADHESIVO BLANCO, SOPORTADO CON UN ESTRUCTURA DE PTR DE 2”, CON BARRENOS DE 1/2" DE 10 CM PARA COLOCAR ANCLA DE REDONDO CORRUGADO DE 3/8” CON RESINA EPÓXICA INCLUYE: SUMINISTRO DE MATERIALES, ACARREOS, CORTES, DESPERDICIOS, MANO DE OBRA, EQUIPO Y HERRAMIENTA. | PZA | 2
DOPI-280 | FABRICACIÓN DE BARRA PARA LAVABO DE 0.84 M X 0.55 M X 0.11 M DE CONCRETO F'C = 200 KG/CM2 HECHO EN OBRA EMPOTRADA A MURO SÓLIDO PARA RECIBIR LAVABO, REFORZADO CON VARILLAS DEL #3 A CADA 10 CM EN UN LECHO EN AMBOS SENTIDOS. INCLUYE MATERIALES, HECHURA DE MEZCLA, MANO DE OBRA, HERRAMIENTA Y EQUIPO. | PZA | 1
C4 | PUERTAS DE MADERA, ALUMINIO Y HERRERÍA |  |  |  |  | 0
C4.1 | PUERTAS DE MADERA |  |  |  |  | 0
DOPI-281 | FABRICACION Y COLOCACIÓN DE PUERTA DE MADERA (PU03-1) DE MEDIDAS 0.80 DE ANCHO Y 2.40 M. DE ALTURA, COMPUESTA POR UN LARGUERO DE MADERA DE PALMA DE 1" DE ESPESOR, JAMBA DE MADERA DE PALMA 1" DE ESPESOR, TABLÓN DE MADERA DE PALMA DE 1/2" DE ESPESOR MACHIMBRADO, SELLADOR MATE PARA LA HUMEDAD ACABADO NATURAL APROBADA SEGUN MUESTRA FISICA, CANAL U 1/2" DE ALUMINIO TERMINADO SATINADO, INCLUYE MANIJA DE PUERTA MOD. YOKOHAMA EASY FIX, ACABADO SATINADO, 3 BISAGRAS ECO SERIES, 75 X 75 X 3 MM" SATINADO, MARCAS Y MODELOS EQUIVALENTES EN CALIDAD Y/O PRECIO CONFORME A LAS ESPECIFICACIONES INDICADAS EN PROYECTO, INCLUYE: MATERIALES, PEGAMENTO DE CONTACTO, FLETES, CARGAS, DESCARGAS, ACARREOS, ELEVACIONES, MANO DE OBRA, HERRAMIENTA, EQUIPO, RIESGOS POR MANEJO, LIMPIEZA DEL FRENTE DE TRABAJO Y TODO LO NECESARIO PARA LA CORRECTA TERMINACIÓN DEL CONCEPTO. | PZA | 1
DOPI-282 | FABRICACION Y COLOCACIÓN DE PUERTA DE MADERA (PU03-7) DE MEDIDAS 0.80 DE ANCHO Y 2.40 M. DE ALTURA, COMPUESTA POR UN LARGUERO DE MADERA DE PALMA DE 1" DE ESPESOR, JAMBA DE MADERA DE PALMA 1" DE ESPESOR, TABLÓN DE MADERA DE PALMA DE 1/2" DE ESPESOR MACHIMBRADO, SELLADOR MATE PARA LA HUMEDAD ACABADO NATURAL APROBADA SEGÚN MUESTRA FISICA, INCLUTE MANIJA DE PUERTA YOKOHAMA EASY FIX, ACABADO SATINADO, 3 BISAGRAS ECO SERIES, 75 X 75 X 3 MM" SATINADO, MARCA JNF, MARCAS Y MODELOS EQUIVALENTES EN CALIDAD Y/O PRECIO CONFORME A LAS ESPECIFICACIONES INDICADAS EN PROYECTO, INCLUYE: MATERIALES, PEGAMENTO DE CONTACTO, FLETES, CARGAS, DESCARGAS, ACARREOS, ELEVACIONES, MANO DE OBRA, HERRAMIENTA, EQUIPO, RIESGOS POR MANEJO, LIMPIEZA DEL FRENTE DE TRABAJO Y TODO LO NECESARIO PARA LA CORRECTA TERMINACIÓN DEL CONCEPTO. | PZA | 1
DOPI-283 | FABRICACION Y COLOCACIÓN DE PUERTA DE MADERA (PU04-1) DE MEDIDAS 0.80 DE ANCHO Y 2.40 M. DE ALTURA, COMPUESTA POR UN LARGUERO DE MADERA DE PALMA DE 1" DE ESPESOR, JAMBA DE MADERA DE PALMA 1" DE ESPESOR, TABLÓN DE MADERA DE PALMA DE 1/2" DE ESPESOR MACHIMBRADO, SELLADOR MATE PARA LA HUMEDAD ACABADO NATURAL APROBADA SEGÚN MUESTRA FISICA, INCLUTE MANIJA DE PUERTA YOKOHAMA EASY FIX, ACABADO SATINADO, 3 BISAGRAS ECO SERIES, 75 X 75 X 3 MM" SATINADO, MARCA JNF, MARCAS Y MODELOS EQUIVALENTES EN CALIDAD Y/O PRECIO CONFORME A LAS ESPECIFICACIONES INDICADAS EN PROYECTO, INCLUYE: MATERIALES, PEGAMENTO DE CONTACTO, FLETES, CARGAS, DESCARGAS, ACARREOS, ELEVACIONES, MANO DE OBRA, HERRAMIENTA, EQUIPO, RIESGOS POR MANEJO, LIMPIEZA DEL FRENTE DE TRABAJO Y TODO LO NECESARIO PARA LA CORRECTA TERMINACIÓN DEL CONCEPTO. | PZA | 1
DOPI-284 | FABRICACION Y COLOCACIÓN DE PUERTA DE MADERA (PU04-7) DE MEDIDAS 1.00 DE ANCHO Y 2.40 M. DE ALTURA, COMPUESTA POR UN LARGUERO DE MADERA DE PALMA DE 1" DE ESPESOR, JAMBA DE MADERA DE PALMA 1" DE ESPESOR, TABLÓN DE MADERA DE PALMA DE 1/2" DE ESPESOR MACHIMBRADO, SELLADOR MATE PARA LA HUMEDAD ACABADO NATURAL APROBADA SEGUN MUESTRA FISICA, CANAL U 1/2" DE ALUMINIO TERMINADO SATINADO, INCLUYE MANIJA DE PUERTA YOKOHAMA EASY FIX, ACABADO SATINADO,. 3 BISAGRAS ECO SERIES, 75 X 75 X 3 MM" SATINADO, MARCAS Y MODELOS EQUIVALENTES EN CALIDAD Y/O PRECIO CONFORME A LAS ESPECIFICACIONES INDICADAS EN PROYECTO, INCLUYE: MATERIALES, PEGAMENTO DE CONTACTO, FLETES, CARGAS, DESCARGAS, ACARREOS, ELEVACIONES, MANO DE OBRA, HERRAMIENTA, EQUIPO, RIESGOS POR MANEJO, LIMPIEZA DEL FRENTE DE TRABAJO Y TODO LO NECESARIO PARA LA CORRECTA TERMINACIÓN DEL CONCEPTO. | PZA | 1
DOPI-285 | FABRICACION Y COLOCACIÓN DE PUERTA DE MADERA (PU05-1) DE MEDIDAS 1.00 DE ANCHO Y 2.40 M. DE ALTURA, COMPUESTA POR UN LARGUERO DE MADERA DE PALMA DE 1" DE ESPESOR, JAMBA DE MADERA DE PALMA 1" DE ESPESOR, TABLÓN DE MADERA DE PALMA DE 1/2" DE ESPESOR MACHIMBRADO, SELLADOR MATE PARA LA HUMEDAD ACABADO NATURAL APROBADA SEGUN MUESTRA FISICA, CANAL U 1/2" DE ALUMINIO TERMINADO SATINADO, INCLUTE MANIJA DE PUERTA YOKOHAMA EASY FIX, ACABADO SATINADO, 3 BISAGRAS ECO SERIES, 75 X 75 X 3 MM" SATINADO, MARCAS Y MODELOS EQUIVALENTES EN CALIDAD Y/O PRECIO CONFORME A LAS ESPECIFICACIONES INDICADAS EN PROYECTO, INCLUYE: MATERIALES, PEGAMENTO DE CONTACTO, FLETES, CARGAS, DESCARGAS, ACARREOS, ELEVACIONES, MANO DE OBRA, HERRAMIENTA, EQUIPO, RIESGOS POR MANEJO, LIMPIEZA DEL FRENTE DE TRABAJO Y TODO LO NECESARIO PARA LA CORRECTA TERMINACIÓN DEL CONCEPTO. | PZA | 1
DOPI-286 | FABRICACION Y COLOCACIÓN DE PUERTA DE MADERA (PU05-7) DE MEDIDAS 1.00 DE ANCHO Y 2.30 M. DE ALTURA, COMPUESTA POR UN LARGUERO DE MADERA DE PALMA DE 1" DE ESPESOR, JAMBA DE MADERA DE PALMA 1" DE ESPESOR. TABLÓN DE MADERA DE PALMA DE 1/2" DE ESPESOR MACHIMBRADO, SELLADOR MATE PARA LA HUMEDAD ACABADO NATURAL APROBADA SEGUN MUESTRA FISICA, CANAL U 1/2" DE ALUMINIO TERMINADO SATINADO, INCLUTE MANIJA DE PUERTA YOKOHAMA EASY FIX, ACABADO SATINADO, , 3 BISAGRAS ECO SERIES, 75 X 75 X 3 MM" SATINADO, MARCA JNF, MARCAS Y MODELOS EQUIVALENTES EN CALIDAD Y/O PRECIO CONFORME A LAS ESPECIFICACIONES INDICADAS EN PROYECTO, INCLUYE: MATERIALES, PEGAMENTO DE CONTACTO, FLETES, CARGAS, DESCARGAS, ACARREOS, ELEVACIONES, MANO DE OBRA, HERRAMIENTA, EQUIPO, RIESGOS POR MANEJO, LIMPIEZA DEL FRENTE DE TRABAJO Y TODO LO NECESARIO PARA LA CORRECTA TERMINACIÓN DEL CONCEPTO. | PZA | 1
DOPI-287 | FABRICACION Y COLOCACIÓN DE FIJOS DE MADERA PARA CUBRECANTOS DE MUROS DE MEDIDAS 20CM DE ANCHO A BASE DE LARGUERO DE MADERA DE NOGAL DE 1" DE ESPESOR, CON SELLADOR A DOS MANOS BASE AGUA TERMINADO MATE. FIJADO CON TORNILLO DE CABEZA PLANA CUBIERTO CON CLAVACOTE DE NOGAL @45CM. INCLUYE: SUMINISTRO DE MATERIALES, CORTES, DESPERDICIOS, ACARREOS, ELEVACIONES, MANO DE OBRA, EQUIPO Y HERRAMIENTA. | M | 21.8
C4.2 | PUERTA DE HERRERÍA PU-14 |  |  |  |  | 0
DOPI-288 | FABRICACION Y COLOCACIÓN DE PUERTA DE HERRERIA (PU14-1) DE MEDIDAS 0.65 M DE ANCHO Y 2.40 M DE ALTURA, CON UNA ESTRUCTURA DE PTR DE 2" X 2" Y MARCO DE TUBULAR 2 1/2 X 1" CAL.12 FIJADO CON ANCLAJE PATA DE GALLO A MURO ACABADO COLOR GRIS CLARO MATE APROBADA SEGÚN MUESTRA FISICA, LAMINA DE ACERO CAL. 14, ACABADO CON PINTURA COLOR GRIS CLARO MATE FIJADA CON REMACHE POP 1/2" X 3/16" @ 15 CM. EN AMBAS CARAS, MANILLA COLOR PLATA, MOD. CMPA010, CIERRA PUERTAS COLOR ALUMINIO NATURAL, MODELO BRK 4620, 3 BISAGRAS PARA ATORNILLAR, HASTA 120 KG, MARCA MOD. DHB 2122, ACABADO SATINADO, CANAL U 1/2" DE ALUMINIO TERMINADO SATINADO, MARCAS Y MODELOS EQUIVALENTES EN CALIDAD Y/O PRECIO CONFORME A LAS ESPECIFICACIONES INDICADAS EN PROYECTO, INCLUYE: MATERIALES, FLETES, CARGAS, DESCARGAS, ACARREOS, ELEVACIONES, MANO DE OBRA, HERRAMIENTA, EQUIPO, RIESGOS POR MANEJO, LIMPIEZA DEL FRENTE DE TRABAJO Y TODO LO NECESARIO PARA LA CORRECTA TERMINACIÓN DEL CONCEPTO. | PZA | 1
C4.3 | PUERTAS DE CRISTAL |  |  |  |  | 0
DOPI-289 | FABRICACION Y COLOCACIÓN DE PUERTA DE CRISTAL ABATIBLE (PU06-7) DE MEDIDAS 1.05 M. DE ANCHO, PUERTA DE 2.40 M DE ALTURA CON CRISTAL TEMPLADO DE 10 M M. TRANSPARENTE CON PELÍCULA TRASLÚCIDA. VINILO FUNDIDO DECORATIVO SEMIBRILLANTE, ARENADO. CON ADHESIVO PERMANENTE SENSIBLE A LA PRESIÓN. MODELO CRYSTAL DUSTED SCOTCHCA 7725-214 Y FIJO SUPERIOR 1.05 M. DE LARGO Y 0.35 M DE ALTURA CON CRISTAL TEMPLADO DE 10 MM DE ESPESOR TRANSPARENTE CLARO, CON REFUERZO DE PTR DE 2"X1" CAL.12 EN PARTE SUPERIOR DE 1.80 M. DE LONGITUD OCULTADO EN PLAFON, CON UNA SOLERA CAL. 10 TERMINADO SATINADO, APROBADO SEGÚN MUESTRA FISICA, CON JALADERA CON CHAPA A PISO MODELO TG-138 ANODIZADO NATURAL, BISAGRA HIDRAULICA INFERIOR MODELO BTS-65 ANODIZADO NATURAL EMBUTIDA EN PISO, BISAGRA INFERIOR/PIVOTE TIPO PT-10 MODELO 01ADUL10001 ANODIZADO NATURAL, BISAGRA SUPERIOR/PIVOTE TIPO PT-20 MODELO 01ADUL20001 ANODIZADO NATURAL, MARCAS Y MODELOS EQUIVALENTES EN CALIDAD Y/O PRECIO CONFORME A LAS ESPECIFICACIONES INDICADAS EN PROYECTO, INCLUYE: MATERIALES, FLETES, CARGAS, DESCARGAS, ACARREOS, ELEVACIONES, MANO DE OBRA, HERRAMIENTA, EQUIPO, RIESGOS POR MANEJO, LIMPIEZA DEL FRENTE DE TRABAJO Y TODO LO NECESARIO PARA LA CORRECTA TERMINACIÓN DEL CONCEPTO. | PZA | 1
DOPI-290 | FABRICACION Y COLOCACIÓN DE PUERTA CORREDIZA DOBLE DE CRISTAL (PU07-1) DE MEDIDAS 3.36 DE ANCHO Y 3.20 M DE ALTURA CON VIDRIO TRANSLUCIDO DE 6 MM.DE ESPESOR, CON PERFILES DE ALUMINIO PINTADO COLOR HUESO MATE APROBADO SEGÚN MUESTRA FISICA, CIERRE EMBUTIDO Y CERRADURA LÍNEA EUROVENT PREMIUM SERIE 80,MARCAS Y MODELOS EQUIVALENTES EN CALIDAD Y/O PRECIO CONFORME A LAS ESPECIFICACIONES INDICADAS EN PROYECTO, INCLUYE: MATERIALES, FLETES, CARGAS, DESCARGAS, ACARREOS, ELEVACIONES, MANO DE OBRA, HERRAMIENTA, EQUIPO, RIESGOS POR MANEJO, LIMPIEZA DEL FRENTE DE TRABAJO Y TODO LO NECESARIO PARA LA CORRECTA TERMINACIÓN DEL CONCEPTO, | PZA | 1
DOPI-291 | FABRICACION Y COLOCACIÓN DE PUERTA CORREDIZA DE CRISTAL (PU07-5) DE MEDIDAS 2.00 M. DE ANCHO Y 2.40 M. DE ALTURA CON CRISTAL TEMPLADO TRANSPARENTE DE 10 MM DE ESPESOR CON PELÍCULA TRASLÚCIDA. VINILO FUNDIDO DECORATIVO SEMIBRILLANTE, ARENADO. CON ADHESIVO PERMANENTE SENSIBLE A LA PRESIÓN. MODELO CRYSTAL DUSTED SCOTCHCA 7725-214, CON UN FIJO SUPERIOR DE 2.00 M. DE LARGO Y 0.35 M DE ALTURA CON CRISTAL TEMPLADO TRANSPARENTE DE 10 MM.DE ESPESOR, PTR DE REFUERZO DE 2"X2" CAL. 12 ACABADO SATINADO Y DE PTR DE 2"X1" CAL.12 EN PARTE SUPERIOR DE 1.80 M. DE LONGITUD OCULTADO EN PLAFON APROBADO SEGÚN MUESTRA FISICA, CON EL SISTEMA CORREDIZO PARA CRISTALES TEMPLADOS, MODELO CHETUMAL II, RIEL, PERFIL 6M,, MODELO CHETUMAL II, ACABADO ANODIZADO NATURAL, TOPE, MODELO MEDIA LUNA ACABADO ANODIZADO NATURAL, ESCUADRA DE FIJACIÓN, MODELO CHETUMAL II, ACABADO ANODIZADO NATURAL, GUÍA,, ACABADO ANODIZADO NATURAL, JALADERA CON CHAPA A PISO MODELO TG-138 ANODIZADO NATURAL, MARCAS Y MODELOS EQUIVALENTES EN CALIDAD Y/O PRECIO CONFORME A LAS ESPECIFICACIONES INDICADAS EN PROYECTO, INCLUYE: MATERIALES, FLETES, CARGAS, DESCARGAS, ACARREOS, ELEVACIONES, MANO DE OBRA, HERRAMIENTA, EQUIPO, RIESGOS POR MANEJO, LIMPIEZA DEL FRENTE DE TRABAJO Y TODO LO NECESARIO PARA LA CORRECTA TERMINACIÓN DEL CONCEPTO. | PZA | 1
DOPI-292 | FABRICACION Y COLOCACIÓN DE PUERTA ABATIBLE DOBLE DE DE CRISTAL (PU08-1) DE MEDIDAS DE 1.38 M. DE ANCHO CADA UNA Y 2.40 M DE ALTURA CON CRISTAL TEMPLADO DE 10 M M. PELÍCULA TRASLÚCIDA. VINILO FUNDIDO DECORATIVO SEMIBRILLANTE, ARENADO. CON ADHESIVO PERMANENTE SENSIBLE A LA PRESIÓN, MODELO CRYSTAL DUSTED SCOTCHCA 7725-214, CON DOS FIJOS EN LA PARTE SUPERIOR DE 1.38 DE LARGO CADA UNO Y 0.35 M DE ALTURA CON CRISTAL TEMPLADO DE 10 MM DE ESPESOR TRANSPARENTE CLARO, CON REFUERZO DE PTR DE 2" X 1" CAL.12 EN PARTE SUPERIOR DE 1.80 M. DE LONGITUD OCULTADO EN PLAFON, CON UNA SOLERA CAL. 10 TERMINADO SATINADO APROBADO SEGÚN MUESTRA FISICA, CON 2 JALADERAS CON CHAPA A PISO MODELO TG-138 ANODIZADO NATURAL, 2 BISAGRAS HIDRAULICAS INFERIORES MODELO BTS-65 ANODIZADO NATURAL EMBUTIDA EN PISO, 2 BISAGRAS INFERIORES/PIVOTE TIPO PT-10 MODELO 01ADUL10001 ANODIZADO NATURAL, W BISAGRAS SUPERIORES/PIVOTE TIPO PT-20 MODELO 01ADUL20001 ANODIZADO NATURAL, MARCAS Y MODELOS EQUIVALENTES EN CALIDAD Y/O PRECIO CONFORME A LAS ESPECIFICACIONES INDICADAS EN PROYECTO, INCLUYE: MATERIALES, FLETES, CARGAS, DESCARGAS, ACARREOS, ELEVACIONES, MANO DE OBRA, HERRAMIENTA, EQUIPO, RIESGOS POR MANEJO, LIMPIEZA DEL FRENTE DE TRABAJO Y TODO LO NECESARIO PARA LA CORRECTA TERMINACIÓN DEL CONCEPTO. | PZA | 1
DOPI-293 | FABRICACION Y COLOCACIÓN DE PUERTA CORREDIZA DE CRISTAL (PU08-6) DE MEDIDAS 1.70 M. DE ANCHO Y 2.40 M. DE ALTURA CON CRISTAL TEMPLADO TRANSPARENTE DE 10 MM DE ESPESOR CON PELÍCULA TRASLÚCIDA. VINILO FUNDIDO DECORATIVO SEMIBRILLANTE, ARENADO. CON ADHESIVO PERMANENTE SENSIBLE A LA PRESIÓN. MODELO CRYSTAL DUSTED SCOTCHCA 7725-214, CON UN FIJO SUPERIOR DE 1.70 M. DE LARGO Y 0.35 M DE ALTURA CON CRISTAL TEMPLADO TRANSPARENTE DE 10 MM.DE ESPESOR, CON REFUERZO DE PTR DE 2"X1" CAL.12 EN PARTE SUPERIOR DE 1.80 M. DE LONGITUD OCULTADO EN PLAFON APROBADO SEGÚN MUESTRA FISICA, CON EL SISTEMA DE SISTEMA CORREDIZO PARA CRISTALES TEMPLADOS, MODELO CHETUMAL II, RIEL, PERFIL 6M, MODELO CHETUMAL II, ACABADO ANODIZADO NATURAL, TOPE, MODELO MEDIA LUNA ACABADO ANODIZADO NATURAL, 2 ESCUADRAS DE FIJACIÓN, MODELO CHETUMAL II, ACABADO ANODIZADO NATURAL, GUÍA, ACABADO ANODIZADO NATURAL, JALADERA CON CHAPA A PISO MARCA DORMAKABA MODELO TG-138 ANODIZADO NATURAL, MARCAS Y MODELOS EQUIVALENTES EN CALIDAD Y/O PRECIO CONFORME A LAS ESPECIFICACIONES INDICADAS EN PROYECTO, INCLUYE: MATERIALES, FLETES, CARGAS, DESCARGAS, ACARREOS, ELEVACIONES, MANO DE OBRA, HERRAMIENTA, EQUIPO, RIESGOS POR MANEJO, LIMPIEZA DEL FRENTE DE TRABAJO Y TODO LO NECESARIO PARA LA CORRECTA TERMINACIÓN DEL CONCEPTO. | PZA | 1
DOPI-294 | FABRICACION Y COLOCACIÓN DE PUERTA DE CRISTAL ABATIBLE (PU09-1) DE MEDIDAS 1.20 M. DE ANCHO, PUERTA DE 2.40 M DE ALTURA CON CRISTAL TEMPLADO DE 10 M M. TRANSPARENTE CON PELÍCULA TRASLÚCIDA. VINILO FUNDIDO DECORATIVO SEMIBRILLANTE, ARENADO. CON ADHESIVO PERMANENTE SENSIBLE A LA PRESIÓN, MODELO CRYSTAL DUSTED SCOTCHCA 7725-214 Y FIJO SUPERIOR DE 1.20 M. DE LARGO Y 0.60 M DE ALTURA CON CRISTAL TEMPLADO DE 10 MM DE ESPESOR TRANSPARENTE CLARO, CON REFUERZO DE PTR DE 2"X1" CAL.12 EN PARTE SUPERIOR DE 1.80 M. DE LONGITUD OCULTADO EN PLAFON, CON UNA SOLERA CAL. 10 TERMINADO SATINADO APROBADO SEGUN MUESTRS FISICA, CON JALADERA CON CHAPA A PISO MODELO TG-138 ANODIZADO NATURAL, BISAGRA HIDRAULICA INFERIOR MODELO BTS-65 ANODIZADO NATURAL EMBUTIDA EN PISO, BISAGRA INFERIOR/PIVOTE TIPO PT-10 MODELO 01ADUL10001 ANODIZADO NATURAL, BISAGRA SUPERIOR/PIVOTE TIPO PT-20 MODELO 01ADUL20001 ANODIZADO NATURAL, MARCAS Y MODELOS EQUIVALENTES EN CALIDAD Y/O PRECIO CONFORME A LAS ESPECIFICACIONES INDICADAS EN PROYECTO, INCLUYE: MATERIALES, FLETES, CARGAS, DESCARGAS, ACARREOS, ELEVACIONES, MANO DE OBRA, HERRAMIENTA, EQUIPO, RIESGOS POR MANEJO, LIMPIEZA DEL FRENTE DE TRABAJO Y TODO LO NECESARIO PARA LA CORRECTA TERMINACIÓN DEL CONCEPTO. | PZA | 1
DOPI-295 | FABRICACION Y COLOCACIÓN DE PUERTA DE CRISTAL ABATIBLE (PU09-7) DE MEDIDAS 1.05 M. DE ANCHO, PUERTA DE 2.40 M DE ALTURA CON CRISTAL TEMPLADO DE 10 M M. TRANSPARENTE CON PELÍCULA TRASLÚCIDA. VINILO FUNDIDO DECORATIVO SEMIBRILLANTE, ARENADO. CON ADHESIVO PERMANENTE SENSIBLE A LA PRESIÓN. MODELO CRYSTAL DUSTED SCOTCHCA 7725-214 Y FIJO SUPERIOR DE 1.20 M. DE LARGO Y 0.60 M DE ALTURA CON CRISTAL TEMPLADO DE 10 MM DE ESPESOR TRANSPARENTE CLARO, CON REFUERZO DE PTR DE 2"X1" CAL.12 EN PARTE SUPERIOR DE 1.80 M. DE LONGITUD OCULTADO EN PLAFON, CON UNA SOLERA CAL. 10 TERMINADO SATINADO APROBADO SEGÚN MUESTAR FISICA, CON JALADERA CON CHAPA A PISO MODELO TG-138 ANODIZADO NATURAL, BISAGRA HIDRAULICA INFERIOR MODELO BTS-65 ANODIZADO NATURAL EMBUTIDA EN PISO, BISAGRA INFERIOR/PIVOTE TIPO PT-10 MODELO 01ADUL10001 ANODIZADO NATURAL, BISAGRA SUPERIOR/PIVOTE TIPO PT-20 MODELO 01ADUL20001 ANODIZADO NATURAL, MARCAS Y MODELOS EQUIVALENTES EN CALIDAD Y/O PRECIO CONFORME A LAS ESPECIFICACIONES INDICADAS EN PROYECTO, INCLUYE: MATERIALES, FLETES, CARGAS, DESCARGAS, ACARREOS, ELEVACIONES, MANO DE OBRA, HERRAMIENTA, EQUIPO, RIESGOS POR MANEJO, LIMPIEZA DEL FRENTE DE TRABAJO Y TODO LO NECESARIO PARA LA CORRECTA TERMINACIÓN DEL CONCEPTO. | PZA | 1
DOPI-296 | FABRICACION Y COLOCACIÓN DE PUERTA DE CRISTAL ABATIBLE (PU10-1) DE MEDIDAS 1.05 M. DE ANCHO, PUERTA DE 2.40 M DE ALTURA CON CRISTAL TEMPLADO DE 10 M M. TRANSPARENTE CON PELÍCULA TRASLÚCIDA. VINILO FUNDIDO DECORATIVO SEMIBRILLANTE, ARENADO. CON ADHESIVO PERMANENTE SENSIBLE A LA PRESIÓN, MODELO CRYSTAL DUSTED SCOTCHCA 7725-214 Y FIJO SUPERIOR DE 1.20 M. DE LARGO Y 0.60 M DE ALTURA CON CRISTAL TEMPLADO DE 10 MM DE ESPESOR TRANSPARENTE CLARO, CON JALADERA CON CHAPA A PISO MODELO TG-138 ANODIZADO NATURAL, CON REFUERZO DE PTR DE 2"X1" CAL.12 EN PARTE SUPERIOR DE 1.80 M. DE LONGITUD OCULTADO EN PLAFON, CON UNA SOLERA CAL. 10 TERMINADO SATINADO, BISAGRA HIDRAULICA INFERIOR MODELO BTS-65 ANODIZADO NATURAL EMBUTIDA EN PISO, BISAGRA INFERIOR/PIVOTE TIPO PT-10 MODELO 01ADUL10001 ANODIZADO NATURAL, BISAGRA SUPERIOR/PIVOTE TIPO PT-20 MODELO 01ADUL20001 ANODIZADO NATURAL, , MARCAS Y MODELOS EQUIVALENTES EN CALIDAD Y/O PRECIO CONFORME A LAS ESPECIFICACIONES INDICADAS EN PROYECTO, INCLUYE: MATERIALES, FLETES, CARGAS, DESCARGAS, ACARREOS, ELEVACIONES, MANO DE OBRA, HERRAMIENTA, EQUIPO, RIESGOS POR MANEJO, LIMPIEZA DEL FRENTE DE TRABAJO Y TODO LO NECESARIO PARA LA CORRECTA TERMINACIÓN DEL CONCEPTO. | PZA | 1
DOPI-297 | FABRICACION Y COLOCACIÓN DE PUERTA DOBLE ABATIBLE DE CRISTAL TEMPLADO DE 10 MM. DE ESPESOR TRANSPARENTE (PU10-7) DE MEDIDAS 2.00 M. DE ANCHO Y 2.40 M DE ALTURA, CON DOS FIJOS LATERALES DE CRISTAL TEMPLADO DE 9 MM. DE ESPEOR DE 0.86 M. CADA UNO Y 2.40 M. DE ALTURA CON PELÍCULA TRASLÚCIDA. VINILO FUNDIDO DECORATIVO SEMIBRILLANTE, ARENADO. CON ADHESIVO PERMANENTE SENSIBLE A LA PRESIÓN. MARCA 3M, MODELO CRYSTAL DUSTED SCOTCHCA 7725-214 Y FIJO SUPERIOR DE CRISTAL TEMPLADO DE 9 MM DE ESPESOR TRANSPARENTE DE 0.66 M DE ALTURA, ARMADO CON PERFIL DE ALUMINIO DE 3"X2" PINTADO DE COLOR CAFE CON LECHE ACABADO MATE, APROBADO SEGÚN MUESTRA FISICA, CON JALADERA TIPO "H" BRUKEN MODELO BRK 341 DDE 120 CM, CERRADURA PHILLIPS MODELO 509, PIVOTE DE GIRO SUPERIOR BRUKEN MOD. BRK 112B, HERRAJE SUPERIOR SUJECIÓN A PIVOTE BRUKEN MOD. BRK020, HERRAJE INFERIOR PARA BISAGRA HIDRÁULICA BRUKEN MOD. BRK020, BISAGRA HIDRÁULICA BRUKEN MOD. BRK384, PASADOR A PISO OCULTO DE EMBUTIR, CON CELOSIA C40 FIJA DE ACERO DE 0.86 DE ALTURA Y 0.05 MM DE ESPESOR MARCA HUNTER DOUGLAS ACABADO CON PINTURA COLOR REAL 9006 POR AMBAS CARAS, CON MARCO DE ANGULO DE 2"X2" Y REFUERZOS HORIZONTALES CON ANGULO DE 1"X1" CON DOS MANOS DE PRIMER ANTICORROSIVO Y ACABADO CON PINTURA DE AUTOMOTIVA COLOR GRIS MATE ANCLADO CON REDONDO ROSCADO DE 1/4" DE DIAMETRO,MARCAS Y MODELOS EQUIVALENTES EN CALIDAD Y/O PRECIO CONFORME A LAS ESPECIFICACIONES INDICADAS EN PROYECTO, INCLUYE: MATERIALES, FLETES, CARGAS, DESCARGAS, ACARREOS, ELEVACIONES, MANO DE OBRA, HERRAMIENTA, EQUIPO, RIESGOS POR MANEJO, LIMPIEZA DEL FRENTE DE TRABAJO Y TODO LO NECESARIO PARA LA CORRECTA TERMINACIÓN DEL CONCEPTO. | PZA | 1
DOPI-298 | FABRICACION Y COLOCACIÓN DE PUERTA DE CRISTAL ABATIBLE (PU11-1) DE MEDIDAS 1.10 M. DE ANCHO, PUERTA DE 2.10 M DE ALTURA CON CRISTAL TEMPLADO DE 10 M M. TRANSPARENTE CON PELÍCULA TRASLÚCIDA. VINILO FUNDIDO DECORATIVO SEMIBRILLANTE, ARENADO. CON ADHESIVO PERMANENTE SENSIBLE A LA PRESIÓN. MODELO CRYSTAL DUSTED SCOTCHCA 7725-214, CON JALADERA CON CHAPA A PISO MODELO TG-138 ANODIZADO NATURAL, BISAGRA HIDRAULICA INFERIOR MODELO BTS-65 ANODIZADO NATURAL EMBUTIDA EN PISO, BISAGRA INFERIOR/PIVOTE TIPO PT-10 MODELO 01ADUL10001 ANODIZADO NATURAL, BISAGRA SUPERIOR/PIVOTE TIPO PT-20 MODELO 01ADUL20001 ANODIZADO NATURAL, MARCAS Y MODELOS EQUIVALENTES EN CALIDAD Y/O PRECIO CONFORME A LAS ESPECIFICACIONES INDICADAS EN PROYECTO, INCLUYE: MATERIALES, FLETES, CARGAS, DESCARGAS, ACARREOS, ELEVACIONES, MANO DE OBRA, HERRAMIENTA, EQUIPO, RIESGOS POR MANEJO, LIMPIEZA DEL FRENTE DE TRABAJO Y TODO LO NECESARIO PARA LA CORRECTA TERMINACIÓN DEL CONCEPTO. | PZA | 1
DOPI-299 | FABRICACION Y COLOCACIÓN DE MURO CRISTAL CON PUERTA DE CRISTAL ABATIBLE (HE-01) DE MEDIDAS 6.52 M. DE ANCHO DIVIDO EN 4 MODULOS DE 1.53 M, PUERTA DE 0.90 M DE ANCHO Y 2.40 M DE ALTURA CON CRISTAL TEMPLADO DE 12 M M. TRANSPARENTE Y FIJOS DE CRISTAL TEMPLADO DE 12 MM CON MEDIDAS 1.53 M. DE ANCHO Y 0.60 M. DE ALTURA, SILICON, POSTES Y TRAVESAÑOS CON CANAL DE DE 3" ACTUADOS EN SENTIDO OPUESTO, CERCO FIJO DE ACERO INOXIDABLE DE2"X2" UNIDOS POR SOLERA DE ACERO DEJANDO 2 CM DE SEPARACIÓN ENTRE AMBAS ALMAS. TERMINADO ACERO INOXIDABLE, APROBADO SEGÚN MUESTRA FISICA, CON JALADERA CON CHAPA A PISO MARCA DORMAKABA MODELO TG-138 ANODIZADO NATURAL, BISAGRA HIDRAULICA INFERIOR MARCA DORMAKABA MODELO BTS-65 ANODIZADO NATURAL EMBUTIDA EN PISO, BISAGRA INFERIOR/PIVOTE MARCA DORMAKABA TIPO PT-10 MODELO 01ADUL10001 ANODIZADO NATURAL, BISAGRA SUPERIOR/PIVOTE MARCA DORMAKABA TIPO PT-20 MODELO 01ADUL20001 ANODIZADO NATURAL, MARCAS Y MODELOS EQUIVALENTES EN CALIDAD Y/O PRECIO CONFORME A LAS ESPECIFICACIONES INDICADAS EN PROYECTO, INCLUYE: MATERIALES, FLETES, CARGAS, DESCARGAS, ACARREOS, ELEVACIONES, MANO DE OBRA, HERRAMIENTA, EQUIPO, RIESGOS POR MANEJO, LIMPIEZA DEL FRENTE DE TRABAJO Y TODO LO NECESARIO PARA LA CORRECTA TERMINACIÓN DEL CONCEPTO. | PZA | 1
C4.4 | PUERTAS DE HERRERÍA PU-13 |  |  |  |  | 0
DOPI-300 | FABRICACION Y COLOCACIÓN DE PUERTA DOBLE ABATIBLE A BASE DE HERRERIA (PU13-1) DE MEDIDAS 2.96 DE ANCHO Y 2.75 M. DE ALTURA, CON UNA ESTRUCTURA A BASE DE PTR DE 2" X 2" Y PTR 3" X 2" CAL 12, COLOR GRIS CLARO MATE, CON MARCO DE TUBULAR 2 1/2 X 1" CAL.12 FIJADO A MURO CON ANCLAJE PATA DE GALLO APROBADA SEGÚN MUESTRA FISICA, LAMINA DE ACERO CAL. 14, ACABADO CON PINTURA COLOR GRIS CLARO MATE FIJADA CON REMACHE POP 1/2" X 3/16" @ 15 CM EN AMBAS CARAS, DOS MANILLAS DE ACERO INOXIDABLE ACABADO SATINADO, MODELO BRK 4701, DOS CIERRAPUERTAS COLOR ALUMINIO NATURAL, MODELO BRK 4620, 6 BISAGRAS PARA ATORNILLAR, HASTA 120 KG, MOD. DHB2122, ACABADO SATINADO, EN LA PARTE SUPERIOR CON CELOSIA C40 FIJA DE ACERO DE 0.30 DE ALTURA Y 0.05 MM DE ESPESOR ACABADO CON PINTURA COLOR REAL 9006 POR AMBAS CARAS, MARCAS Y MODELOS EQUIVALENTES EN CALIDAD Y/O PRECIO CONFORME A LAS ESPECIFICACIONES INDICADAS EN PROYECTO, INCLUYE: MATERIALES, FLETES, CARGAS, DESCARGAS, ACARREOS, ELEVACIONES, MANO DE OBRA, HERRAMIENTA, EQUIPO, RIESGOS POR MANEJO, LIMPIEZA DEL FRENTE DE TRABAJO Y TODO LO NECESARIO PARA LA CORRECTA TERMINACIÓN DEL CONCEPTO. | PZA | 1
DOPI-301 | FABRICACION Y COLOCACIÓN DE PUERTA DOBLE ABATIBLE A BASE DE HERRERIA (PU13-7) DE MEDIDAS 2.40 DE ANCHO Y 2.75 M. DE ALTURA, CON UNA ESTRUCTURA A BASE DE PTR DE 2" X 2" Y PTR 3" X 2" CAL 12, COLOR GRIS CLARO MATE, CON MARCO DE TUBULAR 2 1/2 X 1" CAL.12 FIJADO A MURO CON ANCLAJE PATA DE GALLO APROBADA SEGÚN MUESTRA FISICA, LAMINA DE ACERO CAL. 14, ACABADO CON PINTURA COLOR GRIS CLARO MATE FIJADA CON REMACHE POP 1/2" X 3/16" @ 15 CM. EN AMBAS CARAS, DOS MANILLAS DE ACERO INOXIDABLE ACABADO SATINADO, MODELO BRK 4701, DOS CIERRAPUERTAS COLOR ALUMINIO NATURAL, MODELO BRK 4620, 6 BISAGRAS PARA ATORNILLAR, HASTA 120 KG, MOD. DHB2122, ACABADO SATINADO, EN LA PARTE SUPERIOR CON CELOSIA C40 FIJA DE ACERO DE 0.35 DE ALTURA Y 0.05 MM DE ESPESOR MARCA HUNTER DOUGLAS ACABADO CON PINTURA COLOR REAL 9006 POR AMBAS CARAS, MARCAS Y MODELOS EQUIVALENTES EN CALIDAD Y/O PRECIO CONFORME A LAS ESPECIFICACIONES INDICADAS EN PROYECTO, INCLUYE: MATERIALES, FLETES, CARGAS, DESCARGAS, ACARREOS, ELEVACIONES, MANO DE OBRA, HERRAMIENTA, EQUIPO, RIESGOS POR MANEJO, LIMPIEZA DEL FRENTE DE TRABAJO Y TODO LO NECESARIO PARA LA CORRECTA TERMINACIÓN DEL CONCEPTO. | PZA | 1
DOPI-302 | FABRICACION Y COLOCACIÓN DE PUERTA ABATIBLE A BASE DE HERRERIA (PU13-1) DE MEDIDAS 0.90 DE ANCHO Y 2.75 M. DE ALTURA, CON UNA ESTRUCTURA A BASE DE PTR DE 2" X 2" Y PTR 3" X 2" CAL 12, CON MARCO DE TUBULAR 2 1/2 X 1" CAL.12 FIJADO A MURO CON ANCLAJE PATA DE GALLO APROBADA SEGÚN MUESTRA FISICA, LAMINA DE ACERO CAL. 14, ACABADO CON PINTURA COLOR GRIS CLARO MATE FIJADA CON REMACHE POP 1/2" X 3/16" @ 15 CM, AMBAS CARAS. UNA MANILLA DE ACERO INOXIDABLE ACABADO SATINADO, MODELO BRK 4701, CIERRA PUERTAS COLOR ALUMINIO NATURAL, MODELO BRK 4620, 3 BISAGRAS PARA ATORNILLAR, HASTA 120 KG, MARCA HAFELE MOD. DHB2122, ACABADO SATINADO, EN LA PARTE SUPERIOR CON CELOSIA C40 FIJA DE ACERO DE 0.30 DE ALTURA Y 0.05 MM DE ESPESOR MARCA HUNTER DOUGLAS ACABADO CON PINTURA COLOR REAL 9006 POR AMBAS CARAS, MARCAS Y MODELOS EQUIVALENTES EN CALIDAD Y/O PRECIO CONFORME A LAS ESPECIFICACIONES INDICADAS EN PROYECTO, INCLUYE: MATERIALES, FLETES, CARGAS, DESCARGAS, ACARREOS, ELEVACIONES, MANO DE OBRA, HERRAMIENTA, EQUIPO, RIESGOS POR MANEJO, LIMPIEZA DEL FRENTE DE TRABAJO Y TODO LO NECESARIO PARA LA CORRECTA TERMINACIÓN DEL CONCEPTO. | PZA | 1
DOPI-303 | SUMINISTRO, FRABRICACIÓN Y COLOCACIÓN DE MURO MÓVIL SONO AISLANTE DE 5 HOJAS DE 1.04 M POR 3.44 M, ESTRUCTURA INTERIOR CONSTRUIDA CON BASTIDOR DE ACERO, PAREDES EXTERIORES DE HOJA DE MDF DE 12 MM, ESPESOR DE PANEL DE 11.5 CM CON CONTORNO DE ALUMINIO ANODIZAO, AISLAMIENTO TÉRMICO Y ACÚSTICO PARA ABSORCIÓN DE RUIDO DE LANA MINERAL DE 3” DE ESPESOR SEGÚN LA NORMA ASTM E-9081, MECANISMO DE FIJACIÓN VERTICAL ACCIONADO MANUALMENTE OCN PALANCA Y LLAVE PARA RIGIDIZACIÓN DEL MURO. INCLUYE MATERIALES, MANO DE OBRA, HERRAMIENTA Y EQUIPO. | PZA | 1
C5 | ACCESORIOS DE BAÑO |  |  |  |  | 0
DOPI-304 | SUMINISTRO Y COLOCACIÓN DE LAVABO BAJO CUBIERTA LÍNEA CENTURION JR. COLOR BLANCO MODELO 52103021 O SIMILARES EN CALIDAD, INCLUYE: MATERIALES PARA SU FIJACIÓN, MANO DE OBRA, EQUIPO Y HERRAMIENTA. | PZA | 18
DOPI-305 | SUMINISTRO Y COLOCACIÓN DE BOTE DE BASURA 5 LTRS ACERO-INOXIDABLE MATE DE PEDAL, MODELO LYL1005 O SIMILARES EN CALIDAD, INCLUYE: MATERIALES, MANO DE OBRA, EQUIPO Y HERRAMIENTA. | PZA | 5
DOPI-306 | SUMINISTRO Y COLOCACIÓN DE DESPACHADOR DE TOALLA INTERDOBLADA MODELO AH37900 O SIMILARES EN CALIDAD, ACERO INOXIDABLE, INCLUYE: MATERIALES, MANO DE OBRA, EQUIPO Y HERRAMIENTA. | PZA | 4
DOPI-307 | SUMINISTRO Y COLOCACIÓN DE LLAVE ECOLOGICA CON SENSOR PARA LAVABO MODELO 25.2513.21 O SIMILARES EN CALIDAD, ACERO INOXIDABLE MATE, INCLUYE: MATERIALES, MANO DE OBRA, EQUIPO Y HERRAMIENTA. | PZA | 5
DOPI-308 | SUMINISTRO Y COLOCACIÓN DE DESPACHADOR DE PAPEL HIGIENICO, N. AE58300 MODELO MAXI FUTURA SILVER O SIMILARES EN CALIDAD, INCLUYE: MATERIALES, MANO DE OBRA, EQUIPO Y HERRAMIENTA. | PZA | 5
DOPI-309 | SUMINISTRO Y COLOCACIÓN DE ESPEJO DE 0.60 X 1.00 M, 6MM DE ESPESOR, INCLUYE: MATERIALES, MANO DE OBRA, EQUIPO Y HERRAMIENTA. | PZA | 5
DOPI-310 | SUMINISTRO Y COLOCACIÓN DE COLADERA PISO, 0.10 CM X 0.10 CM MODELO 24 - CH O SIMILIARES EN CALIDAD, INCLUYE: MATERIALES, MANO DE OBRA, EQUIPO Y HERRAMIENTA. | PZA | 3
DOPI-311 | SUMINISTRO Y COLOCACIÓN DE BOTE DE BASURA 40 LTRS ACERO-INOXIDABLE DE TAPA BASCULANTE, MODELO AL74040SV O SIMILARES EN CALIDAD, INCLUYE: MATERIALES, MANO DE OBRA, EQUIPO Y HERRAMIENTA. | PZA | 1
DOPI-312 | SUMINISTRO Y COLOCACIÓN DE LLAVE ECOLÓGICA TUBULAR DE PARED CON SENSOR PARA LAVABO MODELO 25.2513.21 O SIMILARES EN CALIDAD, INCLUYE: MATERIALES, MANO DE OBRA, EQUIPO Y HERRAMIENTA. | PZA | 13
DOPI-313 | SUMINISTRO Y COLOCACIÓN DE TAZA ALARGADA PARA FLUXÓMETRO MODELO 72.7302.23 DESCARGA 4.8 LITROS O SIMILARES EN CALIDAD, INCLUYE: MATERIALES, MANO DE OBRA, EQUIPO Y HERRAMIENTA. | PZA | 15
DOPI-314 | SUMINISTRO Y COLOCACIÓN DE MINGITORIO MEDIANO PARA FLUX COLOR BLANCO MODELO 727402.23 O SIMILARES EN CALIDAD, INCLUYE: MATERIALES, MANO DE OBRA, EQUIPO Y HERRAMIENTA. | PZA | 3
DOPI-315 | SUMINISTRO Y COLOCACIÓN DE FLUX EXPUESTO DE PALANCA PARA MINGITORIO MODELO SKU:1312 O SIMILARES EN CALIDAD, INCLUYE: MATERIALES, MANO DE OBRA, EQUIPO Y HERRAMIENTA. | PZA | 3
DOPI-316 | SUMINISTRO Y COLOCACIÓN DE FLUXÓMETRO EXPUESTO DE PEDAL PARA TAZA FLUX MODELO MODELO 2535 O SIMILARES EN CALIDAD, INCLUYE: MATERIALES, MANO DE OBRA, EQUIPO Y HERRAMIENTA. | PZA | 15
DOPI-317 | SUMINISTRO Y COLOCACIÓN DE FLUXÓMETRO CON SENSOR PARA TAZA FLUX MODELO MODELO 85.8508.21 O SIMILARES EN CALIDAD, INCLUYE: MATERIALES, MANO DE OBRA, EQUIPO Y HERRAMIENTA. | PZA | 1
DOPI-318 | SUMINISTRO Y COLOCACIÓN DE BARRA DE SUJECIÓN MODELO B-49981 O SIMILARES EN CALIDAD, INCLUYE: MATERIALES, MANO DE OBRA, EQUIPO Y HERRAMIENTA. | PZA | 1
DOPI-319 | SUMINISTRO Y COLOCACIÓN DE MAMPARAS MODELO SUPERIOR E DISEÑO ESTÁNDAR O SIMILAR, ACABADO FENÓLICO ESTRUCTURADO DE 12 MÓDULOS, COLOR ALÚMINA, CONSISTENTE EN 9 PUERTAS DE 0.60 M X 1.50 M, 8 PUERTAS LATERALES DE 1.35 M X 1.50 M, 3 PILASTRAS DE 0.17 M X 1.80 M, 5 PILASTRAS DE 0.30 M X 1.80 M, 1 PILASTRA DE 0.19 M X 1.80 M, 2 PILASTRAS DE 0.24 M X 1.80 M, 2 PLACAS PARA MINGITORIO DE 0.45 M X 1.20 M. INCLUYE SUMINISTRO DE MATERIALES, HERRAJES DE ACUERDO A LAS DIMENSIONES Y ESPECIFICACIONES DE LAS PUERTAS Y PILASTRAS, ELEVACIONES, ACARREOS, MANO DE OBRA, EQUIPO Y HERRAMIENTA. | PZA | 1
C6 | JARDINERÍA |  |  |  |  | 0
DOPI-320 | SUMINISTRO Y SIEMBRA DE COLOMO / XANTHOSOMA ROBUSTUM. Ø 1.00 M, H=1.20 M. INCLUYE ACARREOS, SUMINISTRO DE LA ESPECIE, TIERRA VEGETAL, INCORPORACIÓN DE AGUA, MANO DE OBRA, HERRAMIENTA Y EQUIPO. | PZA | 16
DOPI-321 | SUMINISTRO Y SIEMBRA DE ARALIA ELEGANTÍSSIMA / ARALIA ELEGANTISSIMA. . Ø 0.50 M, H=1.80 M. INCLUYE ACARREOS, SUMINISTRO DE LA ESPECIE, TIERRA VEGETAL, INCORPORACIÓN DE AGUA, MANO DE OBRA, HERRAMIENTA Y EQUIPO. | PZA | 15
DOPI-322 | SUMINISTRO Y SIEMBRA DE WESTRINGIA / WESTRINGIA FRUCTUOSA. Ø 0.30 M, H=0.50 M. INCLUYE ACARREOS, SUMINISTRO DE LA ESPECIE, TIERRA VEGETAL, INCORPORACIÓN DE AGUA, MANO DE OBRA, HERRAMIENTA Y EQUIPO. | PZA | 53
DOPI-323 | SUMINISTRO Y SIEMBRA DE CENIZO / LEUCOPHYLLUM FRUTESCENS. Ø 0.30 M, H=0.50 M. INCLUYE ACARREOS, SUMINISTRO DE LA ESPECIE, TIERRA VEGETAL, INCORPORACIÓN DE AGUA, MANO DE OBRA, HERRAMIENTA Y EQUIPO. | PZA | 4
DOPI-324 | SUMINISTRO Y SIEMBRA DE XANADÚ / PHILODENDRON XANADÚ. Ø 0.50 M, H=0.60 M. INCLUYE ACARREOS, SUMINISTRO DE LA ESPECIE, TIERRA VEGETAL, INCORPORACIÓN DE AGUA, MANO DE OBRA, HERRAMIENTA Y EQUIPO. | PZA | 17
DOPI-325 | SUMINISTRO Y SIEMBRA DE SELLOUM / PHILODENDRON BIPINNATIFIDUM. Ø 1.00 M, H=1.00 M. INCLUYE ACARREOS, SUMINISTRO DE LA ESPECIE, TIERRA VEGETAL, INCORPORACIÓN DE AGUA, MANO DE OBRA, HERRAMIENTA Y EQUIPO. | PZA | 2
DOPI-326 | SUMINISTRO Y SIEMBRA DE PIÑANONA / MONSTERA DELICIOSA. Ø 0.70 M, H=0.70 M. INCLUYE ACARREOS, SUMINISTRO DE LA ESPECIE, TIERRA VEGETAL, INCORPORACIÓN DE AGUA, MANO DE OBRA, HERRAMIENTA Y EQUIPO. | PZA | 2
DOPI-327 | SUMINISTRO Y SIEMBRA DE PHILODENDRO ROJO / PHILODENDRON SANGUINEUM. Ø 0.50 M, H=01.20 M. INCLUYE ACARREOS, SUMINISTRO DE LA ESPECIE, TIERRA VEGETAL, INCORPORACIÓN DE AGUA, MANO DE OBRA, HERRAMIENTA Y EQUIPO. | PZA | 9
DOPI-328 | SUMINISTRO Y SIEMBRA DE POTUS O TELÉFONO/ EPIPREMNUM AUREUM. Ø 0.30 M, H=0.30 M. INCLUYE ACARREOS, SUMINISTRO DE LA ESPECIE, TIERRA VEGETAL, INCORPORACIÓN DE AGUA, MANO DE OBRA, HERRAMIENTA Y EQUIPO. | PZA | 3
DOPI-329 | SUMINISTRO Y SIEMBRA DE ROCÍO / APTENIA CORDIFOLIA. Ø 0.40 M, H=0.50 M. INCLUYE ACARREOS, SUMINISTRO DE LA ESPECIE, TIERRA VEGETAL, INCORPORACIÓN DE AGUA, MANO DE OBRA, HERRAMIENTA Y EQUIPO. | PZA | 46
DOPI-330 | SUMINISTRO Y SIEMBRA DE CABEZA DE NEGRO / CALLISA REPENS. Ø 0.30 M, H=0.20 M. INCLUYE ACARREOS, SUMINISTRO DE LA ESPECIE, TIERRA VEGETAL, INCORPORACIÓN DE AGUA, MANO DE OBRA, HERRAMIENTA Y EQUIPO. | PZA | 12
DOPI-331 | SUMINISTRO Y SIEMBRA DE BURRITO / SEDUM MORGANIANUM. Ø 0.30 M, L=0.50 M. INCLUYE ACARREOS, SUMINISTRO DE LA ESPECIE, TIERRA VEGETAL, INCORPORACIÓN DE AGUA, MANO DE OBRA, HERRAMIENTA Y EQUIPO. | PZA | 41
DOPI-332 | SUMINISTRO Y SIEMBRA DE PASSIFLORA BLANCA / PASSIFLORA SUBPELTATA. Ø 0.30 M, H=1.00 M. INCLUYE ACARREOS, SUMINISTRO DE LA ESPECIE, TIERRA VEGETAL, INCORPORACIÓN DE AGUA, MANO DE OBRA, HERRAMIENTA Y EQUIPO. | PZA | 2
DOPI-333 | SUMINISTRO Y COLOCACIÓN DE MACETA DE CONCRETO (DIÁMETRO DE 30-50 CM), INCLUYE SUMINISTRO DE MATERIALES, ACARREOS, ELEVACIONES, MANO DE OBRA, HERRAMIENTA Y EQUIPO. | PZA | 32
DOPI-334 | SUMINISTRO Y COLOCACIÓN DE MACETA RECTANGULAR DE BARRO EN PERIMETRO, DIMENSIONES 30 CM ANCHO X 77CM LARGO X 1.45 ALTO, INCLUYE SUMINISTRO DE MATERIALES, ACARREOS, ELEVACIONES, MANO DE OBRA, HERRAMIENTA Y EQUIPO. | PZA | 77
DOPI-335 | SUMINISTRO Y COLOCACIÓN DE MACETA CHE (CHICA EXTENDIDA) DE CONCRETO MARTELINADO, Ø 80 CM, H=40 CM, COLOR GRIS OBSCURO, INCLUYE SUMINISTRO DE MATERIALES, ACARREOS, ELEVACIONES, MANO DE OBRA, HERRAMIENTA Y EQUIPO. | PZA | 14
DOPI-336 | SUMINISTRO Y COLOCACIÓN DE MACETA CH (CHICA) DE CONCRETO MARTELINADO, Ø 80 CM, H=50 CM, COLOR GRIS OBSCURO, INCLUYE SUMINISTRO DE MATERIALES, ACARREOS, ELEVACIONES, MANO DE OBRA, HERRAMIENTA Y EQUIPO. | PZA | 23
DOPI-337 | SUMINISTRO Y COLOCACIÓN DE MACETA MED (MEDIANA) DE CONCRETO MARTELINADO, Ø 80 CM, H=60 CMCOLOR GRIS OBSCURO, INCLUYE SUMINISTRO DE MATERIALES, ACARREOS, ELEVACIONES, MANO DE OBRA, HERRAMIENTA Y EQUIPO. | PZA | 24
DOPI-338 | SUMINISTRO Y COLOCACIÓN DE MACETA GR (GRANDE) DE CONCRETO MARTELINADO, Ø 120 CM, H=90 CM, COLOR GRIS OBSCURO, INCLUYE SUMINISTRO DE MATERIALES, ACARREOS, ELEVACIONES, MANO DE OBRA, HERRAMIENTA Y EQUIPO. | PZA | 9
DOPI-339 | SUMINISTRO Y COLOCACIÓN DE ASIENTO DE CONCRETO MARTELINADO PERFABRICADO, DIMENSIONES 50 X 30 X 50 CM, COLOR GRIS OBSCURO, INCLUYE SUMINISTRO DE MATERIALES, ACARREOS, ELEVACIONES, MANO DE OBRA, HERRAMIENTA Y EQUIPO. | PZA | 8
DOPI-340 | SUMINISTRO, FABRICACIÓN Y COLOCACIÓN DE JARDINERA DE PLACA DE ACERO A36 DE 45 CM DE ALTO CON REFUERZO DE PTR METÁLICO DE 2” DE 45 CM DE ALTO Y ANCLAJES A PISO DE ACERO CON TAQUETES A PISO (2 ANCLAJES POR ESQUINA). PUERTA DE ACERO CON CIERRE Y TOPE, ACABADO PINTURA ELECTROSTÁTICA COLOR NEGRO MATE. INCLUYE, MATERIALES, HABILITADO, SOLDADURA 7018, MANO DE OBRA, HERRAMIENTA Y EQUIPO. | M | 10.75
DOPI-341 | SUMINISTRO, FABRICACIÓN Y COLOCACIÓN DE JARDINERA DE PLACA DE ACERO A36 1/4" DE 60 CM DE ALTO CON REFUERZO DE PTR METÁLICO DE 2” DE 60 CM DE ALTO Y ANCLAJES A PISO DE ACERO CON TAQUETES A PISO (2 ANCLAJES POR ESQUINA), , ACABADO PINTURA ELECTROSTÁTICA COLOR NEGRO MATE. INCLUYE, MATERIALES, HABILITADO, SOLDADURA 7018, MANO DE OBRA, HERRAMIENTA Y EQUIPO. | M | 8.25
C7 | INSTALACIÓN HIDRÁULICA |  |  |  |  | 0
DOPI-342 | SUMINISTRO Y COLOCACIÓN DE SALIDA HIDRAULICA PARA LAVABO DE 13MM, INCLUYE TUBERIA P.V.C HIDRAULICA, RED GENERAL DE 101, 64, 51, 32 Y 19MM, CONEXIONES, RANURAS, PASOS EN MURO O LOSA, PRUEBAS, COLOCACIÓN DE: MONOMANDO, MANGUERA COFLEX DE 13MM, LLAVE ANGULAR, SOPORTERIA TIPO PERA A CADA 1.5M, MATERIALES MENORES, HERRAMIENTAS, MONTAJE A CUALQUIER NIVEL CON PLATAFORMA O ESCALERA, LIMPIEZA, RETIRO DE MATERIAL SOBRANTE FUERA DE LA OBRA, SUPERVISIÓN, MANO DE OBRA. DEBERÁ EJECUTARSE DE ACUERDO A LOS PLANOS EJECUTIVOS AUTORIZADOS, ESPECIFICACIONES DE PROYECTO Y A LA NOM VIGENTE. | SAL | 19
DOPI-343 | SUMINISTRO Y COLOCACIÓN DE SALIDA HIDRAULICA PARA W.C. DE 32MM, INCLUYE TUBERIA P.V.C HIDRAULICA, RED GENERAL 101, 64, 51MM, CONEXIONES, RANURAS, PASOS EN MURO O LOSA, PRUEBAS, COLOCACIÓN DE: FLUXOMETRO, SOPORTERIA TIPO PERA A CADA 1.5M, MATERIALES MENORES, HERRAMIENTAS, MONTAJE A CUALQUIER NIVEL CON PLATAFORMA O ESCALERA, LIMPIEZA, RETIRO DE MATERIAL SOBRANTE FUERA DE LA OBRA, SUPERVISIÓN, MANO DE OBRA. DEBERÁ EJECUTARSE DE ACUERDO A LOS PLANOS EJECUTIVOS AUTORIZADOS, ESPECIFICACIONES DE PROYECTO Y A LA NOM VIGENTE. | SAL | 15
DOPI-344 | SUMINISTRO Y COLOCACIÓN DE SALIDA HIDRAULICA PARA MINGITORIO DE 19MM, INCLUYE TUBERIA P.V.C HIDRAULICA, RED GENERAL 101, 64, 51MM, CONEXIONES, RANURAS, PASOS EN MURO O LOSA, PRUEBAS, COLOCACIÓN DE: FLUXOMETRO, SOPORTERIA TIPO PERA A CADA 1.5M, MATERIALES MENORES, HERRAMIENTAS, MONTAJE A CUALQUIER NIVEL CON PLATAFORMA O ESCALERA, LIMPIEZA, RETIRO DE MATERIAL SOBRANTE FUERA DE LA OBRA, SUPERVISIÓN, MANO DE OBRA. DEBERÁ EJECUTARSE DE ACUERDO A LOS PLANOS EJECUTIVOS AUTORIZADOS, ESPECIFICACIONES DE PROYECTO Y A LA NOM VIGENTE. | SAL | 4
DOPI-345 | SUMINISTRO Y COLOCACIÓN DE SALIDA HIDRAULICA PARA TARJA DE 13MM, INCLUYE TUBERIA P.V.C HIDRAULICA, RED GENERAL 101, 64, 51, 32 Y 19MM , CONEXIONES, RANURAS, PASOS EN MURO O LOSA, PRUEBAS, COLOCACIÓN DE: MONOMANDO, MANGUERA COFLEX DE 13MM Y LLAVE ANGULAR, SOPORTERIA TIPO PERA A CADA 1.5M, MATERIALES MENORES, HERRAMIENTAS, MONTAJE A CUALQUIER NIVEL CON PLATAFORMA O ESCALERA, LIMPIEZA, RETIRO DE MATERIAL SOBRANTE FUERA DE LA OBRA, SUPERVISIÓN, MANO DE OBRA. DEBERÁ EJECUTARSE DE ACUERDO A LOS PLANOS EJECUTIVOS AUTORIZADOS, ESPECIFICACIONES DE PROYECTO Y A LA NOM VIGENTE. | SAL | 2
DOPI-346 | SUMINISTRO Y COLOCACIÓN DE SALIDA HIDRAULICA PARA HIDRANTE DE 13MM, INCLUYE TUBERIA P.V.C HIDRAULICA, RED GENERAL 101, 64, 51, 32 Y 19MM, CONEXIONES, COLOCACIÓN DE: LLAVE DE NARIZ, RANURAS, PASOS EN MURO O LOSA, PRUEBAS, SOPORTERIA TIPO PERA A CADA 1.5M, MATERIALES MENORES, HERRAMIENTAS, MONTAJE A CUALQUIER NIVEL CON PLATAFORMA O ESCALERA, LIMPIEZA, RETIRO DE MATERIAL SOBRANTE FUERA DE LA OBRA, SUPERVISIÓN, MANO DE OBRA. DEBERÁ EJECUTARSE DE ACUERDO A LOS PLANOS EJECUTIVOS AUTORIZADOS, ESPECIFICACIONES DE PROYECTO Y A LA NOM VIGENTE. | SAL | 3
C8 | INSTALACIÓN SANITARIA |  |  |  |  | 0
DOPI-347 | SUMINISTRO Y COLOCACIÓN DE SALIDA SANITARIA PARA LAVABO DE 51MM, INCLUYE TUBERIA P.V.C SANITARIO, RED GENERAL 150 Y 100MM, CONEXIONES, RANURAS, PASOS EN MURO O LOSA, PRUEBAS, CESPOL Y CONTRACANASTA, SOPORTERIA TIPO PERA A CADA 1.5M, MATERIALES MENORES, HERRAMIENTAS, MONTAJE A CUALQUIER NIVEL CON PLATAFORMA O ESCALERA, LIMPIEZA, RETIRO DE MATERIAL SOBRANTE FUERA DE LA OBRA, SUPERVISIÓN, MANO DE OBRA. DEBERÁ EJECUTARSE DE ACUERDO A LOS PLANOS EJECUTIVOS AUTORIZADOS, ESPECIFICACIONES DE PROYECTO Y A LA NOM VIGENTE. | SAL | 19
DOPI-348 | SUMINISTRO Y COLOCACIÓN DE SALIDA SANITARIA PARA W.C. DE 100MM, INCLUYE TUBERIA P.V.C SANITARIO, RED GENERAL, CONEXIONES, RANURAS, PASOS EN MURO O LOSA, PRUEBAS, MATERIALES MENORES, SOPORTERIA TIPO PERA A CADA 1.5M, HERRAMIENTAS, MONTAJE A CUALQUIER NIVEL CON PLATAFORMA O ESCALERA, LIMPIEZA, RETIRO DE MATERIAL SOBRANTE FUERA DE LA OBRA, SUPERVISIÓN, MANO DE OBRA. DEBERÁ EJECUTARSE DE ACUERDO A LOS PLANOS EJECUTIVOS AUTORIZADOS, ESPECIFICACIONES DE PROYECTO Y A LA NOM VIGENTE. | SAL | 15
DOPI-349 | SUMINISTRO Y COLOCACIÓN DE SALIDA SANITARIA PARA MINGITORIO DE 51MM, INCLUYE TUBERIA P.V.C SANITARIO, RED GENERAL, CONEXIONES, RANURAS, PASOS EN MURO O LOSA, PRUEBAS, MATERIALES MENORES, SOPORTERIA TIPO PERA A CADA 1.5M, HERRAMIENTAS, MONTAJE A CUALQUIER NIVEL CON PLATAFORMA O ESCALERA, LIMPIEZA, RETIRO DE MATERIAL SOBRANTE FUERA DE LA OBRA, SUPERVISIÓN, MANO DE OBRA. DEBERÁ EJECUTARSE DE ACUERDO A LOS PLANOS EJECUTIVOS AUTORIZADOS, ESPECIFICACIONES DE PROYECTO Y A LA NOM VIGENTE. | SAL | 4
DOPI-350 | SUMINISTRO Y COLOCACIÓN DE SALIDA SANITARIA PARA TARJA DE 51MM, INCLUYE TUBERIA P.V.C SANITARIO, RED GENERAL 150 Y 101MM, CONEXIONES, RANURAS, PASOS EN MURO O LOSA, PRUEBAS, CESPOL Y CONTRACANASTA, MATERIALES MENORES, SOPORTERIA TIPO PERA A CADA 1.5M, HERRAMIENTAS, MONTAJE A CUALQUIER NIVEL CON PLATAFORMA O ESCALERA, LIMPIEZA, RETIRO DE MATERIAL SOBRANTE FUERA DE LA OBRA, SUPERVISIÓN, MANO DE OBRA. DEBERÁ EJECUTARSE DE ACUERDO A LOS PLANOS EJECUTIVOS AUTORIZADOS, ESPECIFICACIONES DE PROYECTO Y A LA NOM VIGENTE. | SAL | 2
C9 | INSTALACIÓN PLUVIAL |  |  |  |  | 0
DOPI-351 | SUMINISTRO Y COLOCACIÓN DE SALIDA PLUVIAL PARA COLADERA HELVEX 24, N.2, INCLUYE TUBERIA P.V.C SANITARIO DE 51MM, RED GENERAL DE 150 Y 101, CONEXIONES, RANURAS, PASOS EN MURO O LOSA, PRUEBAS, MATERIALES MENORES, HERRAMIENTAS, MONTAJE A CUALQUIER NIVEL CON PLATAFORMA O ESCALERA, LIMPIEZA, RETIRO DE MATERIAL SOBRANTE FUERA DE LA OBRA, SUPERVISIÓN, MANO DE OBRA. DEBERÁ EJECUTARSE DE ACUERDO A LOS PLANOS EJECUTIVOS AUTORIZADOS, ESPECIFICACIONES DE PROYECTO Y A LA NOM VIGENTE. | SAL | 9
DOPI-352 | SUMINISTRO Y COLOCACIÓN DE SALIDA PLUVIAL N.2 PARA COLADERA HELVEX 2714, INCLUYE TUBERIA P.V.C SANITARIO 101, RED GENERAL, CONEXIONES, RANURAS, PASOS EN MURO O LOSA, PRUEBAS, MATERIALES MENORES, HERRAMIENTAS, MONTAJE A CUALQUIER NIVEL CON PLATAFORMA O ESCALERA, LIMPIEZA, RETIRO DE MATERIAL SOBRANTE FUERA DE LA OBRA, SUPERVISIÓN, MANO DE OBRA. DEBERÁ EJECUTARSE DE ACUERDO A LOS PLANOS EJECUTIVOS AUTORIZADOS, ESPECIFICACIONES DE PROYECTO Y A LA NOM VIGENTE. | SAL | 4
C10 | INSTALACIÓN CONTRA INCENDIOS |  |  |  |  | 0
DOPI-353 | SUMINISTRO Y COLOCACIÓN DE SALIDA CONTRA INCENDIO DE 51MM, INCLUYE TUBERIA DE ACERO RANURADO CED.10, GABINETE CONTRA INCENDIO, RED GENERAL DE 101MM, SUMINISTRO Y COLOCACIÓN DE SALIDA CONTRA INCENDIO P.B DE 51MM, INCLUYE TUBERIA DE ACERO RANURADO CED.10, GABINETE CONTRA INCENDIO, RED GENERAL DE 101MM, CONEXIONES, RANURAS, PASOS EN MURO O LOSA, PRUEBAS, MATERIALES MENORES, SOPORTERIA TIPO PERA A CADA 1.5M, HERRAMIENTAS, MONTAJE A CUALQUIER NIVEL CON PLATAFORMA O ESCALERA, LIMPIEZA, RETIRO DE MATERIAL SOBRANTE FUERA DE LA OBRA, SUPERVISIÓN, MANO DE OBRA. DEBERÁ EJECUTARSE DE ACUERDO A LOS PLANOS EJECUTIVOS AUTORIZADOS, ESPECIFICACIONES DE PROYECTO Y A LA NOM VIGENTE. | SAL | 2
C11 | INSTALACIÓN ELÉCTRICA |  |  |  |  | 0
C11.1 | ILUMINACIÓN |  |  |  |  | 0
DOPI-354 | SALIDA ELECTRICA PARA LUMINARIA LED, MONTAJE SUPERFICIAL / SUSPENDIDO, HOUSING SELLADA CONTRA POLVO Y HUMEDAD, MODELO IPOII/ L4805-03, EN LOSA A UNA ALTURA DE 2.5-4M" A BASE DE TUBERÍA CONDUIT GALVANIZADA PARED DELGADA DE DIÁMETROS 16, 21, 27MM, CABLE CAL 12 AWG THW-LS PARA FASES, CABLE CAL 12 AWG DE COBRE DESNUDO PARA TIERRA FÍSICA, CURVAS, COPLES, CONECTORES, BAYONETAS, CAJA REGISTRO GALVANIZADAS DE 21 O 27MM CON TAPA, SOPORTARÍA A BASE PERNO ANCLA DE 1/4", CARTUCHO DE CARGA FUNDENTE PARA SOPORTARÍA, COPLE HEXAGONAL DE 1/4", VARILLA ROSCADA DE 1/4", ABRAZADERA TIPO CLIP DE 16, 21, 27 MM, TUERCAS Y RONDANAS DE 1/4", CONEXIONES, PASOS EN MURO O LOSA, PRUEBAS, EQUIPOS, MATERIALES MENORES, HERRAMIENTAS, MONTAJE DE 2.5 - 4 M DE ALTURA CON PLATAFORMA O ESCALERA, LIMPIEZA, RETIRO DE MATERIAL SOBRANTE FUERA DE LA OBRA, SUPERVISIÓN, MANO DE OBRA. DEBERÁ EJECUTARSE DE ACUERDO A LOS PLANOS EJECUTIVOS AUTORIZADOS, ESPECIFICACIONES DE PROYECTO Y A LA NOM VIGENTE. | SAL | 40
DOPI-355 | SALIDA ELECTRICA PARA LUMINARIA LED, TIPO CINTA LED, MODELO TRIFLUX L0017-16, LUMINARIA LINEAL DE 19W/M, A UNA ALTURA DE 2.5-4M" A BASE DE TUBERÍA CONDUIT GALVANIZADA PARED DELGADA DE DIÁMETROS 16, 21, 27MM, CABLE CAL 12 AWG THW-LS PARA FASES, CABLE CAL 12 AWG DE COBRE DESNUDO PARA TIERRA FÍSICA, CURVAS, COPLES, CONECTORES, BAYONETAS, CAJA REGISTRO GALVANIZADAS DE 21 O 27MM CON TAPA, SOPORTARÍA A BASE PERNO ANCLA DE 1/4", CARTUCHO DE CARGA FUNDENTE PARA SOPORTARÍA, COPLE HEXAGONAL DE 1/4", VARILLA ROSCADA DE 1/4", ABRAZADERA TIPO CLIP DE 16, 21, 27 MM, TUERCAS Y RONDANAS DE 1/4", CONEXIONES, PASOS EN MURO O LOSA, PRUEBAS, EQUIPOS, MATERIALES MENORES, HERRAMIENTAS, MONTAJE DE 2.5 - 4 M DE ALTURA CON PLATAFORMA O ESCALERA, LIMPIEZA, RETIRO DE MATERIAL SOBRANTE FUERA DE LA OBRA, SUPERVISIÓN, MANO DE OBRA. DEBERÁ EJECUTARSE DE ACUERDO A LOS PLANOS EJECUTIVOS AUTORIZADOS, ESPECIFICACIONES DE PROYECTO Y A LA NOM VIGENTE. | SAL | 9
DOPI-356 | INSTALACIÓN DE RIELES DE 2 METROS DE LARGO, EMPOTRADOS EN PLAFON FALSO TRIMLESS, DOS CIRCUITOS INDEPENDIENTES, FABRICADO EN ALUMINIO EXTRUIDO CUERPO AISLADO EN PVC, ACABADO Y PINTURA EN COLOR BLANCO, MODELO S3812BTWFL1E26WH, CIRCUITOS CONECTADOS INDEPENDIENTEMENTE EN EL MISMO RIEL A 120V/ 20A, 60HZ.. INCLUYE SUMINISTRO DE MATERIALES, EQUIPOS, MATERIALES MENORES, HERRAMIENTAS, MONTAJE A CUALQUIER NIVEL CON PLATAFORMA O ESCALERA, LIMPIEZA, RETIRO DE MATERIAL SOBRANTE FUERA DE LA OBRA, SUPERVISIÓN, MANO DE OBRA. DEBERÁ EJECUTARSE DE ACUERDO A LOS PLANOS EJECUTIVOS AUTORIZADOS, ESPECIFICACIONES DE PROYECTO Y A LA NOM VIGENTE. | SAL | 16
DOPI-357 | SALIDA ELECTRICA PARA DOWNLIGHT FIJO, LED (COB) MODELO MOD75-L1105-11, EN LOSA A UNA ALTURA DE 2.5-4M" A BASE DE TUBERÍA CONDUIT GALVANIZADA PARED DELGADA DE DIÁMETROS 16, 21, 27MM, CABLE CAL 12 AWG THW-LS PARA FASES, CABLE CAL 12 AWG DE COBRE DESNUDO PARA TIERRA FÍSICA, CURVAS, COPLES, CONECTORES, BAYONETAS, CAJA REGISTRO GALVANIZADAS DE 21 O 27MM CON TAPA, SOPORTARÍA A BASE PERNO ANCLA DE 1/4", CARTUCHO DE CARGA FUNDENTE PARA SOPORTARÍA, COPLE HEXAGONAL DE 1/4", VARILLA ROSCADA DE 1/4", ABRAZADERA TIPO CLIP DE 16, 21, 27 MM, TUERCAS Y RONDANAS DE 1/4", CONEXIONES, PASOS EN MURO O LOSA, PRUEBAS, EQUIPOS, MATERIALES MENORES, HERRAMIENTAS, MONTAJE DE 2.5 - 4 M DE ALTURA CON PLATAFORMA O ESCALERA, LIMPIEZA, RETIRO DE MATERIAL SOBRANTE FUERA DE LA OBRA, SUPERVISIÓN, MANO DE OBRA. DEBERÁ EJECUTARSE DE ACUERDO A LOS PLANOS EJECUTIVOS AUTORIZADOS, ESPECIFICACIONES DE PROYECTO Y A LA NOM VIGENTE. | SAL | 29
DOPI-358 | SALIDA ELECTRICA PARA LUMINARIA DOWNLIGHT LED DE 34,8W DE POTENCIA, MODELO RE1148BBNA, EN LOSA A UNA ALTURA DE 2.5-4M" A BASE DE TUBERÍA CONDUIT GALVANIZADA PARED DELGADA DE DIÁMETROS 16, 21, 27MM, CABLE CAL 12 AWG THW-LS PARA FASES, CABLE CAL 12 AWG DE COBRE DESNUDO PARA TIERRA FÍSICA, CURVAS, COPLES, CONECTORES, BAYONETAS, CAJA REGISTRO GALVANIZADAS DE 21 O 27MM CON TAPA, SOPORTARÍA A BASE PERNO ANCLA DE 1/4", CARTUCHO DE CARGA FUNDENTE PARA SOPORTARÍA, COPLE HEXAGONAL DE 1/4", VARILLA ROSCADA DE 1/4", ABRAZADERA TIPO CLIP DE 16, 21, 27 MM, TUERCAS Y RONDANAS DE 1/4", CONEXIONES, PASOS EN MURO O LOSA, PRUEBAS, EQUIPOS, MATERIALES MENORES, HERRAMIENTAS, MONTAJE DE 2.5 - 4 M DE ALTURA CON PLATAFORMA O ESCALERA, LIMPIEZA, RETIRO DE MATERIAL SOBRANTE FUERA DE LA OBRA, SUPERVISIÓN, MANO DE OBRA. DEBERÁ EJECUTARSE DE ACUERDO A LOS PLANOS EJECUTIVOS AUTORIZADOS, ESPECIFICACIONES DE PROYECTO Y A LA NOM VIGENTE. | SAL | 32
DOPI-359 | SALIDA ELECTRICA PARA DE LUMIANARIA EMPOTRADA MODELO LAYAN PRO, 3528-16, EN LOSA A UNA ALTURA DE 2.5-4M" A BASE DE TUBERÍA CONDUIT GALVANIZADA PARED DELGADA DE DIÁMETROS 16, 21, 27MM, CABLE CAL 12 AWG THW-LS PARA FASES, CABLE CAL 12 AWG DE COBRE DESNUDO PARA TIERRA FÍSICA, CURVAS, COPLES, CONECTORES, BAYONETAS, CAJA REGISTRO GALVANIZADAS DE 21 O 27MM CON TAPA, SOPORTARÍA A BASE PERNO ANCLA DE 1/4", CARTUCHO DE CARGA FUNDENTE PARA SOPORTARÍA, COPLE HEXAGONAL DE 1/4", VARILLA ROSCADA DE 1/4", ABRAZADERA TIPO CLIP DE 16, 21, 27 MM, TUERCAS Y RONDANAS DE 1/4", CONEXIONES, PASOS EN MURO O LOSA, PRUEBAS, EQUIPOS, MATERIALES MENORES, HERRAMIENTAS, MONTAJE DE 2.5 - 4 M DE ALTURA CON PLATAFORMA O ESCALERA, LIMPIEZA, RETIRO DE MATERIAL SOBRANTE FUERA DE LA OBRA, SUPERVISIÓN, MANO DE OBRA. DEBERÁ EJECUTARSE DE ACUERDO A LOS PLANOS EJECUTIVOS AUTORIZADOS, ESPECIFICACIONES DE PROYECTO Y A LA NOM VIGENTE. | SAL | 25
DOPI-360 | SALIDA ELECTRICA PARA LUMINARIA COLGANTE MODELO TUBY L1063-16, EN LOSA A UNA ALTURA DE 2.5-4M" A BASE DE TUBERÍA CONDUIT GALVANIZADA PARED DELGADA DE DIÁMETROS 16, 21, 27MM, CABLE CAL 12 AWG THW-LS PARA FASES, CABLE CAL 12 AWG DE COBRE DESNUDO PARA TIERRA FÍSICA, CURVAS, COPLES, CONECTORES, BAYONETAS, CAJA REGISTRO GALVANIZADAS DE 21 O 27MM CON TAPA, SOPORTARÍA A BASE PERNO ANCLA DE 1/4", CARTUCHO DE CARGA FUNDENTE PARA SOPORTARÍA, COPLE HEXAGONAL DE 1/4", VARILLA ROSCADA DE 1/4", ABRAZADERA TIPO CLIP DE 16, 21, 27 MM, TUERCAS Y RONDANAS DE 1/4", CONEXIONES, PASOS EN MURO O LOSA, PRUEBAS, EQUIPOS, MATERIALES MENORES, HERRAMIENTAS, MONTAJE DE 2.5 - 4 M DE ALTURA CON PLATAFORMA O ESCALERA, LIMPIEZA, RETIRO DE MATERIAL SOBRANTE FUERA DE LA OBRA, SUPERVISIÓN, MANO DE OBRA. DEBERÁ EJECUTARSE DE ACUERDO A LOS PLANOS EJECUTIVOS AUTORIZADOS, ESPECIFICACIONES DE PROYECTO Y A LA NOM VIGENTE. | SAL | 11
DOPI-361 | SALIDA ELECTRICA PARA LUMINARIA DOWNLIGHT LED DE 18,4W DE POTENCIA, MODELO RE1041BBND1 (DOWNLED) , EN LOSA A UNA ALTURA DE 2.5-4M" A BASE DE TUBERÍA CONDUIT GALVANIZADA PARED DELGADA DE DIÁMETROS 16, 21, 27MM, CABLE CAL 12 AWG THW-LS PARA FASES, CABLE CAL 12 AWG DE COBRE DESNUDO PARA TIERRA FÍSICA, CURVAS, COPLES, CONECTORES, BAYONETAS, CAJA REGISTRO GALVANIZADAS DE 21 O 27MM CON TAPA, SOPORTARÍA A BASE PERNO ANCLA DE 1/4", CARTUCHO DE CARGA FUNDENTE PARA SOPORTARÍA, COPLE HEXAGONAL DE 1/4", VARILLA ROSCADA DE 1/4", ABRAZADERA TIPO CLIP DE 16, 21, 27 MM, TUERCAS Y RONDANAS DE 1/4", CONEXIONES, PASOS EN MURO O LOSA, PRUEBAS, EQUIPOS, MATERIALES MENORES, HERRAMIENTAS, MONTAJE DE 2.5 - 4 M DE ALTURA CON PLATAFORMA O ESCALERA, LIMPIEZA, RETIRO DE MATERIAL SOBRANTE FUERA DE LA OBRA, SUPERVISIÓN, MANO DE OBRA. DEBERÁ EJECUTARSE DE ACUERDO A LOS PLANOS EJECUTIVOS AUTORIZADOS, ESPECIFICACIONES DE PROYECTO Y A LA NOM VIGENTE. | SAL | 50
DOPI-362 | SALIDA ELECTRICA PARA LUMINARIA DECORATIVA COLGANTE DE FABRICACIÓN ARTESANAL, FABRICACIÓN RAFAEL WEBER, MODELO ÓVALO/ MAPLE, MEDIDAS DE 80X33 CMS. CON BOMBILLA LED 12W/ 3000K, EN LOSA A UNA ALTURA DE 2.5-4M" A BASE DE TUBERÍA CONDUIT GALVANIZADA PARED DELGADA DE DIÁMETROS 16, 21, 27MM, CABLE CAL 12 AWG THW-LS PARA FASES, CABLE CAL 12 AWG DE COBRE DESNUDO PARA TIERRA FÍSICA, CURVAS, COPLES, CONECTORES, BAYONETAS, CAJA REGISTRO GALVANIZADAS DE 21 O 27MM CON TAPA, SOPORTARÍA A BASE PERNO ANCLA DE 1/4", CARTUCHO DE CARGA FUNDENTE PARA SOPORTARÍA, COPLE HEXAGONAL DE 1/4", VARILLA ROSCADA DE 1/4", ABRAZADERA TIPO CLIP DE 16, 21, 27 MM, TUERCAS Y RONDANAS DE 1/4", CONEXIONES, PASOS EN MURO O LOSA, PRUEBAS, EQUIPOS, MATERIALES MENORES, HERRAMIENTAS, MONTAJE DE 2.5 - 4 M DE ALTURA CON PLATAFORMA O ESCALERA, LIMPIEZA, RETIRO DE MATERIAL SOBRANTE FUERA DE LA OBRA, SUPERVISIÓN, MANO DE OBRA. DEBERÁ EJECUTARSE DE ACUERDO A LOS PLANOS EJECUTIVOS AUTORIZADOS, ESPECIFICACIONES DE PROYECTO Y A LA NOM VIGENTE. | SAL | 1
DOPI-363 | SUMINISTRO Y COLOCACIÓN DE SALIDA ELÉCTRICA PARA APAGADOR SENCILLO 2 VÍAS 15 AMP, 127 V, PLACA COLOR BLANCO APAGADOR 5601-2W, PLACA 80310-SW, A BASE DE TUBERÍA CONDUIT PVC SERVICIO PESADO DE DIÁMETROS 16, 21 Y 27MM, CABLE CAL 10 AWG THW-LS PARA FASES, CABLE CAL 10 AWG DE COBRE DESNUDO PARA TIERRA FÍSICA, CURVAS, COPLES, CONECTORES, BAYONETAS, CAJA REGISTRO GALVANIZADAS DE 21 O 27 MM CON TAPA REALZADA, SOPORTERÍA A BASE PERNO ANCLA DE 1/4", CARTUCHO DE CARGA FUNDENTE PARA SOPORTARÍA, ABRAZADERA OMEGA DE 16, 21, 27 MM, TUERCAS Y ROLDANAS DE 1/4", CONEXIONES, RANURAS, PASOS EN MURO O LOSA, PRUEBAS, EQUIPOS, MATERIALES MENORES, HERRAMIENTAS, MONTAJE A CUALQUIER NIVEL CON PLATAFORMA O ESCALERA, LIMPIEZA, RETIRO DE MATERIAL SOBRANTE FUERA DE LA OBRA, SUPERVISIÓN, MANO DE OBRA. DEBERÁ EJECUTARSE DE ACUERDO A LOS PLANOS EJECUTIVOS AUTORIZADOS, ESPECIFICACIONES DE PROYECTO Y A LA NOM VIGENTE. | SAL | 18
DOPI-364 | SUMINISTRO DE APAGADOR SENCILLO 2 VÍAS 15 AMP, 127 V, PLACA COLOR BLANCO APAGADOR 5601-2W, PLACA 80310-SW. INCLUYE SUMINISTRO DE MATERIALES, EQUIPOS, MATERIALES MENORES, HERRAMIENTAS, MONTAJE A CUALQUIER NIVEL CON PLATAFORMA O ESCALERA, LIMPIEZA, RETIRO DE MATERIAL SOBRANTE FUERA DE LA OBRA, SUPERVISIÓN, MANO DE OBRA. DEBERÁ EJECUTARSE DE ACUERDO A LOS PLANOS EJECUTIVOS AUTORIZADOS, ESPECIFICACIONES DE PROYECTO Y A LA NOM VIGENTE. | PZA | 18
C11.2 | CONTACTOS |  |  |  |  | 0
DOPI-365 | SUMINISTRO Y COLOCACIÓN DE SALIDA ELÉCTRICA PARA CONTACTO ELÉCTRICO DÚPLEX POLARIZADO 15 AMP, 127 V, SERVICIO NORMAL, PLACA COLOR BLANCO, INSTALADO EN MURO, ALTURA INDICADA EN PLANTA. CONTACTO 5325-W, PLACA 80310-SW, A BASE DE TUBERÍA CONDUIT CONDUIT GALVANIZADA PARED DELGADA DE DIÁMETROS 16, 21 Y 27MM, CABLE CAL 10 AWG THW-LS PARA FASES, CABLE CAL 10 AWG DE COBRE DESNUDO PARA TIERRA FÍSICA, CURVAS, COPLES, CONECTORES, BAYONETAS, CAJA REGISTRO GALVANIZADAS DE 21 O 27 MM CON TAPA REALZADA, SOPORTERÍA A BASE PERNO ANCLA DE 1/4", CARTUCHO DE CARGA FUNDENTE PARA SOPORTARÍA, ABRAZADERA OMEGA DE 16, 21, 27 MM, TUERCAS Y ROLDANAS DE 1/4", CONEXIONES, RANURAS, PASOS EN MURO O LOSA, PRUEBAS, EQUIPOS, MATERIALES MENORES, HERRAMIENTAS, MONTAJE A CUALQUIER NIVEL CON PLATAFORMA O ESCALERA, LIMPIEZA, RETIRO DE MATERIAL SOBRANTE FUERA DE LA OBRA, SUPERVISIÓN, MANO DE OBRA. DEBERÁ EJECUTARSE DE ACUERDO A LOS PLANOS EJECUTIVOS AUTORIZADOS, ESPECIFICACIONES DE PROYECTO Y A LA NOM VIGENTE. | SAL | 53
DOPI-366 | SUMINISTRO Y COLOCACIÓN DE SALIDA ELÉCTRICA PARA CONTACTO ELÉCTRICO DÚPLEX POLARIZADO 15 AMP, 127 V, SERVICIO EMERGENCIA, PLACA COLOR ROJO, (SIN SOPORTE UPS, INSTALADO EN MURO, ALTURA INDICADA EN PLANTA. CONTACTO 16362-RIG, PLACA 80401-NR, A BASE DE TUBERÍA CONDUIT CONDUIT GALVANIZADA PARED DELGADA DE DIÁMETROS 16, 21 Y 27MM, CABLE CAL 10 AWG THW-LS PARA FASES, CABLE CAL 10 AWG DE COBRE DESNUDO PARA TIERRA FÍSICA, CURVAS, COPLES, CONECTORES, BAYONETAS, CAJA REGISTRO GALVANIZADAS DE 21 O 27 MM CON TAPA REALZADA, SOPORTERÍA A BASE PERNO ANCLA DE 1/4", CARTUCHO DE CARGA FUNDENTE PARA SOPORTARÍA, ABRAZADERA OMEGA DE 16, 21, 27 MM, TUERCAS Y ROLDANAS DE 1/4", CONEXIONES, RANURAS, PASOS EN MURO O LOSA, PRUEBAS, EQUIPOS, MATERIALES MENORES, HERRAMIENTAS, MONTAJE A CUALQUIER NIVEL CON PLATAFORMA O ESCALERA, LIMPIEZA, RETIRO DE MATERIAL SOBRANTE FUERA DE LA OBRA, SUPERVISIÓN, MANO DE OBRA. DEBERÁ EJECUTARSE DE ACUERDO A LOS PLANOS EJECUTIVOS AUTORIZADOS, ESPECIFICACIONES DE PROYECTO Y A LA NOM VIGENTE. | SAL | 18
DOPI-367 | SUMINISTRO Y COLOCACIÓN DE SALIDA ELÉCTRICA PARA CONTACTO ELÉCTRICO DÚPLEX POLARIZADO 15 AMP, 127 V, SERVICIO REGULADO, PLACA COLOR NARANJA, (CON SOPORTE UPS), INSTALADO EN MURO, ALTURA INDICADA EN PLANTA. CONTACTO 16262-OIG, PLACA 80401-IG, A BASE DE TUBERÍA CONDUIT CONDUIT GALVANIZADA PARED DELGADA DE DIÁMETROS 16, 21 Y 27MM, CABLE CAL 10 AWG THW-LS PARA FASES, CABLE CAL 10 AWG DE COBRE DESNUDO PARA TIERRA FÍSICA, CURVAS, COPLES, CONECTORES, BAYONETAS, CAJA REGISTRO GALVANIZADAS DE 21 O 27 MM CON TAPA REALZADA, SOPORTERÍA A BASE PERNO ANCLA DE 1/4", CARTUCHO DE CARGA FUNDENTE PARA SOPORTARÍA, ABRAZADERA OMEGA DE 16, 21, 27 MM, TUERCAS Y ROLDANAS DE 1/4", CONEXIONES, RANURAS, PASOS EN MURO O LOSA, PRUEBAS, EQUIPOS, MATERIALES MENORES, HERRAMIENTAS, MONTAJE A CUALQUIER NIVEL CON PLATAFORMA O ESCALERA, LIMPIEZA, RETIRO DE MATERIAL SOBRANTE FUERA DE LA OBRA, SUPERVISIÓN, MANO DE OBRA. DEBERÁ EJECUTARSE DE ACUERDO A LOS PLANOS EJECUTIVOS AUTORIZADOS, ESPECIFICACIONES DE PROYECTO Y A LA NOM VIGENTE. | SAL | 9
DOPI-368 | SUMINISTRO Y COLOCACIÓN DE SALIDA ELÉCTRICA MÚLTIPLE EN MURO, COMPUESTA DE: 1 CONTACTO DÚPLEX POLARIZADO 15 AMP, 127 V, SERVICIO EMERGENCIA, PLACA COLOR ROJO, (SIN SOPORTE UPS). 1 CONTACTO DÚPLEX POLARIZADO 15 AMP, 127 V, SERVICIO REGULADO, PLACA COLOR NARANJA, (CON SOPORTE UPS). 1 SALIDA PARA VOZ Y DATOS (VIDEO HDMI) CON CONECTOR UTP CAT6, PLACA E INSERTO QUICKPORT COLOR BLANCO, CONTACTO 16362-RIG, PLACA 80401-NR, CONTACTO 16262-OIG, PLACA 80401-IG, INSERTO QUICKPORT 41641, CONECTOR UTP CAT6 61UJK-RW6, PLACA 80310-SW, A BASE DE TUBERÍA CONDUIT GALVANIZADA PARED DELGADA DE DIÁMETROS 16, 21 Y 27MM, CABLE CAL 10 AWG THW-LS PARA FASES, CABLE CAL 10 AWG DE COBRE DESNUDO PARA TIERRA FÍSICA, CURVAS, COPLES, CONECTORES, BAYONETAS, CAJA REGISTRO GALVANIZADAS DE 21 O 27 MM CON TAPA REALZADA, SOPORTERÍA A BASE PERNO ANCLA DE 1/4", CARTUCHO DE CARGA FUNDENTE PARA SOPORTARÍA, ABRAZADERA OMEGA DE 16, 21, 27 MM, TUERCAS Y ROLDANAS DE 1/4", CONEXIONES, RANURAS, PASOS EN MURO O LOSA, PRUEBAS, EQUIPOS, MATERIALES MENORES, HERRAMIENTAS, MONTAJE A CUALQUIER NIVEL CON PLATAFORMA O ESCALERA, LIMPIEZA, RETIRO DE MATERIAL SOBRANTE FUERA DE LA OBRA, SUPERVISIÓN, MANO DE OBRA. DEBERÁ EJECUTARSE DE ACUERDO A LOS PLANOS EJECUTIVOS AUTORIZADOS, ESPECIFICACIONES DE PROYECTO Y A LA NOM VIGENTE. | SAL | 2
DOPI-369 | SUMINISTRO Y COLOCACIÓN DE SALIDA ELÉCTRICA PARA CONTACTO ELÉCTRICO DÚPLEX POLARIZADO 15 AMP, 127 V, SERVICIO NORMAL, PLACA TERMINADO NÍQUEL PULIDO, INSTALADO EN PISO. ENSAMBLE, CAJA Y PLACA 25249-TFN, INCLUYE CONTACTO 5262-W, A BASE DE TUBERÍA CONDUIT CONDUIT GALVANIZADA PARED DELGADA DE DIÁMETROS 16, 21 Y 27MM, CABLE CAL 10 AWG THW-LS PARA FASES, CABLE CAL 10 AWG DE COBRE DESNUDO PARA TIERRA FÍSICA, CURVAS, COPLES, CONECTORES, BAYONETAS, CAJA REGISTRO GALVANIZADAS DE 21 O 27 MM CON TAPA REALZADA, SOPORTERÍA A BASE PERNO ANCLA DE 1/4", CARTUCHO DE CARGA FUNDENTE PARA SOPORTARÍA, ABRAZADERA OMEGA DE 16, 21, 27 MM, TUERCAS Y ROLDANAS DE 1/4", CONEXIONES, RANURAS, PASOS EN MURO O LOSA, PRUEBAS, EQUIPOS, MATERIALES MENORES, HERRAMIENTAS, MONTAJE A CUALQUIER NIVEL CON PLATAFORMA O ESCALERA, LIMPIEZA, RETIRO DE MATERIAL SOBRANTE FUERA DE LA OBRA, SUPERVISIÓN, MANO DE OBRA. DEBERÁ EJECUTARSE DE ACUERDO A LOS PLANOS EJECUTIVOS AUTORIZADOS, ESPECIFICACIONES DE PROYECTO Y A LA NOM VIGENTE. | SAL | 32
DOPI-370 | SUMINISTRO Y COLOCACIÓN DE SALIDA ELÉCTRICA MÚLTIPLE EN PISO, COMPUESTA DE: 1 CAJA PARA PISO CON PLACA, BAJO VOLTAJE 2 GANS , 1 CONTACTO DÚPLEX POLARIZADO 15 AMP, 127 V, SERVICIO REGULADO, PLACA COLOR NARANJA, (CON SOPORTE UPS). 1 SALIDA DOBLE PARA VOZ Y DATOS (VIDEO HDMI) CON CONECTOR UTP CAT6, PLACA E INSERTO QUICKPORT COLOR BLANCO, ENSAMBLE, CAJA Y PLACA 35349-TLN, CONTACTO 5262-IGN, INSERTO QUICKPORT 41087-2WP, 2 CONECTORES UTP CAT6 61UJK-RW6, A BASE DE TUBERÍA CONDUIT PVC SERVICIO PESADO DE DIÁMETROS 16, 21 Y 27MM, CABLE CAL 10 AWG THW-LS PARA FASES, CABLE CAL 10 AWG DE COBRE DESNUDO PARA TIERRA FÍSICA, CURVAS, COPLES, CONECTORES, BAYONETAS, CAJA REGISTRO GALVANIZADAS DE 21 O 27 MM CON TAPA REALZADA, SOPORTERÍA A BASE PERNO ANCLA DE 1/4", CARTUCHO DE CARGA FUNDENTE PARA SOPORTARÍA, ABRAZADERA OMEGA DE 16, 21, 27 MM, TUERCAS Y ROLDANAS DE 1/4", CONEXIONES, RANURAS, PASOS EN MURO O LOSA, PRUEBAS, EQUIPOS, MATERIALES MENORES, HERRAMIENTAS, MONTAJE A CUALQUIER NIVEL CON PLATAFORMA O ESCALERA, LIMPIEZA, RETIRO DE MATERIAL SOBRANTE FUERA DE LA OBRA, SUPERVISIÓN, MANO DE OBRA. DEBERÁ EJECUTARSE DE ACUERDO A LOS PLANOS EJECUTIVOS AUTORIZADOS, ESPECIFICACIONES DE PROYECTO Y A LA NOM VIGENTE. | SAL | 7
DOPI-371 | SUMINISTRO Y COLOCACIÓN DE SALIDA ELÉCTRICA PARA CONTACTO ELÉCTRICO DÚPLEX POLARIZADO 15 AMP, 127 V, SERVICIO EMERGENCIA, PLACA COLOR ROJO, (SIN SOPORTE UPS, INSTALADO EN PLAFÓN. CONTACTO 16362-RIG, PLACA 80401-NR, A BASE DE TUBERÍA CONDUIT PVC SERVICIO PESADO DE DIÁMETROS 16, 21 Y 27MM, CABLE CAL 10 AWG THW-LS PARA FASES, CABLE CAL 10 AWG DE COBRE DESNUDO PARA TIERRA FÍSICA, CURVAS, COPLES, CONECTORES, BAYONETAS, CAJA REGISTRO GALVANIZADAS DE 21 O 27 MM CON TAPA REALZADA, SOPORTERÍA A BASE PERNO ANCLA DE 1/4", CARTUCHO DE CARGA FUNDENTE PARA SOPORTARÍA, ABRAZADERA OMEGA DE 16, 21, 27 MM, TUERCAS Y ROLDANAS DE 1/4", CONEXIONES, RANURAS, PASOS EN MURO O LOSA, PRUEBAS, EQUIPOS, MATERIALES MENORES, HERRAMIENTAS, MONTAJE A CUALQUIER NIVEL CON PLATAFORMA O ESCALERA, LIMPIEZA, RETIRO DE MATERIAL SOBRANTE FUERA DE LA OBRA, SUPERVISIÓN, MANO DE OBRA. DEBERÁ EJECUTARSE DE ACUERDO A LOS PLANOS EJECUTIVOS AUTORIZADOS, ESPECIFICACIONES DE PROYECTO Y A LA NOM VIGENTE. | SAL | 5
DOPI-372 | SUMINISTRO Y COLOCACIÓN DE SALIDA ELÉCTRICA MÚLTIPLE EN PLAFÓN, COMPUESTA DE: 1 CONTACTO DÚPLEX POLARIZADO 15 AMP, 127 V, SERVICIO REGULADO, PLACA COLOR NARANJA, (CON SOPORTE UPS)., 1 SALIDA PARA VOZ Y DATOS (VIDEO HDMI) CON CONECTOR UTP CAT6, PLACA E INSERTO QUICKPORT COLOR BLANCO, CONTACTO 16262-OIG, PLACA 80401-IG, INSERTO QUICKPORT 41641, CONECTOR UTP CAT6 61UJK-RW6, PLACA 80310-SW, , A BASE DE TUBERÍA CONDUIT GALVANIZADA PARED DELGADA DE DIÁMETROS 16, 21 Y 27MM, CABLE CAL 10 AWG THW-LS PARA FASES, CABLE CAL 10 AWG DE COBRE DESNUDO PARA TIERRA FÍSICA, CURVAS, COPLES, CONECTORES, BAYONETAS, CAJA REGISTRO GALVANIZADAS DE 21 O 27 MM CON TAPA REALZADA, SOPORTERÍA A BASE PERNO ANCLA DE 1/4", CARTUCHO DE CARGA FUNDENTE PARA SOPORTARÍA, ABRAZADERA OMEGA DE 16, 21, 27 MM, TUERCAS Y ROLDANAS DE 1/4", CONEXIONES, RANURAS, PASOS EN MURO O LOSA, PRUEBAS, EQUIPOS, MATERIALES MENORES, HERRAMIENTAS, MONTAJE A CUALQUIER NIVEL CON PLATAFORMA O ESCALERA, LIMPIEZA, RETIRO DE MATERIAL SOBRANTE FUERA DE LA OBRA, SUPERVISIÓN, MANO DE OBRA. DEBERÁ EJECUTARSE DE ACUERDO A LOS PLANOS EJECUTIVOS AUTORIZADOS, ESPECIFICACIONES DE PROYECTO Y A LA NOM VIGENTE. | SAL | 6
DOPI-373 | SUMINISTRO DE CONTACTO ELÉCTRICO DÚPLEX POLARIZADO 15 AMP, 127 V, SERVICIO NORMAL, PLACA COLOR BLANCO, INSTALADO EN MURO, ALTURA INDICADA EN PLANTA. CONTACTO 5325-W, PLACA 80310-SW. INCLUYE SUMINISTRO DE MATERIALES, EQUIPOS, MATERIALES MENORES, HERRAMIENTAS, MONTAJE A CUALQUIER NIVEL CON PLATAFORMA O ESCALERA, LIMPIEZA, RETIRO DE MATERIAL SOBRANTE FUERA DE LA OBRA, SUPERVISIÓN, MANO DE OBRA. DEBERÁ EJECUTARSE DE ACUERDO A LOS PLANOS EJECUTIVOS AUTORIZADOS, ESPECIFICACIONES DE PROYECTO Y A LA NOM VIGENTE. | PZA | 53
DOPI-374 | SUMINISTRO DE CONTACTO ELÉCTRICO DÚPLEX POLARIZADO 15 AMP, 127 V, SERVICIO EMERGENCIA, PLACA COLOR ROJO, (SIN SOPORTE UPS, I. INCLUYE SUMINISTRO DE MATERIALES, EQUIPOS, MATERIALES MENORES, HERRAMIENTAS, MONTAJE A CUALQUIER NIVEL CON PLATAFORMA O ESCALERA, LIMPIEZA, RETIRO DE MATERIAL SOBRANTE FUERA DE LA OBRA, SUPERVISIÓN, MANO DE OBRA. DEBERÁ EJECUTARSE DE ACUERDO A LOS PLANOS EJECUTIVOS AUTORIZADOS, ESPECIFICACIONES DE PROYECTO Y A LA NOM VIGENTE.NSTALADO EN MURO, ALTURA INDICADA EN PLANTA. CONTACTO 16362-RIG, PLACA 80401-NR | PZA | 18
DOPI-375 | SUMINISTRO DE CONTACTO ELÉCTRICO DÚPLEX POLARIZADO 15 AMP, 127 V, SERVICIO REGULADO, PLACA COLOR NARANJA, (CON SOPORTE UPS), INSTALADO EN MURO, ALTURA INDICADA EN PLANTA. CONTACTO 16262-OIG, PLACA 80401-IG. INCLUYE SUMINISTRO DE MATERIALES, EQUIPOS, MATERIALES MENORES, HERRAMIENTAS, MONTAJE A CUALQUIER NIVEL CON PLATAFORMA O ESCALERA, LIMPIEZA, RETIRO DE MATERIAL SOBRANTE FUERA DE LA OBRA, SUPERVISIÓN, MANO DE OBRA. DEBERÁ EJECUTARSE DE ACUERDO A LOS PLANOS EJECUTIVOS AUTORIZADOS, ESPECIFICACIONES DE PROYECTO Y A LA NOM VIGENTE. | PZA | 9
DOPI-376 | SUMINISTRO DE SALIDA MÚLTIPLE EN MURO, COMPUESTA DE: 1 CONTACTO DÚPLEX POLARIZADO 15 AMP, 127 V, SERVICIO EMERGENCIA, PLACA COLOR ROJO, (SIN SOPORTE UPS). 1 CONTACTO DÚPLEX POLARIZADO 15 AMP, 127 V, SERVICIO REGULADO, PLACA COLOR NARANJA, (CON SOPORTE UPS). 1 SALIDA PARA VOZ Y DATOS (VIDEO HDMI) CON CONECTOR UTP CAT6, PLACA E INSERTO QUICKPORT COLOR BLANCO, CONTACTO 16362-RIG, PLACA 80401-NR, CONTACTO 16262-OIG, PLACA 80401-IG, INSERTO QUICKPORT 41641, CONECTOR UTP CAT6 61UJK-RW6, PLACA 80310-SW. INCLUYE SUMINISTRO DE MATERIALES, EQUIPOS, MATERIALES MENORES, HERRAMIENTAS, MONTAJE A CUALQUIER NIVEL CON PLATAFORMA O ESCALERA, LIMPIEZA, RETIRO DE MATERIAL SOBRANTE FUERA DE LA OBRA, SUPERVISIÓN, MANO DE OBRA. DEBERÁ EJECUTARSE DE ACUERDO A LOS PLANOS EJECUTIVOS AUTORIZADOS, ESPECIFICACIONES DE PROYECTO Y A LA NOM VIGENTE. | PZA | 2
DOPI-377 | SUMINISTRO DE CONTACTO ELÉCTRICO DÚPLEX POLARIZADO 15 AMP, 127 V, SERVICIO NORMAL, PLACA TERMINADO NÍQUEL PULIDO, INSTALADO EN PISO. ENSAMBLE, CAJA Y PLACA 25249-TFN, INCLUYE CONTACTO 5262-W. INCLUYE SUMINISTRO DE MATERIALES, EQUIPOS, MATERIALES MENORES, HERRAMIENTAS, MONTAJE A CUALQUIER NIVEL CON PLATAFORMA O ESCALERA, LIMPIEZA, RETIRO DE MATERIAL SOBRANTE FUERA DE LA OBRA, SUPERVISIÓN, MANO DE OBRA. DEBERÁ EJECUTARSE DE ACUERDO A LOS PLANOS EJECUTIVOS AUTORIZADOS, ESPECIFICACIONES DE PROYECTO Y A LA NOM VIGENTE. | PZA | 32
DOPI-378 | SUMINISTRO DE SALIDA MÚLTIPLE EN PISO, COMPUESTA DE: 1 CAJA PARA PISO CON PLACA, BAJO VOLTAJE 2 GANS , 1 CONTACTO DÚPLEX POLARIZADO 15 AMP, 127 V, SERVICIO REGULADO, PLACA COLOR NARANJA, (CON SOPORTE UPS). 1 SALIDA DOBLE PARA VOZ Y DATOS (VIDEO HDMI) CON CONECTOR UTP CAT6, PLACA E INSERTO QUICKPORT COLOR BLANCO, ENSAMBLE, CAJA Y PLACA 35349-TLN, CONTACTO 5262-IGN, INSERTO QUICKPORT 41087-2WP, 2 CONECTORES UTP, CAT6 61UJK-RW6. INCLUYE SUMINISTRO DE MATERIALES, EQUIPOS, MATERIALES MENORES, HERRAMIENTAS, MONTAJE A CUALQUIER NIVEL CON PLATAFORMA O ESCALERA, LIMPIEZA, RETIRO DE MATERIAL SOBRANTE FUERA DE LA OBRA, SUPERVISIÓN, MANO DE OBRA. DEBERÁ EJECUTARSE DE ACUERDO A LOS PLANOS EJECUTIVOS AUTORIZADOS, ESPECIFICACIONES DE PROYECTO Y A LA NOM VIGENTE. | PZA | 7
DOPI-379 | SUMINISTRO DE CONTACTO ELÉCTRICO DÚPLEX POLARIZADO 15 AMP, 127 V, SERVICIO EMERGENCIA, PLACA COLOR ROJO, (SIN SOPORTE UPS, INSTALADO EN PLAFÓN. CONTACTO 16362-RIG, PLACA 80401-NR. INCLUYE SUMINISTRO DE MATERIALES, EQUIPOS, MATERIALES MENORES, HERRAMIENTAS, MONTAJE A CUALQUIER NIVEL CON PLATAFORMA O ESCALERA, LIMPIEZA, RETIRO DE MATERIAL SOBRANTE FUERA DE LA OBRA, SUPERVISIÓN, MANO DE OBRA. DEBERÁ EJECUTARSE DE ACUERDO A LOS PLANOS EJECUTIVOS AUTORIZADOS, ESPECIFICACIONES DE PROYECTO Y A LA NOM VIGENTE. | PZA | 5
DOPI-380 | SUMINISTRO DE SALIDA MÚLTIPLE EN PLAFÓN, COMPUESTA DE: 1 CONTACTO DÚPLEX POLARIZADO 15 AMP, 127 V, SERVICIO REGULADO, PLACA COLOR NARANJA, (CON SOPORTE UPS). 1 SALIDA PARA VOZ Y DATOS (VIDEO HDMI) CON CONECTOR UTP CAT6, PLACA E INSERTO QUICKPORT COLOR BLANCO, CONTACTO 16262-OIG, PLACA 80401-IG, INSERTO QUICKPORT 41641, CONECTOR UTP CAT6 61UJK-RW6, PLACA 80310-SW. INCLUYE SUMINISTRO DE MATERIALES, EQUIPOS, MATERIALES MENORES, HERRAMIENTAS, MONTAJE A CUALQUIER NIVEL CON PLATAFORMA O ESCALERA, LIMPIEZA, RETIRO DE MATERIAL SOBRANTE FUERA DE LA OBRA, SUPERVISIÓN, MANO DE OBRA. DEBERÁ EJECUTARSE DE ACUERDO A LOS PLANOS EJECUTIVOS AUTORIZADOS, ESPECIFICACIONES DE PROYECTO Y A LA NOM VIGENTE. | PZA | 6
C11.3 | FUERZA AIRE ACONDICIONADO |  |  |  |  | 0
DOPI-381 | SUMINISTRO Y COLOCACIÓN DE SALIDA ELÉCTRICA UNIDAD MANEJADORA DE AIRE UMA-03, A BASE DE TUBERÍA CONDUIT CONDUIT GALVANIZADA PARED DELGADA DE DIÁMETROS 21MM, CABLE CAL 10 AWG THW-LS PARA FASES, CABLE CAL 12 AWG DE COBRE DESNUDO PARA TIERRA FÍSICA,INTERRUPTOR DE SEGURIDAD 3X20, CURVAS, COPLES, CONECTORES, BAYONETAS, CAJA REGISTRO GALVANIZADAS DE 21MM CON TAPA REALZADA, SOPORTERÍA A BASE PERNO ANCLA DE 1/4",CARTUCHO DE CARGA FUNDENTE PARA SOPORTERIA, ABRAZADERA OMEGA DE 21MM, TUERCAS Y ROLDANAS DE 1/4", CONEXIONES, RANURAS, PASOS EN MURO O LOSA, PRUEBAS, MATERIALES MENORES, HERRAMIENTAS, MONTAJE A CUALQUIER NIVEL CON PLATAFORMA O ESCALERA, LIMPIEZA, RETIRO DE MATERIAL SOBRANTE FUERA DE LA OBRA, SUPERVISIÓN, MANO DE OBRA. DEBERÁ EJECUTARSE DE ACUERDO A LOS PLANOS EJECUTIVOS AUTORIZADOS, ESPECIFICACIONES DE PROYECTO Y A LA NOM VIGENTE. | SAL | 1
DOPI-382 | SUMINISTRO Y COLOCACIÓN DE SALIDA ELÉCTRICA UNIDAD MANEJADORA DE AIRE UMA-04, A BASE DE TUBERÍA CONDUIT CONDUIT GALVANIZADA PARED DELGADA DE DIÁMETROS 25MM, CABLE CAL 6 AWG THW-LS PARA FASES, CABLE CAL 10 AWG DE COBRE DESNUDO PARA TIERRA FÍSICA,INTERRUPTOR DE SEGURIDAD 3X40, CURVAS, COPLES, CONECTORES, BAYONETAS, CAJA REGISTRO GALVANIZADAS DE 25MM CON TAPA REALZADA, SOPORTERÍA A BASE PERNO ANCLA DE 1/4", CARTUCHO DE CARGA FUNDENTE PARA SOPORTERIA, ABRAZADERA OMEGA DE 25MM, TUERCAS Y ROLDANAS DE 1/4", CONEXIONES, RANURAS, PASOS EN MURO O LOSA, PRUEBAS, MATERIALES MENORES, HERRAMIENTAS, MONTAJE A CUALQUIER NIVEL CON PLATAFORMA O ESCALERA, LIMPIEZA, RETIRO DE MATERIAL SOBRANTE FUERA DE LA OBRA, SUPERVISIÓN, MANO DE OBRA. DEBERÁ EJECUTARSE DE ACUERDO A LOS PLANOS EJECUTIVOS AUTORIZADOS, ESPECIFICACIONES DE PROYECTO Y A LA NOM VIGENTE. | SAL | 1
DOPI-383 | SUMINISTRO Y COLOCACIÓN DE SALIDA ELÉCTRICA UNIDAD MANEJADORA DE AIRE UMA-05 A BASE DE TUBERÍA CONDUIT CONDUIT GALVANIZADA PARED DELGADA DE DIÁMETROS 21MM, CABLE CAL 10 AWG THW-LS PARA FASES, CABLE CAL 12 AWG DE COBRE DESNUDO PARA TIERRA FÍSICA,INTERRUPTOR DE SEGURIDAD 3X30, CURVAS, COPLES, CONECTORES, BAYONETAS, CAJA REGISTRO GALVANIZADAS DE 21MM CON TAPA REALZADA, SOPORTERÍA A BASE PERNO ANCLA DE 1/4", CARTUCHO DE CARGA FUNDENTE PARA SOPORTERIA, ABRAZADERA OMEGA DE 21MM, TUERCAS Y ROLDANAS DE 1/4", CONEXIONES, RANURAS, PASOS EN MURO O LOSA, PRUEBAS, MATERIALES MENORES, HERRAMIENTAS, MONTAJE A CUALQUIER NIVEL CON PLATAFORMA O ESCALERA, LIMPIEZA, RETIRO DE MATERIAL SOBRANTE FUERA DE LA OBRA, SUPERVISIÓN, MANO DE OBRA. DEBERÁ EJECUTARSE DE ACUERDO A LOS PLANOS EJECUTIVOS AUTORIZADOS, ESPECIFICACIONES DE PROYECTO Y A LA NOM VIGENTE. | SAL | 1
DOPI-384 | SUMINISTRO Y COLOCACIÓN DE SALIDA ELÉCTRICA VALVULA DE AIRE VAV-04, A BASE DE TUBERÍA CONDUIT CONDUIT GALVANIZADA PARED DELGADA DE DIÁMETROS 13MM, CABLE CAL 12 AWG THW-LS PARA FASES, CABLE CAL 12 AWG DE COBRE DESNUDO PARA TIERRA FÍSICA,INTERRUPTOR DE SEGURIDAD 2X20, CURVAS, COPLES, CONECTORES, BAYONETAS, CAJA REGISTRO GALVANIZADAS DE 13MM CON TAPA REALZADA, SOPORTERÍA A BASE PERNO ANCLA DE 1/4", CARTUCHO DE CARGA FUNDENTE PARA SOPORTERIA, ABRAZADERA OMEGA DE 13MM, TUERCAS Y ROLDANAS DE 1/4", CONEXIONES, RANURAS, PASOS EN MURO O LOSA, PRUEBAS, MATERIALES MENORES, HERRAMIENTAS, MONTAJE A CUALQUIER NIVEL CON PLATAFORMA O ESCALERA, LIMPIEZA, RETIRO DE MATERIAL SOBRANTE FUERA DE LA OBRA, SUPERVISIÓN, MANO DE OBRA. DEBERÁ EJECUTARSE DE ACUERDO A LOS PLANOS EJECUTIVOS AUTORIZADOS, ESPECIFICACIONES DE PROYECTO Y A LA NOM VIGENTE. | SAL | 1
DOPI-385 | SUMINISTRO Y COLOCACIÓN DE SALIDA ELÉCTRICA VALVULA DE AIRE VAV-05, A BASE DE TUBERÍA CONDUIT CONDUIT GALVANIZADA PARED DELGADA DE DIÁMETROS 13MM, CABLE CAL 12 AWG THW-LS PARA FASES, CABLE CAL 12 AWG DE COBRE DESNUDO PARA TIERRA FÍSICA,INTERRUPTOR DE SEGURIDAD 2X20, CURVAS, COPLES, CONECTORES, BAYONETAS, CAJA REGISTRO GALVANIZADAS DE 13MM CON TAPA REALZADA, SOPORTERÍA A BASE PERNO ANCLA DE 1/4", CARTUCHO DE CARGA FUNDENTE PARA SOPORTERIA, ABRAZADERA OMEGA DE 13MM, TUERCAS Y ROLDANAS DE 1/4", CONEXIONES, RANURAS, PASOS EN MURO O LOSA, PRUEBAS, MATERIALES MENORES, HERRAMIENTAS, MONTAJE A CUALQUIER NIVEL CON PLATAFORMA O ESCALERA, LIMPIEZA, RETIRO DE MATERIAL SOBRANTE FUERA DE LA OBRA, SUPERVISIÓN, MANO DE OBRA. DEBERÁ EJECUTARSE DE ACUERDO A LOS PLANOS EJECUTIVOS AUTORIZADOS, ESPECIFICACIONES DE PROYECTO Y A LA NOM VIGENTE. | SAL | 1
DOPI-386 | SUMINISTRO Y COLOCACIÓN DE SALIDA ELÉCTRICA VALVULA DE AIRE VAV-06, A BASE DE TUBERÍA CONDUIT CONDUIT GALVANIZADA PARED DELGADA DE DIÁMETROS 13MM, CABLE CAL 12 AWG THW-LS PARA FASES, CABLE CAL 12 AWG DE COBRE DESNUDO PARA TIERRA FÍSICA,INTERRUPTOR DE SEGURIDAD 2X20, CURVAS, COPLES, CONECTORES, BAYONETAS, CAJA REGISTRO GALVANIZADAS DE 13MM CON TAPA REALZADA, SOPORTERÍA A BASE PERNO ANCLA DE 1/4", CARTUCHO DE CARGA FUNDENTE PARA SOPORTERIA, ABRAZADERA OMEGA DE 13MM, TUERCAS Y ROLDANAS DE 1/4", CONEXIONES, RANURAS, PASOS EN MURO O LOSA, PRUEBAS, MATERIALES MENORES, HERRAMIENTAS, MONTAJE A CUALQUIER NIVEL CON PLATAFORMA O ESCALERA, LIMPIEZA, RETIRO DE MATERIAL SOBRANTE FUERA DE LA OBRA, SUPERVISIÓN, MANO DE OBRA. DEBERÁ EJECUTARSE DE ACUERDO A LOS PLANOS EJECUTIVOS AUTORIZADOS, ESPECIFICACIONES DE PROYECTO Y A LA NOM VIGENTE. | SAL | 1
DOPI-387 | SUMINISTRO Y COLOCACIÓN DE SALIDA ELÉCTRICA VALVULA DE AIRE VAV-07, A BASE DE TUBERÍA CONDUIT CONDUIT GALVANIZADA PARED DELGADA DE DIÁMETROS 13MM, CABLE CAL 12 AWG THW-LS PARA FASES, CABLE CAL 12 AWG DE COBRE DESNUDO PARA TIERRA FÍSICA,INTERRUPTOR DE SEGURIDAD 2X20, CURVAS, COPLES, CONECTORES, BAYONETAS, CAJA REGISTRO GALVANIZADAS DE 13MM CON TAPA REALZADA, SOPORTERÍA A BASE PERNO ANCLA DE 1/4", CARTUCHO DE CARGA FUNDENTE PARA SOPORTERIA, ABRAZADERA OMEGA DE 13MM, TUERCAS Y ROLDANAS DE 1/4", CONEXIONES, RANURAS, PASOS EN MURO O LOSA, PRUEBAS, MATERIALES MENORES, HERRAMIENTAS, MONTAJE A CUALQUIER NIVEL CON PLATAFORMA O ESCALERA, LIMPIEZA, RETIRO DE MATERIAL SOBRANTE FUERA DE LA OBRA, SUPERVISIÓN, MANO DE OBRA. DEBERÁ EJECUTARSE DE ACUERDO A LOS PLANOS EJECUTIVOS AUTORIZADOS, ESPECIFICACIONES DE PROYECTO Y A LA NOM VIGENTE. | SAL | 1
DOPI-388 | SUMINISTRO Y COLOCACIÓN DE SALIDA ELÉCTRICA VALVULA DE AIRE VAV-08, A BASE DE TUBERÍA CONDUIT CONDUIT GALVANIZADA PARED DELGADA DE DIÁMETROS 13MM, CABLE CAL 12 AWG THW-LS PARA FASES, CABLE CAL 12 AWG DE COBRE DESNUDO PARA TIERRA FÍSICA,INTERRUPTOR DE SEGURIDAD 2X20, CURVAS, COPLES, CONECTORES, BAYONETAS, CAJA REGISTRO GALVANIZADAS DE 13MM CON TAPA REALZADA, SOPORTERÍA A BASE PERNO ANCLA DE 1/4", CARTUCHO DE CARGA FUNDENTE PARA SOPORTERIA, ABRAZADERA OMEGA DE 13MM, TUERCAS Y ROLDANAS DE 1/4", CONEXIONES, RANURAS, PASOS EN MURO O LOSA, PRUEBAS, MATERIALES MENORES, HERRAMIENTAS, MONTAJE A CUALQUIER NIVEL CON PLATAFORMA O ESCALERA, LIMPIEZA, RETIRO DE MATERIAL SOBRANTE FUERA DE LA OBRA, SUPERVISIÓN, MANO DE OBRA. DEBERÁ EJECUTARSE DE ACUERDO A LOS PLANOS EJECUTIVOS AUTORIZADOS, ESPECIFICACIONES DE PROYECTO Y A LA NOM VIGENTE. | SAL | 1
DOPI-389 | SUMINISTRO Y COLOCACIÓN DE SALIDA ELÉCTRICA VALVULA DE AIRE VAV-09, A BASE DE TUBERÍA CONDUIT CONDUIT GALVANIZADA PARED DELGADA DE DIÁMETROS 13MM, CABLE CAL 12 AWG THW-LS PARA FASES, CABLE CAL 12 AWG DE COBRE DESNUDO PARA TIERRA FÍSICA,INTERRUPTOR DE SEGURIDAD 2X20, CURVAS, COPLES, CONECTORES, BAYONETAS, CAJA REGISTRO GALVANIZADAS DE 13MM CON TAPA REALZADA, SOPORTERÍA A BASE PERNO ANCLA DE 1/4", CARTUCHO DE CARGA FUNDENTE PARA SOPORTERIA, ABRAZADERA OMEGA DE 13MM, TUERCAS Y ROLDANAS DE 1/4", CONEXIONES, RANURAS, PASOS EN MURO O LOSA, PRUEBAS, MATERIALES MENORES, HERRAMIENTAS, MONTAJE A CUALQUIER NIVEL CON PLATAFORMA O ESCALERA, LIMPIEZA, RETIRO DE MATERIAL SOBRANTE FUERA DE LA OBRA, SUPERVISIÓN, MANO DE OBRA. DEBERÁ EJECUTARSE DE ACUERDO A LOS PLANOS EJECUTIVOS AUTORIZADOS, ESPECIFICACIONES DE PROYECTO Y A LA NOM VIGENTE. | SAL | 1
DOPI-390 | SUMINISTRO Y COLOCACIÓN DE SALIDA ELÉCTRICA VALVULA DE AIRE VAV-10, A BASE DE TUBERÍA CONDUIT CONDUIT GALVANIZADA PARED DELGADA DE DIÁMETROS 13MM, CABLE CAL 12 AWG THW-LS PARA FASES, CABLE CAL 12 AWG DE COBRE DESNUDO PARA TIERRA FÍSICA,INTERRUPTOR DE SEGURIDAD 2X20, CURVAS, COPLES, CONECTORES, BAYONETAS, CAJA REGISTRO GALVANIZADAS DE 13MM CON TAPA REALZADA, SOPORTERÍA A BASE PERNO ANCLA DE 1/4", CARTUCHO DE CARGA FUNDENTE PARA SOPORTERIA, ABRAZADERA OMEGA DE 13MM, TUERCAS Y ROLDANAS DE 1/4", CONEXIONES, RANURAS, PASOS EN MURO O LOSA, PRUEBAS, MATERIALES MENORES, HERRAMIENTAS, MONTAJE A CUALQUIER NIVEL CON PLATAFORMA O ESCALERA, LIMPIEZA, RETIRO DE MATERIAL SOBRANTE FUERA DE LA OBRA, SUPERVISIÓN, MANO DE OBRA. DEBERÁ EJECUTARSE DE ACUERDO A LOS PLANOS EJECUTIVOS AUTORIZADOS, ESPECIFICACIONES DE PROYECTO Y A LA NOM VIGENTE. | SAL | 1
DOPI-391 | SSUMINISTRO Y COLOCACIÓN DE SALIDA ELÉCTRICA VALVULA DE AIRE VAV-11, A BASE DE TUBERÍA CONDUIT CONDUIT GALVANIZADA PARED DELGADA DE DIÁMETROS 13MM, CABLE CAL 12 AWG THW-LS PARA FASES, CABLE CAL 12 AWG DE COBRE DESNUDO PARA TIERRA FÍSICA,INTERRUPTOR DE SEGURIDAD 2X20, CURVAS, COPLES, CONECTORES, BAYONETAS, CAJA REGISTRO GALVANIZADAS DE 13MM CON TAPA REALZADA, SOPORTERÍA A BASE PERNO ANCLA DE 1/4", CARTUCHO DE CARGA FUNDENTE PARA SOPORTERIA, ABRAZADERA OMEGA DE 13MM, TUERCAS Y ROLDANAS DE 1/4", CONEXIONES, RANURAS, PASOS EN MURO O LOSA, PRUEBAS, MATERIALES MENORES, HERRAMIENTAS, MONTAJE A CUALQUIER NIVEL CON PLATAFORMA O ESCALERA, LIMPIEZA, RETIRO DE MATERIAL SOBRANTE FUERA DE LA OBRA, SUPERVISIÓN, MANO DE OBRA. DEBERÁ EJECUTARSE DE ACUERDO A LOS PLANOS EJECUTIVOS AUTORIZADOS, ESPECIFICACIONES DE PROYECTO Y A LA NOM VIGENTE. | SAL | 1
DOPI-392 | SUMINISTRO Y COLOCACIÓN DE SALIDA ELÉCTRICA VALVULA DE AIRE VAV-12, A BASE DE TUBERÍA CONDUIT CONDUIT GALVANIZADA PARED DELGADA DE DIÁMETROS 13MM, CABLE CAL 12 AWG THW-LS PARA FASES, CABLE CAL 12 AWG DE COBRE DESNUDO PARA TIERRA FÍSICA,INTERRUPTOR DE SEGURIDAD 2X20, CURVAS, COPLES, CONECTORES, BAYONETAS, CAJA REGISTRO GALVANIZADAS DE 13MM CON TAPA REALZADA, SOPORTERÍA A BASE PERNO ANCLA DE 1/4", CARTUCHO DE CARGA FUNDENTE PARA SOPORTERIA, ABRAZADERA OMEGA DE 13MM, TUERCAS Y ROLDANAS DE 1/4", CONEXIONES, RANURAS, PASOS EN MURO O LOSA, PRUEBAS, MATERIALES MENORES, HERRAMIENTAS, MONTAJE A CUALQUIER NIVEL CON PLATAFORMA O ESCALERA, LIMPIEZA, RETIRO DE MATERIAL SOBRANTE FUERA DE LA OBRA, SUPERVISIÓN, MANO DE OBRA. DEBERÁ EJECUTARSE DE ACUERDO A LOS PLANOS EJECUTIVOS AUTORIZADOS, ESPECIFICACIONES DE PROYECTO Y A LA NOM VIGENTE. | SAL | 1
C11.4 | ALIMENTADORES GENERALES A TABLEROS |  |  |  |  | 0
DOPI-393 | SUMINISTRO Y COLOCACIÓN DE ALIMENTADOR ELÉCTRICO PARA TABLERO TIL-02, A BASE DE CABLE ARMADO TIPO MC4 XHHW-2 CALIBRE 4, CON 2 CONECTORES CABLE EN LOS EXTREMOS DE CONEXION AL TABLERO, SOPORTERÍA A CADA 1.5M A BASE DE 25CM DE UNICANAL 2 PERNO ANCLA DE 1/4", CARTUCHO DE CARGA FUNDENTE PARA SOPORTERIA, ABRAZADERA UNICANAL DE 25MM, TUERCAS Y ROLDANAS DE 1/4", CONEXIONES, RANURAS, PASOS EN MURO O LOSA, PRUEBAS, MATERIALES MENORES, HERRAMIENTAS, MONTAJE A CUALQUIER NIVEL CON PLATAFORMA O ESCALERA, LIMPIEZA, RETIRO DE MATERIAL SOBRANTE FUERA DE LA OBRA, SUPERVISIÓN, MANO DE OBRA. DEBERÁ EJECUTARSE DE ACUERDO A LOS PLANOS EJECUTIVOS AUTORIZADOS, ESPECIFICACIONES DE PROYECTO Y A LA NOM VIGENTE. | M | 52
DOPI-394 | SUMINISTRO Y COLOCACIÓN DE ALIMENTADOR ELÉCTRICO PARA TABLERO TCON-01, A BASE DE CABLE ARMADO TIPO MC4 XHHW-2 CALIBRE 4, CON 2 CONECTORES CABLE EN LOS EXTREMOS DE CONEXION AL TABLERO, SOPORTERÍA A CADA 1.5M A BASE DE 25CM DE UNICANAL 2 PERNO ANCLA DE 1/4", CARTUCHO DE CARGA FUNDENTE PARA SOPORTERIA, ABRAZADERA UNICANAL DE 25MM, TUERCAS Y ROLDANAS DE 1/4", CONEXIONES, RANURAS, PASOS EN MURO O LOSA, PRUEBAS, MATERIALES MENORES, HERRAMIENTAS, MONTAJE A CUALQUIER NIVEL CON PLATAFORMA O ESCALERA, LIMPIEZA, RETIRO DE MATERIAL SOBRANTE FUERA DE LA OBRA, SUPERVISIÓN, MANO DE OBRA. DEBERÁ EJECUTARSE DE ACUERDO A LOS PLANOS EJECUTIVOS AUTORIZADOS, ESPECIFICACIONES DE PROYECTO Y A LA NOM VIGENTE. | M | 52
DOPI-395 | SUMINISTRO Y COLOCACIÓN DE ALIMENTADOR ELÉCTRICO PARA TABLERO TCOE-01, A BASE DE CABLE ARMADO TIPO MC4 XHHW-2 CALIBRE 4, CON 2 CONECTORES CABLE EN LOS EXTREMOS DE CONEXION AL TABLERO, SOPORTERÍA A CADA 1.5M A BASE DE 25CM DE UNICANAL 2 PERNO ANCLA DE 1/4", CARTUCHO DE CARGA FUNDENTE PARA SOPORTERIA, ABRAZADERA UNICANAL DE 25MM, TUERCAS Y ROLDANAS DE 1/4", CONEXIONES, RANURAS, PASOS EN MURO O LOSA, PRUEBAS, MATERIALES MENORES, HERRAMIENTAS, MONTAJE A CUALQUIER NIVEL CON PLATAFORMA O ESCALERA, LIMPIEZA, RETIRO DE MATERIAL SOBRANTE FUERA DE LA OBRA, SUPERVISIÓN, MANO DE OBRA. DEBERÁ EJECUTARSE DE ACUERDO A LOS PLANOS EJECUTIVOS AUTORIZADOS, ESPECIFICACIONES DE PROYECTO Y A LA NOM VIGENTE. | M | 52
DOPI-396 | SUMINISTRO Y COLOCACIÓN DE ALIMENTADOR ELÉCTRICO PARA TABLERO TCOR-01, A BASE DE CABLE ARMADO TIPO MC4 XHHW-2 CALIBRE 6, CON 2 CONECTORES CABLE EN LOS EXTREMOS DE CONEXION AL TABLERO, SOPORTERÍA A CADA 1.5M A BASE DE 25CM DE UNICANAL 2 PERNO ANCLA DE 1/4", CARTUCHO DE CARGA FUNDENTE PARA SOPORTERIA, ABRAZADERA UNICANAL DE 25MM, TUERCAS Y ROLDANAS DE 1/4", CONEXIONES, RANURAS, PASOS EN MURO O LOSA, PRUEBAS, MATERIALES MENORES, HERRAMIENTAS, MONTAJE A CUALQUIER NIVEL CON PLATAFORMA O ESCALERA, LIMPIEZA, RETIRO DE MATERIAL SOBRANTE FUERA DE LA OBRA, SUPERVISIÓN, MANO DE OBRA. DEBERÁ EJECUTARSE DE ACUERDO A LOS PLANOS EJECUTIVOS AUTORIZADOS, ESPECIFICACIONES DE PROYECTO Y A LA NOM VIGENTE. | M | 7
DOPI-397 | SUMINISTRO Y COLOCACIÓN DE ALIMENTADOR ELÉCTRICO PARA TABLERO UPS A BASE DE CABLE ARMADO TIPO MC4 XHHW-2 CALIBRE 4, CON 2 CONECTORES CABLE EN LOS EXTREMOS DE CONEXION AL TABLERO, SOPORTERÍA A CADA 1.5M A BASE DE 25CM DE UNICANAL 2 PERNO ANCLA DE 1/4", CARTUCHO DE CARGA FUNDENTE PARA SOPORTERIA, ABRAZADERA UNICANAL DE 25MM, TUERCAS Y ROLDANAS DE 1/4", CONEXIONES, RANURAS, PASOS EN MURO O LOSA, PRUEBAS, MATERIALES MENORES, HERRAMIENTAS, MONTAJE A CUALQUIER NIVEL CON PLATAFORMA O ESCALERA, LIMPIEZA, RETIRO DE MATERIAL SOBRANTE FUERA DE LA OBRA, SUPERVISIÓN, MANO DE OBRA. DEBERÁ EJECUTARSE DE ACUERDO A LOS PLANOS EJECUTIVOS AUTORIZADOS, ESPECIFICACIONES DE PROYECTO Y A LA NOM VIGENTE. | M | 58
C11.5 | TABLEROS Y EQUIPOS |  |  |  |  | 0
DOPI-398 | SUMINISTRO Y COLOCACIÓN DE TABLERO DE DISTRIBUCION DE ALUMBRADO (TIL-02) TIPO NQ TRIFASICO 3F, 4H, 120/240 VOLTS, BARRAS DE 100 AMP, 30 CIRCUITOS, CON INTERRUPTOR PRINCIPAL DE 3X40 AMP, MODELO NQ304AB100S. CON LOS SIGUIENTES INTERRUPTORES DERIVADOS: 18 INTERRUPTORES TERMOMAGNETICO QO ENCHUFABLE 1X20 AMP, MOD.QO120, INCLUYE CONEXIONES, RANURAS, PASOS EN MURO O LOSA, PRUEBAS, MATERIALES MENORES, HERRAMIENTAS, MONTAJE A CUALQUIER NIVEL CON PLATAFORMA O ESCALERA, LIMPIEZA, RETIRO DE MATERIAL SOBRANTE FUERA DE LA OBRA, SUPERVISIÓN, MANO DE OBRA. DEBERÁ EJECUTARSE DE ACUERDO A LOS PLANOS EJECUTIVOS AUTORIZADOS, ESPECIFICACIONES DE PROYECTO Y A LA NOM VIGENTE. | PZA | 1
DOPI-399 | SUMINISTRO Y COLOCACIÓN DE TABLERO DE DISTRIBUCION DE ALUMBRADO (TCON-01) TIPO NQ TRIFASICO 3F, 4H, 120/240 VOLTS, BARRAS DE 100 AMP, 30 CIRCUITOS, CON INTERRUPTOR PRINCIPAL DE 3X60 AMP, MODELO NQ304AB100S. CON LOS SIGUIENTES INTERRUPTORES DERIVADOS: 21 INTERRUPTORES TERMOMAGNETICO QO ENCHUFABLE 1X20 AMP, MOD.QO120, INCLUYE CONEXIONES, RANURAS, PASOS EN MURO O LOSA, PRUEBAS, MATERIALES MENORES, HERRAMIENTAS, MONTAJE A CUALQUIER NIVEL CON PLATAFORMA O ESCALERA, LIMPIEZA, RETIRO DE MATERIAL SOBRANTE FUERA DE LA OBRA, SUPERVISIÓN, MANO DE OBRA. DEBERÁ EJECUTARSE DE ACUERDO A LOS PLANOS EJECUTIVOS AUTORIZADOS, ESPECIFICACIONES DE PROYECTO Y A LA NOM VIGENTE. | PZA | 1
DOPI-400 | SUMINISTRO Y COLOCACIÓN DE TABLERO DE DISTRIBUCION DE ALUMBRADO (TCOE-01) TIPO NQ TRIFASICO 3F, 4H, 120/240 VOLTS, BARRAS DE 100 AMP, 30 CIRCUITOS, CON INTERRUPTOR PRINCIPAL DE 3X40 AMP, MODELO NQ304AB100S. CON LOS SIGUIENTES INTERRUPTORES DERIVADOS: 14 INTERRUPTORES TERMOMAGNETICO QO ENCHUFABLE 1X20 AMP, MOD.QO120, INCLUYE CONEXIONES, RANURAS, PASOS EN MURO O LOSA, PRUEBAS, MATERIALES MENORES, HERRAMIENTAS, MONTAJE A CUALQUIER NIVEL CON PLATAFORMA O ESCALERA, LIMPIEZA, RETIRO DE MATERIAL SOBRANTE FUERA DE LA OBRA, SUPERVISIÓN, MANO DE OBRA. DEBERÁ EJECUTARSE DE ACUERDO A LOS PLANOS EJECUTIVOS AUTORIZADOS, ESPECIFICACIONES DE PROYECTO Y A LA NOM VIGENTE. | PZA | 1
DOPI-401 | SUMINISTRO Y COLOCACIÓN DE TABLERO DE DISTRIBUCION DE ALUMBRADO (TCOR-01) TIPO NQ TRIFASICO 3F, 4H, 120/240 VOLTS, BARRAS DE 100 AMP, 30 CIRCUITOS, CON INTERRUPTOR PRINCIPAL DE 3X40 AMP, MODELO NQ304AB100S. CON LOS SIGUIENTES INTERRUPTORES DERIVADOS: 14 INTERRUPTORES TERMOMAGNETICO QO ENCHUFABLE 1X20 AMP, MOD.QO120, INCLUYE CONEXIONES, RANURAS, PASOS EN MURO O LOSA, PRUEBAS, MATERIALES MENORES, HERRAMIENTAS, MONTAJE A CUALQUIER NIVEL CON PLATAFORMA O ESCALERA, LIMPIEZA, RETIRO DE MATERIAL SOBRANTE FUERA DE LA OBRA, SUPERVISIÓN, MANO DE OBRA. DEBERÁ EJECUTARSE DE ACUERDO A LOS PLANOS EJECUTIVOS AUTORIZADOS, ESPECIFICACIONES DE PROYECTO Y A LA NOM VIGENTE. | PZA | 1
DOPI-402 | SUMINISTRO Y COLOCACIÓN DE TABLERO (UPS) 3F, 4H, 120/240 VOLTS, 15 KVA, INCLUYE CONEXIONES, RANURAS, PASOS EN MURO O LOSA, PRUEBAS, MATERIALES MENORES, HERRAMIENTAS, MONTAJE A CUALQUIER NIVEL CON PLATAFORMA O ESCALERA, LIMPIEZA, RETIRO DE MATERIAL SOBRANTE FUERA DE LA OBRA, SUPERVISIÓN, MANO DE OBRA. DEBERÁ EJECUTARSE DE ACUERDO A LOS PLANOS EJECUTIVOS AUTORIZADOS, ESPECIFICACIONES DE PROYECTO Y A LA NOM VIGENTE. | PZA | 1
C12 | ILUMINACIÓN |  |  |  |  | 0
DOPI-403 | LUMINARIO TIPO 1 - SUMINISTRO E INSTALACIÓN DE LUMINARIA LED, MONTAJE SUPERFICIAL / SUSPENDIDO, HOUSING SELLADA CONTRA POLVO Y HUMEDAD, MODELO IPOII/ L4805-03 O SIMILAR, DRIVER ON/OFF, DIFUSOR OPALINO, DISTRIBUCIÓN FOTOMÉTRICA VOLUMÉTRICA OMNIDIRECCIONAL, TEMPERATURA DE COLOR CORELACIONADA DE 4000K, POTENCIA MÁXIMA DE 38W, FLUJO LUMINOSO DE 3,800 LM, EFICACIA MÍNIMA DE 100 LM/W; DMENSIONES DE LUMINARIA: 1,250 MM LARGO X 100 ANCHO X 70 MM DE ALTO. SE DEBEN INCLUIR LOS HERRAJES DE FIJACIÓN A LOSA/ COLGANTES. INCLUYE: MANO DE OBRA, HERRAMIENTAS ACARREO, DESPERDICIOS, ELEVACIONES Y EQUIPO NECESARIO PARA SU INSTALACIÓN, ACCESORIOS Y LOS HERRAJES DE FIJACIÓN A LOSA/ COLGANTES. | PZA | 40
DOPI-404 | LUMINARIO TIPO 7 -SUMINISTRO E INSTALACIÓN DE LUMINARIA LED, TIPO CINTA LED, MODELO TRIFLUX L0017-16 O SIMILAR CONECTADA A 19W DE POTENCIA/ML, LUMINARIA INSTALADA EN HOUSING DE ALUMINIO EMPOTRADO EN PLAFON FALSO DE TABLAYESO O SIMILAR, PERFIL DE ALUMINIO ESPECIAL APRA EMPASTAR Y RECUBRIR MISMO TRATAMIENTO QUE TABLAYESO. LUMINARIA LINEAL DE 19W/M, VOLTAJE DE OPERACIÓN A 24VDC /CON DRIVER DALI-2) TEMPERATURA DE COLOR CORELACIONADA DE 3000K, IRC DE 90, EFICACIA MÍNIMA DE 110LM/W, 2100 LM/ML. INCLUYE: MANO DE OBRA, HERRAMIENTAS ACARREO, DESPERDICIOS, ELEVACIONES Y EQUIPO NECESARIO PARA SU INSTALACIÓN, ACCESORIOS Y LOS HERRAJES DE FIJACIÓN A LOSA/ COLGANTES. | M | 62.57
DOPI-405 | LUMINARIO TIPO 2A - SUMINISTRO E INSTALACION DE PERFIL DE ALUMINIO EMPOTRADO EN FALSO PLAFÓN DE TABLAYESO O SIMILAR, SISTEMA TRIMLESS, PARA ALOJAR UNA CINTA LED, INCLUYE DIFUSOR OPALINO DE ESPACIO INTERIOR PARA UNA CINTA LED DE MÁXIMO 10 MM DE ANCHO. INCLUYE: MANO DE OBRA, HERRAMIENTAS ACARREO, DESPERDICIOS, ELEVACIONES Y EQUIPO NECESARIO PARA SU INSTALACIÓN, ACCESORIOS Y LOS HERRAJES DE FIJACIÓN A LOSA/ COLGANTES. | M | 62.57
DOPI-406 | LUMINARIO TIPO 9 - SUMINISTRO E INSTALACIÓN DE BOMBILLAS PAR38 LED, MODELO KETRA S38 O SIMILAR, BOMBILLA ESPECIAL CON CAMBIO DE COLOR DINÁMICO Y RPOGRAMABLE VIA REMOTA, CON APLICACIÓN DE CONTROL Y COMBINACIÓN DE COLORES A VOLUNTAD, CONFIGURACIÓN DE COLORES DE 16,7 MILLONES DE COMBINACIONES, INCLUYENDO COLORES PASTEL, COLORES SATURADOS Y DE ALTO INDICE DE REPRODUCCIÓN CROMÁTICA, CAPACIDAD PARA VIBRAR COLORES ESPECÍFICOS Y BLANCOS DINÁMICOS Y LUZ NATURAL, OPTICA Y APERTURA DE LUZ DE 60°. INCLUYE: MANO DE OBRA, HERRAMIENTAS ACARREO, DESPERDICIOS, ELEVACIONES Y EQUIPO NECESARIO PARA SU INSTALACIÓN, ACCESORIOS Y LOS HERRAJES DE FIJACIÓN A LOSA/ COLGANTES. | PZA | 80
DOPI-407 | LUMINARIO TIPO 9 - SUMINISTRO E INSTALACIÓN DE BOMBILLAS PAR38 LED, MODELO KETRA S38 O SIMILAR, BOMBILLA ESPECIAL CON CAMBIO DE COLOR DINÁMICO Y RPOGRAMABLE VIA REMOTA, CON APLICACIÓN DE CONTROL Y COMBINACIÓN DE COLORES A VOLUNTAD, CONFIGURACIÓN DE COLORES DE 16,7 MILLONES DE COMBINACIONES, INCLUYENDO COLORES PASTEL, COLORES SATURADOS Y DE ALTO INDICE DE REPRODUCCIÓN CROMÁTICA, CAPACIDAD PARA VIBRAR COLORES ESPECÍFICOS Y BLANCOS DINÁMICOS Y LUZ NATURAL, OPTICA Y APERTURA DE LUZ DE 40°. INCLUYE: MANO DE OBRA, HERRAMIENTAS ACARREO, DESPERDICIOS, ELEVACIONES Y EQUIPO NECESARIO PARA SU INSTALACIÓN, ACCESORIOS Y LOS HERRAJES DE FIJACIÓN A LOSA/ COLGANTES. | PZA | 15
DOPI-408 | LUMINARIO TIPO 9 - SUMINISTRO E INSTALACIÓN DE BOMBILLAS PAR38 LED, MODELO KETRA S38 O SIMILAR, BOMBILLA ESPECIAL CON CAMBIO DE COLOR DINÁMICO Y RPOGRAMABLE VIA REMOTA, CON APLICACIÓN DE CONTROL Y COMBINACIÓN DE COLORES A VOLUNTAD, CONFIGURACIÓN DE COLORES DE 16,7 MILLONES DE COMBINACIONES, INCLUYENDO COLORES PASTEL, COLORES SATURADOS Y DE ALTO INDICE DE REPRODUCCIÓN CROMÁTICA, CAPACIDAD PARA VIBRAR COLORES ESPECÍFICOS Y BLANCOS DINÁMICOS Y LUZ NATURAL, OPTICA Y APERTURA DE LUZ DE 20°. INCLUYE: MANO DE OBRA, HERRAMIENTAS ACARREO, DESPERDICIOS, ELEVACIONES Y EQUIPO NECESARIO PARA SU INSTALACIÓN, ACCESORIOS Y LOS HERRAJES DE FIJACIÓN A LOSA/ COLGANTES. | PZA | 10
DOPI-409 | LUMINARIO TIPO 9 - SUMINISTRO E INSTALACIÓN DE BOMBILLAS PAR38 LED, MODELO KETRA S38 O SIMILAR, BOMBILLA ESPECIAL CON CAMBIO DE COLOR DINÁMICO Y RPOGRAMABLE VIA REMOTA, CON APLICACIÓN DE CONTROL Y COMBINACIÓN DE COLORES A VOLUNTAD, CONFIGURACIÓN DE COLORES DE 16,7 MILLONES DE COMBINACIONES, INCLUYENDO COLORES PASTEL, COLORES SATURADOS Y DE ALTO INDICE DE REPRODUCCIÓN CROMÁTICA, CAPACIDAD PARA VIBRAR COLORES ESPECÍFICOS Y BLANCOS DINÁMICOS Y LUZ NATURAL, OPTICA Y APERTURA DE LUZ DE 10°. INCLUYE: MANO DE OBRA, HERRAMIENTAS ACARREO, DESPERDICIOS, ELEVACIONES Y EQUIPO NECESARIO PARA SU INSTALACIÓN, ACCESORIOS Y LOS HERRAJES DE FIJACIÓN A LOSA/ COLGANTES. | PZA | 22
DOPI-410 | LUMINARIO TIPO 9A - SUMINISTRO E INSTALACIÓN DE RIELES DE 2 METROS DE LARGO, EMPOTRADOS EN PLAFON FALSO TRIMLESS, DOS CIRCUITOS INDEPENDIENTES, FABRICADO EN ALUMINIO EXTRUIDO CUERPO AISLADO EN PVC, ACABADO Y PINTURA EN COLOR BLANCO, MODELO 9000-UL4/B-TR1-120 O SIMILAR, CIRCUITOS CONECTADOS INDEPENDIENTEMENTE EN EL MISMO RIEL A 120V/ 20A, 60HZ. INCLUYE: MANO DE OBRA, HERRAMIENTAS ACARREO, DESPERDICIOS, ELEVACIONES Y EQUIPO NECESARIO PARA SU INSTALACIÓN, ACCESORIOS Y LOS HERRAJES DE FIJACIÓN A LOSA/ COLGANTES. | PZA | 49
DOPI-411 | LUMINARIO TIPO 9B - SUMINISTRO E INSTALACIÓN DE RIELES DE 1 METRO DE LARGO, EMPOTRADOS EN PLAFON FALSO TRIMLESS, DOS CIRCUITOS INDEPENDIENTES, FABRICADO EN ALUMINIO EXTRUIDO CUERPO AISLADO EN PVC, ACABADO Y PINTURA EN COLOR BLANCO, MODELO 9000-UL4/B-TR1-120 O SIMILAR, CIRCUITOS CONECTADOS INDEPENDIENTEMENTE EN EL MISMO RIEL A 120V/ 20A, 60HZ, INCLUYE: MANO DE OBRA, HERRAMIENTAS ACARREO, DESPERDICIOS, ELEVACIONES Y EQUIPO NECESARIO PARA SU INSTALACIÓN, ACCESORIOS Y LOS HERRAJES DE FIJACIÓN A LOSA/ COLGANTES. | PZA | 4
DOPI-412 | LUMINARIO TIPO 9E - SUMINISTRO E INSTALACIÓN DE CONECTORES RECTOS DE 2 CIRCUITOS PARA RIELES DE 2 METROS DE LARGO, MODELO: 9003/...C O SIMILAR, ACCESORIO DE CONTINUIDAD ELÉCTRICA, DOS CIRCUITOS INDEPENDIENTES, FABRICADO EN ALUMINIO EXTRUIDO CUERPO AISLADO EN PVC, ACABADO Y PINTURA EN COLOR BLANCO, MODELO 9000-UL4/B-TR1-120, CIRCUITOS CONECTADOS INDEPENDIENTEMENTE EN EL MISMO RIEL A 120V/ 20A, 60HZ, INCLUYE: MANO DE OBRA, HERRAMIENTAS ACARREO, DESPERDICIOS, ELEVACIONES Y EQUIPO NECESARIO PARA SU INSTALACIÓN, ACCESORIOS Y LOS HERRAJES DE FIJACIÓN A LOSA/ COLGANTES. | PZA | 49
DOPI-413 | LUMINARIO TIPO 9D - SUMINISTRO E INSTALACIÓN DE LUMINARIA TIPO TRACKLIGHT (CABEZAL CON BASE E-26 ESTÁNDAR)PARA RIELES DE 2 CIRCUITOS, MODELO: C-50-PAR38-ST2-E-P ACABDO EN COLOR BLANCO O SIMILAR, FABRICADO EN ALUMINIO EXTRUIDO CONECTADO A 120V/ 20A, 60HZ, INCLUYE: MANO DE OBRA, HERRAMIENTAS ACARREO, DESPERDICIOS, ELEVACIONES Y EQUIPO NECESARIO PARA SU INSTALACIÓN, ACCESORIOS Y LOS HERRAJES DE FIJACIÓN A LOSA/ COLGANTES. | PZA | 127
DOPI-414 | LUMINARIO TIPO 10 - SUMINISTRO E INSTALACIÓN DE DOWNLIGHT FIJO, LED (COB) MODELO MOD75-L1105-11 O SIMILAR, DE 9W DE POTENCIA Y 610 LM, COLOR DE TEMPERATURA CORELACIONADA DE 3000K, 22° DE APERTURA (ÓPTICA), INCLUYE ACCESORIOS DE FIJACIÓN A FALSO PLAFON, INCLUYE ACCESORIOS PARA FIJACIÓN , ARILLO DE ALUMINIO, REFLECTOR CÓNICO, FILTRO ANTIDESLUMBRAMIENTO Y DRIVER ATENUABLE DALI 2, EL COLOR DEL MARCO DE LA LUMINARIA DEBE AJUSTARSE AL COLOR DEL CIELO FALSO. INCLUYE: MANO DE OBRA, HERRAMIENTAS ACARREO, DESPERDICIOS, ELEVACIONES Y EQUIPO NECESARIO PARA SU INSTALACIÓN, ACCESORIOS Y LOS HERRAJES DE FIJACIÓN A LOSA/ COLGANTES. | PZA | 29
DOPI-415 | LUMINARIO TIPO 17 - SUMINISTRO E INSTALACIÓN DE LUMINARIA DOWNLIGHT LED DE 34,8W DE POTENCIA, MODELO RE1148BBNA 120V A 277V O SIMILAR, ARO COLOR BLANCO, LUMINARIA CON ALTO CONFORT VISUAL (UGR MENOR A 19) PROTOCOLO DE CONTROL DE 0-10V, TEMPERATURA DE COLOR CORELACIONADA DE 4000K, OPTICA DE 60° DE APERTURA, MINIMO DE EFICACIA DE 90.45 LM/W. INCLUYE: MANO DE OBRA, HERRAMIENTAS ACARREO, DESPERDICIOS, ELEVACIONES Y EQUIPO NECESARIO PARA SU INSTALACIÓN, ACCESORIOS Y LOS HERRAJES DE FIJACIÓN A LOSA/ COLGANTES. | PZA | 32
DOPI-416 | LUMINARIO TIPO 18 - SUMINSITRO E INSTALACIÓN DE LUMIANARIA EMPOTRADA MODELO LAYAN PRO, 3528-16 O SIMILAR, FABRICADA EN ALUMINO EXTRUIDO, PINTURA HOUSING COLOR BLANCO, DIFUSOR OPALINO, 3100 LM TOTALES/ 4000K, 31 W DE POTENCIA, LUMINARIA CON CEJILLA PARA INSTAALCIÓN EN PLAFON FALSO TIPOTABLAYESO O SIMILAR, INCLUYEN TODOS SUS ACCESORIOS DE INSTALACIÓN. DRIVER ATENUABLE DALI 2. INCLUYE: MANO DE OBRA, HERRAMIENTAS ACARREO, DESPERDICIOS, ELEVACIONES Y EQUIPO NECESARIO PARA SU INSTALACIÓN, ACCESORIOS Y LOS HERRAJES DE FIJACIÓN A LOSA/ COLGANTES. | PZA | 25
DOPI-417 | LUMINARIO TIPO 19 - SUMINISTRO E INSTALACIÓN DE LUMINARIA COLGANTE MODELO TUBY L1063-16 O SIMILAR, 56W DE POTENCIA, 4000K, FABRICADA EN POLICARBONATO SE INCLUYEN SUS ACCESORIOS PARA SUSPENDER Y CABLES DE ALIMENTACIÓN ELÉCTRICA. INCLUYE: MANO DE OBRA, HERRAMIENTAS ACARREO, DESPERDICIOS, ELEVACIONES Y EQUIPO NECESARIO PARA SU INSTALACIÓN, ACCESORIOS Y LOS HERRAJES DE FIJACIÓN A LOSA/ COLGANTES. | PZA | 11
DOPI-418 | LUMINARIO 23 - SUMINISTRO E INSTALACIÓN DE LUMINARIA DOWNLIGHT LED DE 18,4W DE POTENCIA, MODELO RE1041BBND1 (DOWNLED) 120V A 277V O SIMILAR, ARO COLOR BLANCO, ON/OFF , TEMPERATURA DE COLOR CORELACIONADA DE 4000K, OPTICA DE 120° DE APERTURA, MINIMO DE EFICACIA DE 108.5 LM/W. INCLUYE: MANO DE OBRA, HERRAMIENTAS ACARREO, DESPERDICIOS, ELEVACIONES Y EQUIPO NECESARIO PARA SU INSTALACIÓN, ACCESORIOS Y LOS HERRAJES DE FIJACIÓN A LOSA/ COLGANTES. | PZA | 48
DOPI-419 | LUMINARIO 24 - SUMINISTRO E INSTALACIÓN DE LUMINARIA DECORATIVA COLGANTE DE FABRICACIÓN ARTESANAL, FABRICACIÓN RAFAEL WEBER, MODELO ÓVALO/ MAPLE O SIMILAR, MEDIDAS DE 80X33 CMS. CON BOMBILLA LED 18.5W/ 2700K. INCLUYE: MANO DE OBRA, HERRAMIENTAS ACARREO, DESPERDICIOS, ELEVACIONES Y EQUIPO NECESARIO PARA SU INSTALACIÓN, ACCESORIOS Y LOS HERRAJES DE FIJACIÓN A LOSA/ COLGANTES. | PZA | 1
DOPI-420 | SUMINISTRO DE LOS EQUIPOS CONTROL Y AHORRO ENERGÉTICO PARA EL NIVEL: NIVEL 2 Y 3; EL SISTEMA INCLUYE ELEMENTOS DE INTERCONECCIÓN ENTRE LOS DIFERENTES EQUIPOS / APARATOS DE ILUMINACIÓN, YA SEAN EN OFICINAS, GRADAS DE ACCESO, EXTERIORES (ALERO FRONTAL FRENTE AL LOBBY / NO INCLUYE CONTROL DE ILUMINACIÓN PARA FACHADAS DEL EDIFICIO NI EXTERIORES) EL SISTEMA INCLUYE ELEMENTOS DE COMUNICACIÓN INALÁMBRICA, GATEWAYS Y ANTENAS ESPECIALIZADAS PARA LA CORRECTA COMUNICACIÓN ENTRE LOS DIFERENTES ESPACIOS DEL PROYECTO; ASI MISMO, TODOS LOS NIVELES ANTES MENCIONADOS DEBEN ESTAR INTERNOCNECTADOS ENTRE SÍ PARA OBTENER UN CORRECTO CONTROL SOBRE TODOS LOS DISPOSITIVOS QUE SE COMANDAN A TRAVÉS DE UNA PLATAFORMA DE CONTROL (APP) A FIN DE QUE EL ADMINISTRADOR DEL EDIFICIO PUEDA TENER CONOCIMEINTO DEL CONSUMO GENERADO POR LA ILUMINACIÓN, ENCENDER Y APAGAR ZONAS, O PROGRAMAR LAS ESCENAS EN LAS ÁREAS DE EXHIBICIÓN A VOLUNTAD. EL SUMNISTRO DEBE SER COMPLETO SOBRE TODOS LOS EQUIPOS QUE SE ENUNCIAN EN LAS SIGUIENTES CLAVES DEL APARTADO DE CONTROL. SE DEBE ENTENDER QUE EL SISTEMA ES UN TODO Y SU DISEÑO Y FUNCIONAMIENTO ESTÁ DISEÑADO PARA TENER MÁXIMA EFICIENCIA ENERGÉTICA Y PODER REGULAR LOS DIFERENTES ESCENARIOS E INTENSIDADES A VOLUNTAD DE LOS ADMINISTRADORES. TODO EL SISTEMA TAMBIÉN TIENE COMO FINALIDAD CONTROLAR LOS DISPOSITIVOS DE ILUMINACIÓN MUSEOGRÁFICOS, POR MEDIO DE LOS GABINETES ATHENA, ANTENAS DE COMUNICACIÓN INALAMBRICA Y DISPOSITIVOS ESPECIALES PARA QUE PUEDA CONTROLARSE A VOLUNTAD, CAMBIO DE COLOR, TONALIDAD, INTENSIDAD ETC. LAS BOMBILLAS S38 KETRA SON ESENCIALES PARA ESTE COMETIDO, POR LO QUE SE CONSIDERAN PARTE DEL SISTEMA DE CONTROL. INCLUYE: MANO DE OBRA, HERRAMIENTAS ACARREO, DESPERDICIOS, ELEVACIONES Y EQUIPO NECESARIO PARA SU INSTALACIÓN, ACCESORIOS Y LOS HERRAJES DE FIJACIÓN A LOSA/ COLGANTES. - 2 Q-RF ATHENA WIRELESS CLEAR CONNECT TYPE X GATEWAY - 100 CCX DEVICES. MUST CONNECT TO NETWORK OF OTHER PROCESSORS WITH CAT5E CABLE OR BETTER VIA QP5 PANEL POE SWITCH OR THIRD-PARTY POE SWITCH PRIOR TO COMMISSIONING. - 1 QP5-2L-POE PRE-ASSEMBLED ATHENA PROCESSOR PANEL CONTAINING ONE ATHENA PROCESSOR WITH TWO QS LINKS. PANEL CONTAINS 8 PORT POE ETHERNET SWITCH. MUST CONNECT TO OTHER PROCESSORS WITH CAT5E CABLE OR BETTER VIA QP5 PANEL POE SWITCH OR THIRD-PARTY SWITCH PRIOR TO COMMISSIONING. PANEL ACCEPTS ONE 100V-277V, 1 PHASE, 2 WIRE, 20A FEED, (20A-1P OVER-CURRENT PROTECTION, PER CIRCUIT, BY OTHERS.). DIMENSIONS (INCHES(CM)): 21.00 (53.3)H X 14.39 (36.5)W X 4.09 (10.4)D. WEIGHT (W/O PACKAGING): 25 LBS. - 1 QSN-2DAL-S-CPN6916 - 4 QSN-4S16-S 4 ZONE (FEEDTHROUGH) SWITCHING MODULE. INCLUDES QS COMMUNICATION LINK AND 4 GROUPS OF INPUTS FOR SENSORS AND WALLSTATIONS. DIMENSIONS: 13.25 INX 9.25 INX 3.16 IN - 1 QSN-4T16-S 4 ZONE 0-10V DIMMING MODULE, WITH 4 CORRESPONDING FEEDTHROUGH SWITCHED OUTPUTS. INCLUDES QS COMMUNICATION LINK AND 4 GROUPS OF INPUTS FOR SENSORS AND WALLSTATIONS. DIMENSIONS: 13.25 IN X 9.25 IN X 3.16 IN. - 3 QSM2-XW-C 434 MHZ QS SENSOR MODULE, NO WIRED CONNECTIONS, CEILING MOUNT - 3 CA-1PS-WH-S CLARO ACC SINGLE POLE SWITCH 15A WHITE NOM - 8 MS-OPS2-WH MAESTRO PIR OCC 2A SWITCH - 3 PJ2-2B-GWH-L01 2-BUTTON PICO WIRELESS CONTROL, WHITE, LIGHT BULB ICONS - 3 PJ2-3BRL-GWH-L01 3-BUTTON WITH RAISE/LOWER PICO WIRELESS CONTROL, WHITE, LIGHT BULB ICONS -7 PJ2-4B-GWH-L31 4-BUTTON PICO, SCENE LIGHT CONTROL, WHITE - 17 LRF2-OCR2B-P-WH LUTRON OCCUPANCY SENSOR - 1 LRF2-OKLB-P-WH RADIO POWR SAVR WIRELESS CORNER-MOUNTED OCCUPANCY/VACANCY SENSOR. SENSOR HAS 90 DEGREE VIEW. THE SENSOR IS A PIR SENSOR WITH LUTRON XCT TECHNOLOGY. THE SENSOR HAS 5,15, 30 MINUTE TIMEOUT SETTINGS, AND THREE DIFFERENT SENSITIVITY SETTINGS. THE SENSOR CAN BE CONFIGURED AS AN OCCUPANCY OR VACANCY SENSOR. - 1 LRF2-OWLB-P-WH RADIO POWR SAVR WIRELESS WALL-MOUNTED OCCUPANCY/VACANCY SENSOR. SENSOR HAS 180 DEGREE VIEW. THE SENSOR IS A PIR SENSOR WITH LUTRON XCT TECHNOLOGY. THE SENSOR HAS 5,15, 30 MINUTE TIMEOUT SETTINGS, AND THREE DIFFERENT SENSITIVITY SETTINGS. THE SENSOR CAN BE CONFIGURED AS AN OCCUPANCY OR VACANCY SENSOR. - 22 CW-1-WH CLARO 1 GANG FACEPLATE WHITE - 1 CW-2-WH CLARO 2 GANG FACEPLATE WHITE - 13 PICO-WBX-ADAPT PICO WALLPLATE BRACKET - FOR MOUNTING PICO WIRELESS CONTROL ON WALL SURFACE OR OVER A WALLBOX - 186 CM-S3811IGTWFL11E26WH ATHENA COMPATIBLE - S38 PAR38 LAMP 1100 LUMENS WIDE GAMUT TUNE WIDE FL N AM 120VAC 60HZ E26 WHITE - 1 LUT-LTE-1 LUT-LTE-1 LUTRON ATHENA CONNECTED STARTUP SERVICE DELIVERED VIA THE LTE MODEM. MUST CONNECT TO NETWORK OF OTHER PROCESSORS WITH CAT5E CABLE OR BETTER VIA QP5 PANEL POE SWITCH OR THIRD-PARTY SWITCH PRIOR TO COMMISSIONING. THE INTERNET SERVICE ON THIS MODEM IS TEMPORARY AND WILL BE TURNED OFF ONCE COMMISSIONING IS COMPLETED BY A LUTRON FIELD SERVICE ENGINEER. - 1 LSC-DWP-PKG A SPECIFIER DRIVEN PACKAGE WHICH INCLUDES ONE (1) POST WIRE TERMINATION VISIT (FOR WIRE VERIFICATION), TWO (2) VISITS TO PERFORM FINE TUNING OF FIXTURES AND PROGRAMMING ADJUSTMENTS PER THE DIRECTION OF A LIGHTING DESIGNER AND/OR A PRE-DETERMINED SEQUENCE OF OPERATIONS PROVIDED BY THE SPECIFER. THE FIRST FINE-TUNING VISIT IS DURING NORMAL BUSINESS HOURS AND THE SECOND VISIT IS AN AFTER HOUR SITE VISIT. ALSO INCLUDED IN THIS PACKAGE IS A TWO-HOUR REMOTE SESSION FOR MINOR ADJUSTMENTS. REMOTE NETWORK ACCESS IS REQUIRED FOR THE REMOTE TWO HOUR SESSION AND THE SYSTEM MUST BE ABLE TO CONNECT TO THE INTERNET. (LSC-DYNAMIC WHITE PROGRAMMING-PACKAGE) - 1 LSC-B2 2 YEAR WARRANTY PROVIDING 100% REPLACEMENT PARTS & 100% LUTRON LABOR COVERAGE WITH A FIRST-AVAILABLE RESPONSE TIME. - 1 LSC-OS-SU-A-SA ONSITE ATHENA STARTUP BY A LUTRON SERVICES COMPANY REPRESENTATIVE FOR THIS SYSTEM INCLUDES THE FOLLOWING SERVICES: - AN ONSITE PREWIRE VISIT WITH THE ELECTRICAL CONTRACTOR, PROJECT MANAGER, AND OWNER'S REPRESENTATIVE TO DISCUSS THE PROJECT SCOPE (INCLUDING INSTALLATION DETAILS ON ALL EQUIPMENT), REVIEW THE LUTRON SUBMITTAL PACKAGE (SPECIFICALLY THE SYSTEM ONE-LINE, DEVICE SPEC SHEETS AND SYSTEM LAYOUT) AND DISCUSS THE CONSTRUCTION TIMELINE. -ONSITE STARTUP VISIT(S) AFTER LUTRON EQUIPMENT IS INSTALLED; EQUIPMENT INSTALLATION IS VERIFIED, AND THE SYSTEM IS PROGRAMMED AND TESTED DURING THIS TIME TO COMPLY WITH THE APPROVED SEQUENCE OF OPERATIONS. A SYSTEM OVERVIEW TO PROVIDE INSTRUCTION ON THE LIGHTING CONTROL SYSTEM MAINTENANCE AND OPERATION, INCLUDING THE USE OF ANY SYSTEM SOFTWARE ON THE LAST DAY OF COMMISSIONING BEFORE CONCLUSION OF VISIT. | PZA | 1
DOPI-421 | INSTALACIÓN, PROGRAMACIÓN E IMPLEMENTACIÓN DEL SISTEMA DE CONTROL Y AHORRO DE ENERGÍA DEL NIVEL 2 Y 3, ESTO INCLUYE LA INSTALACIÓN, CABLEADO DE CONTROL NECESARIO Y POTENCIA PARA LOS ELEMENTOS DE COMUNICACIÓN COMO SON: SENSORES DE MOVIMIENTO, YA SEAN INSTALADOS EN FALSO PLAFON O EN PARED, TAMBIÉN SE INCLUYE LA INSTALACIÓN DE LAS PLACAS O SWITCHES, YA SEA GABINETES DE COMUNICACIÓN Y CONTROL QS, ATHENA, QP5, ANTENAS LUT.LTE, GABINETES QSN Y CEREBROS QUE SE INCLUYAN EN LA INGENIERÍA DE CONTROL. TAMBIÉN SE DEBEN INCLUIR LA INSTALACIÓN Y PROGRAMACIÓN DE TODOS LOS ELEMENTOS DE CONTROL, TANTO DE LAS BOMBILLAS PAR38 KETRA COMO DE EL RESTO DE LUMINARIAS QUE ESTÁN ASOCIADAS EN EL DISEÑO DE CONTROL, SENSORES DE MOVIMEINTO Y LA PROGRAMACIÓN DE LAS ESCENAS, ATENUACIONES, HORARIOS, CALENDARIOS Y FECHAS ESPECIALES SEGÚN DEMANDA DEL PROPIETARIO DEL PROYECTO. SE INCLUYE EL SERVICIO TECNICO PARA DEJAR LAS PROGRAMACIONES SEGÚN NECESIDADES MUSEOGRÁFICAS, LOS DISPOSITIVOS DE CONTROL COMO TABLETS Y COMPUTADORAS DONDE SE CONTROLARÁN LOS DATOS PROPORCIONADOS POR EL SOFTWARE DE CONTROL Y AHORRO ENERGÉTICOS. SE INCLUYE SERVICIOS DE CAPACITACIÓN PARA EL CORRECTO USO Y PROGRAMACIÓN DE MANERA QUE EL PERSONAL ENCARGADO DEL MANTENIMEINTO Y DE LA ADECUACIÓN MUSEOGRÁFICA PUEDA HACER SUS PROPIAS CONFIGURACIONES SEGÚN REQUERIMIENTOS PARTICULARES. INCLUYE: MANO DE OBRA, HERRAMIENTTAS ACARREO, DESPERDICIOS, ELEVACIONES Y EQUIPO NECESARIO PARA SU INSTALACIÓN, ACCESORIOS Y LOS HERRAJES DE FIJACIÓN A LOSA/ COLGANTES. | PZA | 1
C13 | VIDEOVIGILANCIA |  |  |  |  | 0
DOPI-422 | SUMINISTRO E INSTALACIÓN DE BALA IP 4 MEGAPIXEL / LENTE MOT. 2.8 - 12 MM / 30 MTS IR / H.265+ / EXTERIOR IP67 / WDR 120 DB / METAL / POE / ONVIF, MODELO DS-2CD1643G0-IZ(C) O SIMILAR EN CALIDAD. INCLUYE: MANO DE OBRA, EQUIPO Y HERRAMIENTA PARA SU CORRECTA COLOCACIÓN | PZA | 1
DOPI-423 | SUMINISTRO E INSTALACIÓN DE DOMO IP 5 MEGAPIXEL / LENTE 2.8 MM / 30 MTS IR / WDR 120 DB / EXTERIOR IP67 / H.265+ / POE / ONVIF RESOLUCIÓN MÁXIMA: 4 MEGAPIXEL (2560 X 1440) MODELO DS-2CD1153G0-I(C) O SIMILAR EN CALIDAD. INCLUYE: MANO DE OBRA, EQUIPO Y HERRAMIENTA PARA SU CORRECTA COLOCACIÓN | PZA | 15
DOPI-424 | SUMINISTRO E INSTALACIÓN DE DOMO IP 8 MEGAPIXEL (4K) / LENTE 2.8 MM / 30 MTS IR / WDR 120 DB / EXTERIOR IP67 / ANTIVANDALICO IK10 / HIK-CONNECT P2P / H.265+ / POE, MODELO DS-2CD1183G0-I(C) O SIMILAR EN CALIDAD. INCLUYE: MANO DE OBRA, EQUIPO Y HERRAMIENTA PARA SU CORRECTA COLOCACIÓN | PZA | 1
DOPI-425 | SUMINISTRO E INSTALACIÓN DE MONTAJE METÁLICO DE PARED PARA EXTERIOR COMPATIBLE CON DOMO DS-2CD21XX, MODELO DS-1272ZJ-110 O SIMILAR EN CALIDAD. INCLUYE: MANO DE OBRA, EQUIPO Y HERRAMIENTA PARA SU CORRECTA COLOCACIÓN | PZA | 16
DOPI-426 | SUMINISTRO E INSTALACIÓN DE CABLE UTP CAT 6, DE BAJA EMISIÓN DE HUMO Y LIBRE DE HALÓGENOS, CUMPLE CON LOS ESTÁNDARES DE ANSI/TIA-568-C.2 E ISO/IEC 11801 CLASE E, COMPATIBLE CON IEEE 802.3: APLICACIONES 1000BASE-T (GIGABIT ETHERNET), 100BASE-T (ETHERNET RÁPIDA) Y 10BASE-T, INCLUYE SEPARADOR EN CRUZ NO METÁLICO QUE PERMITE UNA INTENSIDAD DE LA SEÑAL MÁS FUERTE Y MENOR VULNERABILIDAD A LA INTERFERENCIA POR RUIDO, MODELO UTP6R-MLB O SIMILAR EN CALIDAD. INCLUYE: MANO DE OBRA, EQUIPO Y HERRAMIENTA PARA SU CORRECTA COLOCACIÓN | M | 720
C14 | DETECCIÓN DE INCENDIOS |  |  |  |  | 0
DOPI-427 | SUMINISTRO E INSTALACIÓN DE DETECTOR DE HUMO INTELIGENTE CON DOS NIVELES DE ADVERTENCIA DE DETECTOR SUCIO, CINCO CONFIGURACIONES DE SENSIBILIDAD, AJUSTE AUTOMÁTICO DE SENSIBILIDAD DÍA/NOCHE, MODELO SIGA-OSD O SIMILAR EN CALIDAD. INCLUYE: MANO DE OBRA, EQUIPO Y HERRAMIENTA PARA SU CORRECTA COLOCACIÓN | PZA | 17
DOPI-428 | SUMINISTRO E INSTALACIÓN DE INTELLIGENT MULTI-CRITERIA OPTICAL SMOKE AND HEAT DETECTOR, 135F W/15F/MIN ROR, UL/ULC, MODELO SIGA-OSHD O SIMILAR EN CALIDAD. INCLUYE: MANO DE OBRA, EQUIPO Y HERRAMIENTA PARA SU CORRECTA COLOCACIÓN | PZA | 1
DOPI-429 | SUMINISTRO E INSTALACIÓN DE INTELLIGENT FIXED TEMPERATURE/RATE-OF-RISE HEAT DETECTOR, MODELO SIGA-HRD O SIMILAR EN CALIDAD. INCLUYE: MANO DE OBRA, EQUIPO Y HERRAMIENTA PARA SU CORRECTA COLOCACIÓN | PZA | 1
DOPI-430 | SUMINISTRO E INSTALACIÓN DE DETECTOR BASE - STANDARD, BASES COMPATIBLES ESTÁNDAR, DE RELÉ, AISLADORAS Y AUDIBLES, COMPATIBLE CON DETECTORES: SIGA-PD, SIGA-HRD, SIGA-PHD Y SIGA-HFD, MODELO SIGA-SB O SIMILAR EN CALIDAD. INCLUYE: MANO DE OBRA, EQUIPO Y HERRAMIENTA PARA SU CORRECTA COLOCACIÓN | PZA | 19
DOPI-431 | SUMINISTRO E INSTALACIÓN DE ESTACIÓN MANUAL DE ACCIÓN DOBLE, CUENTA CON UNA CARCASA ROBUSTA DE LEXAN CON MECANISMO DE REINICIO CON LLAVE, OPERACIÓN DE VIDRIO ROTO, DISPOSITIVO INTELIGENTE CON MICROPROCESADOR INTEGRAL, MODELO SIGA-278 O SIMILAR EN CALIDAD. INCLUYE: MANO DE OBRA, EQUIPO Y HERRAMIENTA PARA SU CORRECTA COLOCACIÓN | PZA | 9
DOPI-432 | SUMINISTRO E INSTALACIÓN DE SINGLE INPUT (RISER) MODULE. FEATURES A BUILT-IN RING TONE GENERATOR; USE FOR SWITCHING A SINGLE SIGNAL OR AUDIO CIRCUIT, MODELO SIGA-CC1 O SIMILAR EN CALIDAD. INCLUYE: MANO DE OBRA, EQUIPO Y HERRAMIENTA PARA SU CORRECTA COLOCACIÓN | PZA | 3
DOPI-433 | SUMINISTRO E INSTALACIÓN DE INTELLIGENT SIGNATURE ISOLATOR MODULE, USE TO ISOLATE WIRING FAULTS ON CLASS A LOOPS, FOR USE WITH SIGNATURE 3RD GEN AND OPTICA DETECTORS, MODELO SIGA-IM2 O SIMILAR EN CALIDAD. INCLUYE: MANO DE OBRA, EQUIPO Y HERRAMIENTA PARA SU CORRECTA COLOCACIÓN | PZA | 1
DOPI-434 | SUMINISTRO E INSTALACIÓN DE RISER MONITOR MODULE. USE FOR MONITORING POWER, AUDIO, OR TELEPHONE RISER, MODELO SIGA-RM1 O SIMILAR EN CALIDAD. INCLUYE: MANO DE OBRA, EQUIPO Y HERRAMIENTA PARA SU CORRECTA COLOCACIÓN | PZA | 1
DOPI-435 | SUMINISTRO E INSTALACIÓN DE EOL RESISTOR, 47K, 1/2 W, MODELO EOL-47 O SIMILAR EN CALIDAD. INCLUYE: MANO DE OBRA, EQUIPO Y HERRAMIENTA PARA SU CORRECTA COLOCACIÓN | PZA | 8
DOPI-436 | SUMINISTRO E INSTALACIÓN DE COMPACT WALL HORN/STROBE, 15-75CD, RED, FIRE MARKING, MODELO G1AVRF O SIMILAR EN CALIDAD. INCLUYE: MANO DE OBRA, EQUIPO Y HERRAMIENTA PARA SU CORRECTA COLOCACIÓN | PZA | 1
DOPI-437 | SUMINISTRO E INSTALACIÓN DE UNIVERSAL MOUNTING PLATE, 10 PACK, MODELO GRSW-10 O SIMILAR EN CALIDAD. INCLUYE: MANO DE OBRA, EQUIPO Y HERRAMIENTA PARA SU CORRECTA COLOCACIÓN | PAQUETE | 1
DOPI-438 | SUMINISTRO E INSTALACIÓN DE CEILING HORN/STROBE, 15-115CD, WHITE, FIRE MARKING. GP10 ROOM SIDE WIRING PLATE REQUIRED, ORDERED SEPARATELY, MODELO GCAVWF O SIMILAR EN CALIDAD. INCLUYE: MANO DE OBRA, EQUIPO Y HERRAMIENTA PARA SU CORRECTA COLOCACIÓN | PZA | 10
DOPI-439 | SUMINISTRO E INSTALACIÓN DE WALL STROBE, 15-110CD, RED, FIRE MARKING. GP10 ROOM SIDE WIRING PLATE REQUIRED, ORDERED SEPARATELY, MODELO G4VRF O SIMILAR EN CALIDAD. INCLUYE: MANO DE OBRA, EQUIPO Y HERRAMIENTA PARA SU CORRECTA COLOCACIÓN | PZA | 3
DOPI-440 | SUMINISTRO E INSTALACIÓN DE GABINETE PLASTICO IP65 (SIMILAR NEMA4) 30X20, MODELO AEPPM32PM O SIMILAR EN CALIDAD. INCLUYE: MANO DE OBRA, EQUIPO Y HERRAMIENTA PARA SU CORRECTA COLOCACIÓN | PZA | 1
DOPI-441 | SUMINISTRO E INSTALACIÓN DE CABLE DE ALARMA CONTRA INCENDIOS 5220FL 002A1000 FORRO PVC ROJO CMR RISER-FPLR 2C/16AWG 2 CONDUCTORES CALIBRE 16 AWG SOLIDO 100% COBRE USO INTERIOR ESPECIAL PARA APLICACIONES ALARMA DE INCENDIO, MONITORIZACIÓN/DETECCIÓN, CIRCUITOS:AUDIO, CONTR, MODELO 5220FL 002A1000 O SIMILAR EN CALIDAD. INCLUYE: MANO DE OBRA, EQUIPO Y HERRAMIENTA PARA SU CORRECTA COLOCACIÓN | M | 291.9
DOPI-442 | SUMINISTRO E INSTALACIÓN DE CABLE DE ALARMA CONTRA INCENDIO 5220UL 002U1000 FORRO PVC ROJO CMR RISER-FPLR 2C/16AWG 2 CONDUCTORES CALIBRE 16 AWG 100% COBRE CONDUCTOR SÓLIDO USO INTERIOR ESPECIAL PARA ALARMA DE INCENDIO, MONITORIZACIÓN / DETECCIÓN, CIRCUITOS: AUDIO,CONTROL, MODELO 5220UL 002U1000 O SIMILAR EN CALIDAD. INCLUYE: MANO DE OBRA, EQUIPO Y HERRAMIENTA PARA SU CORRECTA COLOCACIÓN | M | 55.65
DOPI-443 | SUMINISTRO E INSTALACIÓN DE CABLE DE ALARMA CONTRA INCENDIOS 5320UL 002U1000 FORRO PVC ROJO CMR RISER-FPLR 2C/18AWG 2 CONDUCTORES CALIBRE 18 AWG SOLIDO 100% COBRE USO INTERIOR ESPECIAL PARA APLICACIONES ALARMA DE INCENDIO, MONITORIZACIÓN / DETECCIÓN, CIRCUITOS: AUDIO, CO, MODELO 5320UL 002U1000 O SIMILAR EN CALIDAD. INCLUYE: MANO DE OBRA, EQUIPO Y HERRAMIENTA PARA SU CORRECTA COLOCACIÓN | M | 396.9
C15 | CONTROL DE ACCESOS |  |  |  |  | 0
DOPI-444 | SUMINISTRO E INSTALACIÓN DE CONTROLADOR DE ACCESO DE 4 PUERTAS/10,000 TARJETAS/50,000 EVENTOS, INCLUYE GABINETE Y FUENTE DE ALIMENTACIÓN, MODELO DSK2804 O SIMILAR EN CALIDAD. INCLUYE: MANO DE OBRA, EQUIPO Y HERRAMIENTA PARA SU CORRECTA COLOCACIÓN | PZA | 2
DOPI-445 | SUMINISTRO E INSTALACIÓN DE KIT CON FUENTE DE 12 VCD A 4 AMPER, INCLUYE TRANSFORMADOR Y BATERÍA DE 7 AMPER, MODELO RT1640SMP5PL7 O SIMILAR EN CALIDAD. INCLUYE: MANO DE OBRA, EQUIPO Y HERRAMIENTA PARA SU CORRECTA COLOCACIÓN | PZA | 2
DOPI-446 | SUMINISTRO E INSTALACIÓN DE BATERÍA AGM / VRLA / 12 VCD / 7 AH / TAMAÑO ESTANDAR ( 151 X 101 X 65 MM), MODELO PL-7-12 O SIMILAR EN CALIDAD. INCLUYE: MANO DE OBRA, EQUIPO Y HERRAMIENTA PARA SU CORRECTA COLOCACIÓN | PZA | 4
DOPI-447 | SUMINISTRO E INSTALACIÓN DE FUENTE DE PODER DE 12 VCD O 24 VCD A 6 AMP. IDEAL PARA APLICACIONES DE POTENCIA, MODELO SMP7CTX O SIMILAR EN CALIDAD. INCLUYE: MANO DE OBRA, EQUIPO Y HERRAMIENTA PARA SU CORRECTA COLOCACIÓN | PZA | 1
DOPI-448 | SUMINISTRO E INSTALACIÓN DE CABLE DE ALIMENTACIÓN ELÉCTRICA PARA 120-240 VCA / 1. 8 METROS, MODELO AC-CORD-1.8M O SIMILAR EN CALIDAD. INCLUYE: MANO DE OBRA, EQUIPO Y HERRAMIENTA PARA SU CORRECTA COLOCACIÓN | PZA | 5
DOPI-449 | SUMINISTRO E INSTALACIÓN DE BATERÍA AGM / VRLA / 12 VCD / 7 AH / TAMAÑO ESTANDAR ( 151 X 101 X 65 MM), MODELO PL-7-12 O SIMILAR EN CALIDAD. INCLUYE: MANO DE OBRA, EQUIPO Y HERRAMIENTA PARA SU CORRECTA COLOCACIÓN | PZA | 1
DOPI-450 | SUMINISTRO E INSTALACIÓN DE LECTOR CSN SMART MULTIFORMATOS CON BLUETOOTH (BLE-ID) MODELO AYH6255BT O SIMILAR EN CALIDAD. INCLUYE: MANO DE OBRA, EQUIPO Y HERRAMIENTA PARA SU CORRECTA COLOCACIÓN | PZA | 7
DOPI-451 | SUMINISTRO E INSTALACIÓN DE SWITCH MAGNETICO DE SOBREPONER, MODELO SF2061 O SIMILAR EN CALIDAD. INCLUYE: MANO DE OBRA, EQUIPO Y HERRAMIENTA PARA SU CORRECTA COLOCACIÓN | PZA | 7
DOPI-452 | SUMINISTRO E INSTALACIÓN DE CHAPA MAGNÉTICA 600 LBS CON LED ULTRA-BRILLANTE/ LIBRE DE MAGNETISMO RESIDUAL, MODELO MAG600NLEDV2 O SIMILAR EN CALIDAD. INCLUYE: MANO DE OBRA, EQUIPO Y HERRAMIENTA PARA SU CORRECTA COLOCACIÓN | PZA | 7
DOPI-453 | SUMINISTRO E INSTALACIÓN DE MONTAJE PARA MAG600LED TIPO Z Y L, MODELO BZL600N O SIMILAR EN CALIDAD. INCLUYE: MANO DE OBRA, EQUIPO Y HERRAMIENTA PARA SU CORRECTA COLOCACIÓN | PZA | 4
DOPI-454 | SUMINISTRO E INSTALACIÓN DE MONTAJE PARA PUERTAS DE SOLO CRISTAL PARA USO CON CHAPA MAGNÉTICA MAG600NLED Y MAG600NTLED, MODELO BU600NDLED O SIMILAR EN CALIDAD. INCLUYE: MANO DE OBRA, EQUIPO Y HERRAMIENTA PARA SU CORRECTA COLOCACIÓN | PZA | 3
DOPI-455 | SUMINISTRO E INSTALACIÓN DE BOTÓN SIN CONTACTO ILUMINADO NORMALMENTE ABIERTO Y CERRADO, MODELO SD-927-PKCNSQ O SIMILAR EN CALIDAD. INCLUYE: MANO DE OBRA, EQUIPO Y HERRAMIENTA PARA SU CORRECTA COLOCACIÓN | PZA | 3
DOPI-456 | SUMINISTRO E INSTALACIÓN DE CABLE PARA SEGURIDAD Y SONIDO 5504FE 008U1000/0081000 FORRO PVC GRIS CMR-RISER 6C/22AWG 6 CONDUCTORES CALIBRE 22 AWG MULTIFILAR 100% COBRE BLINDADO HILO A TIERRA USO INTERIOR ESPECIAL PARA APLICACIONES SISTEMAS DE SEGURIDAD INTERCOMUNICADOR PA, MODELO 5504FE 008U1000/0081 O SIMILAR EN CALIDAD. INCLUYE: MANO DE OBRA, EQUIPO Y HERRAMIENTA PARA SU CORRECTA COLOCACIÓN | M | 294
DOPI-457 | SUMINISTRO E INSTALACIÓN DE CABLE PARA SEGURIDAD Y SONIDO 5502UE 0081000 FORRO PVC GRIS CMR RISER 4C/22AWG 4 CONDUCTORES CALIBRE 22 AWG MULTIFILAR 100% COBRE USO INTERIOR ESPECIAL PARA APLICACIONES SISTEMAS DE SEGURIDAD, INTERCOMUNICADOR / PA, AUDIO/ ALTAVOZ, CONTROLES C, MODELO 5502UE 0081000 O SIMILAR EN CALIDAD. INCLUYE: MANO DE OBRA, EQUIPO Y HERRAMIENTA PARA SU CORRECTA COLOCACIÓN | M | 124.95
DOPI-458 | SUMINISTRO E INSTALACIÓN DE CABLE PARA SEGURIDAD Y SONIDO 5500UE 0081000 FORRO PVC GRIS CMR RISER 2C/22AWG 2 CONDUCTORES CALIBRE 22 AWG 100% COBRE USO INTERIOR ESPECIAL PARA INSTALACIÓNES SISTEMAS DE SEGURIDAD,SISTEMAS DE INTERCOMUNICACIÓN, MEGAFONÍA, SISTEMAS DE SONIDO, MODELO 5500UE 0081000 O SIMILAR EN CALIDAD. INCLUYE: MANO DE OBRA, EQUIPO Y HERRAMIENTA PARA SU CORRECTA COLOCACIÓN | M | 270.9
DOPI-459 | SUMINISTRO E INSTALACIÓN DE CABLE PARA SEGURIDAD Y SONIDO 5300UE 008U1000 FORRO PVC GRIS CMR RISER 2C/18AWG 2 CONDUCTORES CALIBRE 18 AWG 100% COBRE MULTIFILAR USO INTERIOR ESPECIAL PARA INSTALACIÓNES DE MONITORIZACIÓN / DETECCIÓN, CIRCUITOS DE CONTROL, CIRCUITOS DE INICI, MODELO 5300UE 008U1000 O SIMILAR EN CALIDAD. INCLUYE: MANO DE OBRA, EQUIPO Y HERRAMIENTA PARA SU CORRECTA COLOCACIÓN | M | 270.9
C16 | VOZ Y DATOS |  |  |  |  | 0
DOPI-460 | SUMINISTRO E INSTALACIÓN DE CABLE UTP CAT 6, DE BAJA EMISIÓN DE HUMO Y LIBRE DE HALÓGENOS, CUMPLE CON LOS ESTÁNDARES DE ANSI/TIA-568-C.2 E ISO/IEC 11801 CLASE E, COMPATIBLE CON IEEE 802.3: APLICACIONES 1000BASE-T (GIGABIT ETHERNET), 100BASE-T (ETHERNET RÁPIDA) Y 10BASE-T, INCLUYE SEPARADOR EN CRUZ NO METÁLICO QUE PERMITE UNA INTENSIDAD DE LA SEÑAL MÁS FUERTE Y MENOR VULNERABILIDAD A LA INTERFERENCIA POR RUIDO, MODELO UTP6R-MLB O SIMILAR EN CALIDAD. INCLUYE: MANO DE OBRA, EQUIPO Y HERRAMIENTA PARA SU CORRECTA COLOCACIÓN | M | 7303
DOPI-461 | SUMINISTRO E INSTALACIÓN DE JACK MODULAR GIGA-TX-6 PLUS, RJ45 CAT 6, AZUL, CONFIGURACIÓN A/B, EL CONECTOR ESTÁ CONSTRUIDO CON UN AJUSTE DE 180 GRADOS, CON EL CAMPO DE CONEXIÓN EN LA PARTE TRASERA, LO QUE PERMITE UNA TERMINACIÓN POSTERIOR, MODELO 61110-RL6 O SIMILAR EN CALIDAD. INCLUYE: MANO DE OBRA, EQUIPO Y HERRAMIENTA PARA SU CORRECTA COLOCACIÓN | PZA | 152
DOPI-462 | SUMINISTRO E INSTALACIÓN DE CABLE DE PARCHEO RJ45-RJ45, CAT.6, 3 FT, AZUL, CONUCTOR TRENZADO PARA UNA MAYOR DURACIÓN, CABLEADO T568B PARA FUNCIONAR EN APLICACIONES T568A O T568B, MODELO 62460-03L O SIMILAR EN CALIDAD. INCLUYE: MANO DE OBRA, EQUIPO Y HERRAMIENTA PARA SU CORRECTA COLOCACIÓN | PZA | 176
DOPI-463 | SUMINISTRO E INSTALACIÓN DE PLACA DE PARED PARA JACKS CAT. 6A, 6 Y 5E 1 P, COLOR BLANCO, INCLUYE VENTANAS ID DE DESIGNACIÓN PARA CADA PLACA DE PARED, TORNILLOS DE LA PLACA DE PARED EN EL MISMO COLOR, COMPATIBLE CON TODOS LOS MÓDULOS INDIVIDUALES QUICKPORT PARA INSERTAR, MODELO 42080-1WS O SIMILAR EN CALIDAD. INCLUYE: MANO DE OBRA, EQUIPO Y HERRAMIENTA PARA SU CORRECTA COLOCACIÓN | PZA | 40
DOPI-464 | SUMINISTRO E INSTALACIÓN DE PLACA DE PARED PARA JACKS CAT. 6A, 6 Y 5E 2 P, COLOR BLANCO, INCLUYE VENTANAS ID DE DESIGNACIÓN PARA CADA PLACA DE PARED, TORNILLOS DE LA PLACA DE PARED EN EL MISMO COLOR, COMPATIBLE CON TODOS LOS MÓDULOS INDIVIDUALES QUICKPORT PARA INSERTAR, MODELO 42080-2WS O SIMILAR EN CALIDAD. INCLUYE: MANO DE OBRA, EQUIPO Y HERRAMIENTA PARA SU CORRECTA COLOCACIÓN | PZA | 44
DOPI-465 | SUMINISTRO E INSTALACIÓN DE PLACA DE PARED PARA JACKS CAT. 6A, 6 Y 5E 4 P, COLOR BLANCO, INCLUYE VENTANAS ID DE DESIGNACIÓN PARA CADA PLACA DE PARED, TORNILLOS DE LA PLACA DE PARED EN EL MISMO COLOR, COMPATIBLE CON TODOS LOS MÓDULOS INDIVIDUALES QUICKPORT PARA INSERTAR, MODELO 42080-4WS O SIMILAR EN CALIDAD. INCLUYE: MANO DE OBRA, EQUIPO Y HERRAMIENTA PARA SU CORRECTA COLOCACIÓN | PZA | 6
DOPI-466 | SUMINISTRO E INSTALACIÓN DE PUNTO DE ACCESO WIFI 6 LONG RANGE DOBLE BANDA, 5 GHZ (4X4 MU-MIMO Y OFDMA) Y 2.4 GHZ 4X4 MIMO, MODELO U6-LR O SIMILAR EN CALIDAD. INCLUYE: MANO DE OBRA, EQUIPO Y HERRAMIENTA PARA SU CORRECTA COLOCACIÓN | PZA | 12
DOPI-467 | SUMINISTRO E INSTALACIÓN DE CABLE DE PARCHEO RJ45-RJ45, CAT.6, 7 FT, AZUL MODELO 62460-07L O SIMILAR EN CALIDAD. INCLUYE: MANO DE OBRA, EQUIPO Y HERRAMIENTA PARA SU CORRECTA COLOCACIÓN | PZA | 123
DOPI-468 | SUMINISTRO E INSTALACIÓN DE CABLE DE PARCHEO RJ45-RJ45, CAT.6, 5 FT, BLANCO MODELO 62460-05W O SIMILAR EN CALIDAD. INCLUYE: MANO DE OBRA, EQUIPO Y HERRAMIENTA PARA SU CORRECTA COLOCACIÓN | PZA | 6
DOPI-469 | SUMINISTRO E INSTALACIÓN DE CAJA REDONDA PVC P/PISO DE CONCRETO, 2 GANG, ALTURA, 15.8CM, ENTRADA DATOS 2"" Ø, ENTRADA DE ENERGIA 1.25"" Ø, C/4 TORNILLOS DE ELEVACION, CUBIERTA C/NIVEL, DIVISOR BAJO VOLTAJE Y REDUCTORES DECORA CON BISAGRAS PARA USO CON CAJA DE CONCRETO FBBOX-0GY Y ANILLO DE NIVELACION FBLEV-GY, NICKEL (PLATA) INCLUYE: MANO DE OBRA, EQUIPO Y HERRAMIENTA PARA SU CORRECTA COLOCACIÓNMODELO FBBOX-GY O SIMILAR EN CALIDAD. INCLUYE: MANO DE OBRA, EQUIPO Y HERRAMIENTA PARA SU CORRECTA COLOCACIÓN | PZA | 3
DOPI-470 | SUMINISTRO E INSTALACIÓN DE ANILLO DE NIVELACION PARA USO CON CAJA DE CONCRETO FBBOX-0GY, GRIS INCLUYE: MANO DE OBRA, EQUIPO Y HERRAMIENTA PARA SU CORRECTA COLOCACIÓNMODELO FBLEV-GY O SIMILAR EN CALIDAD. INCLUYE: MANO DE OBRA, EQUIPO Y HERRAMIENTA PARA SU CORRECTA COLOCACIÓN | PZA | 3
DOPI-471 | SUMINISTRO E INSTALACIÓN DE PLACA DE PISO PARA 2 DISPOSITVOS DECORA CON 2 TAPAS DECORA CON BISAGRAS PARA USO CON CAJA DE CONCRETO FBBOX-0GY Y ANILLO DE NIVELACION FBLEV-GY, NICKEL (PLATA) INCLUYE: MANO DE OBRA, EQUIPO Y HERRAMIENTA PARA SU CORRECTA COLOCACIÓNMODELO FBC2F-N O SIMILAR EN CALIDAD. INCLUYE: MANO DE OBRA, EQUIPO Y HERRAMIENTA PARA SU CORRECTA COLOCACIÓN | PZA | 3
DOPI-472 | SUMINISTRO E INSTALACIÓN DE NSERTO QUICKPORT, 4 PUERTOS, DECORA, BLANCO MODELO 41644-W O SIMILAR EN CALIDAD. INCLUYE: MANO DE OBRA, EQUIPO Y HERRAMIENTA PARA SU CORRECTA COLOCACIÓN | PZA | 3
DOPI-473 | SUMINISTRO E INSTALACIÓN DE INSERTO EN BLANCO QUICKPORT, BLANCO MODELO 41084-BW O SIMILAR EN CALIDAD. INCLUYE: MANO DE OBRA, EQUIPO Y HERRAMIENTA PARA SU CORRECTA COLOCACIÓN | PZA | 2
DOPI-474 | "SUMINISTRO E INSTALACIÓN DE RECEPTÁCULO DÚPLEX DECORA GRADO COMERCIAL UNIVERSAL 15A-125V/16A-250V EURO & NEMA 2P3H ALAMBRADO LATERAL Y POSTERIOR BLANCO MODELO 05835-W O SIMILAR EN CALIDAD. INCLUYE: MANO DE OBRA, EQUIPO Y HERRAMIENTA PARA SU CORRECTA COLOCACIÓN" " | PZA | 3
DOPI-475 | "SUMINISTRO E INSTALACIÓN DE PLACA P/PISO DE 2 GANG C/ 1 RECEPTÁCULO DÚPLEX TAMPER RESISTANT 20A-125V 2P3H Y 1 INSERTO QUICK PORT DE 2 JACKS INCLUYE CAJA RECTANGULAR DE 3 1/2"", SELLOS, 4 TAPONES Y HERRAJES, COLOR PLATA INCLUYE: MANO DE OBRA, EQUIPO Y HERRAMIENTA PARA SU CORRECTA COLOCACIÓN" | PZA | 37
DOPI-476 | SUMINISTRO E INSTALACIÓN DE JUEGO DE TOMACORRIENTES INDUSTRIALES DURAPORT, UNA UNIDAD, 1 PUERTO MODELO D670K-1S1 O SIMILAR EN CALIDAD. INCLUYE: MANO DE OBRA, EQUIPO Y HERRAMIENTA PARA SU CORRECTA COLOCACIÓN | PZA | 5
DOPI-477 | SUMINISTRO E INSTALACIÓN DE CAJA PARA CONECTORES INDUSTRIALES CAT 6 DE DURAPORT CON TAPA DE CONECTOR. SE MODELO D6706-E O SIMILAR EN CALIDAD. INCLUYE: MANO DE OBRA, EQUIPO Y HERRAMIENTA PARA SU CORRECTA COLOCACIÓN | PZA | 5
DOPI-478 | SUMINISTRO E INSTALACIÓN DE CORDÓN DE INTERCONEXIÓN INDUSTRIAL DURAPORT, TOMA INDUSTRIAL A RJ-45, 3 M DE LONGITUD, CAT 6, NEGRO MODELO D6721-10E O SIMILAR EN CALIDAD. INCLUYE: MANO DE OBRA, EQUIPO Y HERRAMIENTA PARA SU CORRECTA COLOCACIÓN | PZA | 5
DOPI-479 | SUMINISTRO E INSTALACIÓN DE CAJA CONDULET FS DE 3/4" (19.05MM) CON TRES BOCAS A PRUEBA DE INTEMPERIE. MODELO RR-0282 O SIMILAR EN CALIDAD. INCLUYE: MANO DE OBRA, EQUIPO Y HERRAMIENTA PARA SU CORRECTA COLOCACIÓN | PZA | 5
DOPI-480 | SUMINISTRO E INSTALACIÓN DE ENERLITES - CAJA RESISTENTE A LA INTEMPERIE PARA DECORACIÓN DE EXTERIORES GFCI RECEPTÁCULOS DE SALIDA, 1-GANG COVER MODELO HUB-MM-410-C O SIMILAR EN CALIDAD. INCLUYE: MANO DE OBRA, EQUIPO Y HERRAMIENTA PARA SU CORRECTA COLOCACIÓNN | PZA | 5
DOPI-481 | SUMINISTRO E INSTALACIÓN DE GEL ANTICORROSIÓN Y CONECTOR, ÁMBAR TRANSLÚCIDO MODELO 82016 O SIMILAR EN CALIDAD. INCLUYE: MANO DE OBRA, EQUIPO Y HERRAMIENTA PARA SU CORRECTA COLOCACIÓN | PZA | 1
DOPI-482 | SUMINISTRO E INSTALACIÓN DE RACK ESTANDAR NEGRO DE ALUMINIO 7 FT X 19 PULGADAS MODELO RK719-BLK O SIMILAR EN CALIDAD. INCLUYE: MANO DE OBRA, EQUIPO Y HERRAMIENTA PARA SU CORRECTA COLOCACIÓN | PZA | 2
DOPI-483 | SUMINISTRO E INSTALACIÓN DE ORGANIZADOR DE CABLE VERTICAL DE 45 UR DE ALTO FRONTAL Y POSTERIOR MODELO 4980L-VFR O SIMILAR EN CALIDAD. INCLUYE: MANO DE OBRA, EQUIPO Y HERRAMIENTA PARA SU CORRECTA COLOCACIÓN | PZA | 4
DOPI-484 | SUMINISTRO E INSTALACIÓN DE BARRA DE 10 CONTACTOS HORIZONTAL 19” MODELO NORTH 612 O SIMILAR EN CALIDAD. INCLUYE: MANO DE OBRA, EQUIPO Y HERRAMIENTA PARA SU CORRECTA COLOCACIÓN | PZA | 2
DOPI-485 | SUMINISTRO E INSTALACIÓN DE KIT DE CONEXIÓN A TIERRA PARA RACK. MODELO RGRKCBNJEJY O SIMILAR EN CALIDAD. INCLUYE: MANO DE OBRA, EQUIPO Y HERRAMIENTA PARA SU CORRECTA COLOCACIÓN | PZA | 2
DOPI-486 | SUMINISTRO E INSTALACIÓN DE PANEL DE PARCHEO CAT. 6, 48 PUERTOS MODELO 69586-U48 O SIMILAR EN CALIDAD. INCLUYE: MANO DE OBRA, EQUIPO Y HERRAMIENTA PARA SU CORRECTA COLOCACIÓN | PZA | 7
DOPI-487 | SUMINISTRO E INSTALACIÓN DE ORGANIZADOR FRONTAL DE CABLE HORIZONTAL 2 UR MODELO 492RU-HFO O SIMILAR EN CALIDAD. INCLUYE: MANO DE OBRA, EQUIPO Y HERRAMIENTA PARA SU CORRECTA COLOCACIÓN | PZA | 7
DOPI-488 | SUMINISTRO E INSTALACIÓN DE ESCALERILLA PORTACABLE, 12"W X 9' 11-1/2"L, TRAVESAÑOS CADA 12"; NEGRO MODELO 10250-712 O SIMILAR EN CALIDAD. INCLUYE: MANO DE OBRA, EQUIPO Y HERRAMIENTA PARA SU CORRECTA COLOCACIÓN | PZA | 4
DOPI-489 | SUMINISTRO E INSTALACIÓN DE KIT DE UNIÓN PARA ESCALERILLA PORTACABLE, 1 PAR; NEGRO MODELO 11301-701 O SIMILAR EN CALIDAD. INCLUYE: MANO DE OBRA, EQUIPO Y HERRAMIENTA PARA SU CORRECTA COLOCACIÓN | PZA | 2
DOPI-490 | SUMINISTRO E INSTALACIÓN DE ÁNGULO DE PARED PARA ESCALERILLA PORTACABLE 12"W; NEGRO MODELO 11421-712 O SIMILAR EN CALIDAD. INCLUYE: MANO DE OBRA, EQUIPO Y HERRAMIENTA PARA SU CORRECTA COLOCACIÓN | PZA | 4
DOPI-491 | SUMINISTRO E INSTALACIÓN DE COPLE DE UNIÓN EN T P/ESCALERILLA MODELO 11302-001 O SIMILAR EN CALIDAD. INCLUYE: MANO DE OBRA, EQUIPO Y HERRAMIENTA PARA SU CORRECTA COLOCACIÓN | PZA | 2
DOPI-492 | SUMINISTRO E INSTALACIÓN DE CURVA INTERIOR PARA ESCALERILLA PORTACABLE 12"W; NEGRO MODELO 10724-712 O SIMILAR EN CALIDAD. INCLUYE: MANO DE OBRA, EQUIPO Y HERRAMIENTA PARA SU CORRECTA COLOCACIÓN | PZA | 1
DOPI-493 | SUMINISTRO E INSTALACIÓN DE BRACKET DE PARED VERTICAL PARA ASEGURAR ESCALERILLA, 1 PAR; DORADO MODELO 10608-001 O SIMILAR EN CALIDAD. INCLUYE: MANO DE OBRA, EQUIPO Y HERRAMIENTA PARA SU CORRECTA COLOCACIÓN | PZA | 4
DOPI-494 | SUMINISTRO E INSTALACIÓN DE ABRAZADERA DE RACK A CHAROLA MODELO 10595-712 O SIMILAR EN CALIDAD. INCLUYE: MANO DE OBRA, EQUIPO Y HERRAMIENTA PARA SU CORRECTA COLOCACIÓN | PZA | 2
DOPI-495 | SUMINISTRO E INSTALACIÓN DE CHAROLA PARA RACK DE 19", 23 CM DE PROFUNDIDAD, 2U. MODELO SCH-19/130 O SIMILAR EN CALIDAD. INCLUYE: MANO DE OBRA, EQUIPO Y HERRAMIENTA PARA SU CORRECTA COLOCACIÓN | PZA | 2
DOPI-496 | SUMINISTRO E INSTALACIÓN DE UPS DE 3000 VA/2700 W, ONLINE DOBLE CONVERSIÓN, ENTRADA 120 VCA NEMA L5-30P, ONDA SENOIDAL PURA, TORRE O RACK DE 2 UR, CON 6 TOMAS NEMA 5-20R Y 1 NEMA L5-30R MODELO OL3000RTXL2U O SIMILAR EN CALIDAD. INCLUYE: MANO DE OBRA, EQUIPO Y HERRAMIENTA PARA SU CORRECTA COLOCACIÓN | PZA | 2
DOPI-497 | SUMINISTRO E INSTALACIÓN DE UNIFI SWITCH USW-PRO-48-POE GEN2, CAPA 3 DE 48 PUERTOS POE 802.3AT/BT + 4 PUERTOS 1/10G SFP+, 600W, PANTALLA INFORMATIVA MODELO USW-PRO-48-POE O SIMILAR EN CALIDAD. INCLUYE: MANO DE OBRA, EQUIPO Y HERRAMIENTA PARA SU CORRECTA COLOCACIÓN | PZA | 7
DOPI-498 | SUMINISTRO E INSTALACIÓN DE UNIFI SWITCH AGGREGATION, ADMINISTRABLE CAPA 2, 8 PUERTOS SFP+ DE 10G MODELO USW-AGGREGATION O SIMILAR EN CALIDAD. INCLUYE: MANO DE OBRA, EQUIPO Y HERRAMIENTA PARA SU CORRECTA COLOCACIÓN | PZA | 1
DOPI-499 | SUMINISTRO E INSTALACIÓN DE JUMPER DE 1 METRO PARA CONEXIÓN DIRECTA SFP+ HASTA 10 GBPS MODELO UDC-1 O SIMILAR EN CALIDAD. INCLUYE: MANO DE OBRA, EQUIPO Y HERRAMIENTA PARA SU CORRECTA COLOCACIÓN | PZA | 5
DOPI-500 | SUMINISTRO E INSTALACIÓN DE JUMPER DE 3 METROS PARA CONEXIÓN DIRECTA SFP+ HASTA 10 GBPS MODELO UDC-3 O SIMILAR EN CALIDAD. INCLUYE: MANO DE OBRA, EQUIPO Y HERRAMIENTA PARA SU CORRECTA COLOCACIÓN | PZA | 3
DOPI-501 | SUMINISTRO E INSTALACIÓN DE PATCH CORD CAT. 6A COLOR AMARILLO MODELO 6AS10-10Y O SIMILAR EN CALIDAD. INCLUYE: MANO DE OBRA, EQUIPO Y HERRAMIENTA PARA SU CORRECTA COLOCACIÓN | PZA | 5
DOPI-502 | SUMINISTRO E INSTALACIÓN DE ROUTER/FIREWALL NSE3000 / 2 PUERTOS WAN GIGABIT + 2 SFP COMBO / 4 PUERTOS LAN GIGABIT / GESTIÓN UNIFICADA DE AMENAZADAS / ADMINISTRACIÓN DESDE LA NUBE CON CNMAESTRO / HASTA 300 DISPOSITIVOS MODELO NSE3000A O SIMILAR EN CALIDAD. INCLUYE: MANO DE OBRA, EQUIPO Y HERRAMIENTA PARA SU CORRECTA COLOCACIÓN | PZA | 1
DOPI-503 | SUMINISTRO E INSTALACIÓN DE CONMUTADOR IP-PBX PARA HASTA 1000 USUARIOS Y 150 LLAMADAS SIMULTANEAS, 2FXO, 2FXS, PARA SOLUCIÓN DE COMUNICACIONES UNIFICADAS Y COLABORACIÓN MODELO UCM6302 O SIMILAR EN CALIDAD. INCLUYE: MANO DE OBRA, EQUIPO Y HERRAMIENTA PARA SU CORRECTA COLOCACIÓN | PZA | 1
DOPI-504 | SUMINISTRO E INSTALACIÓN DE TELÉFONO IP SMB DE 3 LÍNEAS CON 3 TECLAS DE FUNCIÓN, 8 TECLAS DE EXTENSIÓN BLF Y CONFERENCIA DE 4 VÍAS, POE MODELO GXP-1630 O SIMILAR EN CALIDAD. INCLUYE: MANO DE OBRA, EQUIPO Y HERRAMIENTA PARA SU CORRECTA COLOCACIÓN | PZA | 6
C17 | SISTEMA DE ALARMA SÍSIMCA |  |  |  |  | 0
DOPI-505 | SUMINISTRO E INSTALACIÓN DE CONTROL RELAY MODULE. SELECT FOR EITHER N.O. OR N.C. OPERATION. RATED AT 2 AMPS (24VDC), MODELO SIGA-CR O SIMILAR EN CALIDAD. INCLUYE: MANO DE OBRA, EQUIPO Y HERRAMIENTA PARA SU CORRECTA COLOCACIÓN | PZA | 2
C18 | INSTALACIÓN DE CLIMATIZACIÓN Y VENTILACIÓN |  |  |  |  | 0
C18.1 | LADO NORTE |  |  |  |  | 0
DOPI-506 | UMA No. 4; SUMINISTRO Y COLOCACIÓN DE UNIDAD MANEJADORA DE AIRE, MODELO CLCPEURO025 O SIMILAR, PARA MANEJAR 11,920 PCM CONTRA 3.151" COL. DE AGUA, A 1513 RPM, CON MOTOR ELÉCTRICO DE 10 HP, PARA 460/60/3, CON VARIADOR DE VELOCIDAD, CON SECCIÓN DE ECONOMIZADOR, SECCIÓN DE FILTROS PLANOS DE 30%, SECCIÓN DE SERPENTÍN PARA AGUA FRÍA, DE 6 HILERAS, 10 ALETAS POR PULGADA PARA MANEJAR 81.99 GPM CONTRA 6.18´DE CAÍDA EN EL SERPENTÍN, ENTRANDO EL AGUA A 44º F Y SALIENDO A 54º F, SECCIÓN DE RESISTENCIAS ELÉCTRICAS DE 45.6 KW. Y SECCIÓN DE VENTILADOR (PARA SALA DE OFICINAS NIVEL 2). | PZA | 1
DOPI-507 | SUMINISTRO Y COLOCACIÓN DE LÁMINA GALVANIZADA CALIBRE 26 PARA LA FABRICACIÓN DE DUCTOS DE AIRE ACONDICIONADO; INCLUYE: GRAPAS ZETAS, SELLADORES, ELEMNTOS DE FIJACIÓN, SOPORTERÍA A BASE DE GRAPAS Y/O UNICANAL CON VARILLA, ACARREOS, DESPERDICIOS Y MANO DE OBRA PARA LA FABRICACIÓN E INSTALACIÓN. | KG | 1142.29
DOPI-508 | SUMINISTRO Y COLOCACIÓN DE LÁMINA GALVANIZADA CALIBRE 24 PARA LA FABRICACIÓN DE DUCTOS DE AIRE ACONDICIONADO; INCLUYE: GRAPAS ZETAS, SELLADORES, ELEMNTOS DE FIJACIÓN, SOPORTERÍA A BASE DE GRAPAS Y/O UNICANAL CON VARILLA, ACARREOS, DESPERDICIOS Y MANO DE OBRA PARA LA FABRICACIÓN E INSTALACIÓN. | KG | 2538.99
DOPI-509 | SUMINISTRO Y COLOCACIÓN DE LÁMINA GALVANIZADA CALIBRE 22 PARA LA FABRICACIÓN DE DUCTOS DE AIRE ACONDICIONADO; INCLUYE: GRAPAS ZETAS, SELLADORES, ELEMNTOS DE FIJACIÓN, SOPORTERÍA A BASE DE GRAPAS Y/O UNICANAL CON VARILLA, ACARREOS, DESPERDICIOS Y MANO DE OBRA PARA LA FABRICACIÓN E INSTALACIÓN. | KG | 2215.23
DOPI-510 | SUMINISTRO Y COLOCACIÓN DE LÁMINA GALVANIZADA CALIBRE 20 PARA LA FABRICACIÓN DE DUCTOS DE AIRE ACONDICIONADO; INCLUYE: GRAPAS ZETAS, SELLADORES, ELEMNTOS DE FIJACIÓN, SOPORTERÍA A BASE DE GRAPAS Y/O UNICANAL CON VARILLA, ACARREOS, DESPERDICIOS Y MANO DE OBRA PARA LA FABRICACIÓN E INSTALACIÓN. | KG | 543.45
DOPI-511 | SUMINISTRO Y COLOCACIÓN DE AISLAMIENTO DE FIBRA DE VIDRIO, RF-3075 O SIMILAR, DE 1.5" DE ESPESOR; INCLUYE: BARRERA DE VAPOR A BASE DE PALEL CRAFT y/o FOIL DE ALUMINIO, ACARREOS, ELEVACIONES, DESPERDICIOS, ADHESIVOS, SELLADORES Y AJUSTES. | M2 | 1228.21
DOPI-512 | SUMINISTRO Y COLOCACIÓN DE CAJA DE VOLUMEN VARIABLE(VAV-04),(VAV-05),(VAV-12), MODELO VCCF-12 O SIMILAR, TAMAÑO 12"Ø, DERECHA, HOROZONTAL; PARA MANEJAR 1320 PCM, PARA OPERAR A 230V/60Hz/1F; INCLUYE: SENSOR DE TEMPERATURA PARA CUARTO, ELEMNTOS DE FIJACIÓN, SOPORTERÍA, ACARREOS, ELEVACIÓNES Y MANO DE OBRA PARA SU INSTALACIÓN (PRIVADO). | PZA | 3
DOPI-513 | SUMINISTRO Y COLOCACIÓN DE CAJA DE VOLUMEN VARIABLE(VAV-06),(VAV-07),(VAV-08),(VAV-09),(VAV-10),(VAV-11), MARCA TRANE, MODELO VCCF-12 O SIMILAR, TAMAÑO 14"Ø, DERECHA, HORIZONTAL; PARA MANEJAR 2729 PCM, PARA OPERAR A 230V/60Hz/1F; INCLUYE: SENSOR DE TEMPERATURA PARA CUARTO, ELEMNTOS DE FIJACIÓN, SOPORTERÍA, ACARREOS, ELEVACIÓNES Y MANO DE OBRA PARA SU INSTALACIÓN (BODEGA). | PZA | 6
DOPI-514 | SUMINISTRO Y COLOCACIÓN DE DIFUSOR LINEAL DE INYECCIÓN MODELO FBP O SIMILAR, DE ALUMINIO NATURAL ANODIZADO DE 8 PIES DE LONGITUD X 5 3/16" DE ANCHO, CON 3 RANURAS DE 1 PULGADA, CON COLTROL DE VOLUMEN, MONTADO EN CAJA CON AISLAMIENTO CON CONEXIÓN CIRCULAR PARA DUCTO FLEXIBLE DE 12 PULGADAS DE DIÁMETRO. | PZA | 1
DOPI-515 | SUMINISTRO Y COLOCACIÓN DE DIFUSOR LINEAL DE INYECCIÓN MODELO FBP O SIMILAR, DE ALUMINIO NATURAL ANODIZADO DE 12 PIES DE LONGITUD X 5 3/16", CON 2 RANURAS DE 1 PULGADA, CON CONLTROL DE VOLUMEN, MONTADO EN 3 CAJAS DE LÁMINA GALVANIZADA CALIBRE 24 CON AISLAMIENTO INTERNO EN PLACA DE 3/4" CON CONEXIÓN CIRCULAR LATERAL PARA DUCTO FLEXIBLE DE 8 PULGADAS DE DIÁMETRO. | PZA | 3
DOPI-516 | SUMINISTRO Y COLOCACIÓN DE DIFUSOR LINEAL DE INYECCIÓN MODELO FBP O SIMILAR, DE ALUMINIO NATURAL ANODIZADO DE 24 PIES DE LONGITUD X 5 3/16" DE ANCHO, CON 2 RANURAS DE 1 PULGADA, CON CONTROL DE VOLUMEN, MONTADO EN 6 CAJAS DE LÁMINA GALVANIZADA CALIBRE 24 CON AISLAMIENTO INTERNO EN PLACA DE 3/4" CON CONEXIÓN CIRCULAR LATERAL PARA DUCTO FLEXIBLE DE 8 PULGADAS DE DIÁMETRO. | PZA | 1
DOPI-517 | SUMINISTRO Y COLOCACIÓN DE DIFUSOR LINEAL DE INYECCIÓN MODELO FBP O SIMILAR, DE ALUMINIO NATURAL ANODIZADO DE 14 PIES DE LONGITUD X 53/16" DE ANCHO, CON 2 RANURAS DE 1 PULGADA, CON CONLTROL DE VOLUMEN, MONTADO EN 4 CAJAS DE LÁMINA GALVANIZADA CALIBRE 24 CON AISLAMIENTO INTERNO EN PLACA DE 3/4" CON CONEXIÓN CIRCULAR LATERAL PARA DUCTO FLEXIBLE DE 8 PULGADAS DE DIÁMETRO. | PZA | 1
DOPI-518 | SUMINISTRO Y COLOCACIÓN DE DIFUSOR LINEAL DE INYECCIÓN MODELO FBP O SIMILAR, DE ALUMINIO NATURAL ANODIZADO DE 10 PIES DE LONGITUD X 5 3/16" DE ANCHO, CON 2 RANURAS DE 1 PULGADA, CON CONLTROL DE VOLUMEN, MONTADO EN 3 CAJAS DE LÁMINA GALVANIZADA CALIBRE 24 CON AISLAMIENTO INTERNO EN PLACA DE 3/4" CON CONEXIÓN CIRCULAR LATERAL PARA DUCTO FLEXIBLE DE 8 PULGADAS DE DIÁMETRO. | PZA | 1
DOPI-519 | SUMINISTRO Y COLOCACIÓN DE DIFUSOR LINEAL DE INYECCIÓN MODELO FBP O SIMILAR, DE ALUMINIO NATURAL ANODIZADO DE 8 PIES DE LONGITUD X 53/16" DE ANCHO, CON 2 RANURAS DE 1 PULGADA, CON CONLTROL DE VOLUMEN, MONTADO EN 2 CAJAS DE LÁMINA GALVANIZADA CALIBRE 24 CON AISLAMIENTO INTERNO EN PLACA DE 3/4" CON CONEXIÓN CIRCULAR LATERAL PARA DUCTO FLEXIBLE DE 8 PULGADAS DE DIÁMETRO. | PZA | 2
DOPI-520 | SUMINISTRO Y COLOCACIÓN DE DIFUSOR LINEAL DE RETORNO MODELO FBP O SIMILAR, DE ALUMINIO NATURAL ANODIZADO DE 24 PIES DE LONGITUD X 53/16" DE ANCHO, CON 2 RANURAS DE 1 PULGADA, CON CON TROL DE VOLUMEN; PARA MONTAJE EN PLAFON; INCLUYE: ACARREOS, DESPERDICIOS, ELEVACIONES, Y MANO DE OBRA ESPECIALIZADA PARA SU INSTALACIÓN | PZA | 1
DOPI-521 | SUMINISTRO Y COLOCACIÓN DE DIFUSOR LINEAL DE RETORNO MODELO FBP O SIMILAR, DE ALUMINIO NATURAL ANODIZADO DE 18 PIES DE LONGITUD X 5 3/16" DE ANCHO, CON 2 RANURAS DE 1 PULGADA, CON CON TROL DE VOLUMEN; PARA MONTAJE EN PLAFÓN; INCLUYE: ACARREOS, DESPERDICIOS, ELEVACIONES, Y MANO DE OBRA ESPECIALIZADA PARA SU INSTALACIÓN | PZA | 2
DOPI-522 | SUMINISTRO Y COLOCACIÓN DE DIFUSOR LINEAL DE RETORNO MODELO FBP O SIMILAR, DE ALUMINIO NATURAL ANODIZADO DE 20 PIES DE LONGITUD X 5 3/16" DE ANCHO, CON 2 RANURAS DE 1 PULGADA, CON CON TROL DE VOLUMEN; PARA MONTAJE EN PLAFÓN; INCLUYE: ACARREOS, DESPERDICIOS, ELEVACIONES, Y MANO DE OBRA ESPECIALIZADA PARA SU INSTALACIÓN | PZA | 1
DOPI-523 | SUMINISTRO Y COLOCACIÓN DE DIFUSOR LINEAL DE RETORNO MODELO FBP, DE ALUMINIO NATURAL ANODIZADO MARCA XXXX O SIMILAR DE 16 PIES DE LONGITUD X 5 3/16" DE NACHO, CON 2 RANURAS DE 1 PULGADA, CON CON TROL DE VOLUMEN; PARA MONTAJE EN PLAFÓN; INCLUYE: ACARREOS, DESPERDICIOS, ELEVACIONES, Y MANO DE OBRA ESPECIALIZADA PARA SU INSTALACIÓN | PZA | 1
DOPI-524 | SUMINISTRO Y COLOCACIÓN DE DIFUSOR LINEAL DE RETORNO MODELO FBP O SIMILAR, DE ALUMINIO NATURAL ANODIZADO DE 14 PIES DE LONGITUD, CON 2 RANURAS DE 1 PULGADA, CON CON TROL DE VOLUMEN; PARA MONTAJE EN PLAFÓN; INCLUYE: ACARREOS, DESPERDICIOS, ELEVACIONES, Y MANO DE OBRA ESPECIALIZADA PARA SU INSTALACIÓN | PZA | 1
DOPI-525 | SUMINISTRO Y COLOCACIÓN DE DIFUSOR LINEAL DE RETORNO MODELO FBP O SIMILAR, DE ALUMINIO NATURAL ANODIZADO DE 10 PIES DE LONGITUD, CON 2 RANURAS DE 1 PULGADA, CON CON TROL DE VOLUMEN; PARA MONTAJE EN PLAFÓN; INCLUYE: ACARREOS, DESPERDICIOS, ELEVACIONES, Y MANO DE OBRA ESPECIALIZADA PARA SU INSTALACIÓN | PZA | 1
DOPI-526 | SUMINISTRO Y COLOCACIÓN DE DIFUSOR LINEAL DE RETORNO MODELO FBP O SIMILAR, DE ALUMINIO NATURAL ANODIZADO DE 8 PIES DE LONGITUD, CON 2 RANURAS DE 1 PULGADA, CON CON TROL DE VOLUMEN; PARA MONTAJE EN PLAÓN; INCLUYE: ACARREOS, DESPERDICIOS, ELEVACIONES, Y MANO DE OBRA ESPECIALIZADA PARA SU INSTALACIÓN | PZA | 2
DOPI-527 | SUMINISTRO Y COLOCACION DUCTO FLEXIBLE DE 8"Ø , AISLADO CON FIBRA DE VIDRIO; INC: ACARREOS, ELEVACIÓN, MATERIAL, DESPERDICIO, HERRAMIENTA, INSTALACIÓN HATA 5:50 M- ALTURA, ACAREO 1RA. ESTACION A 20.00M. | M | 55.5
DOPI-528 | SUMINISTRO Y COLOCACIÓN DE REJILLA DE EXTRACCIÓN MODELO HR O SIMILAR DE 8" X 8", FABRICADA EN ALUMINIO NATURAL ANODIZADO, CON CONTROL DE VOLUMEN; INCLUYE: ELEMNTOS DE FIJACIÓN, ACARREOS ELEVACIÓN, SELLADORES Y MANO DE OBRA PARA SU INSTALACIÓN. | PZA | 7
DOPI-529 | SUMINISTRO Y COLOCACIÓN DE REJILLA DE EXTRACCIÓN MODELO HR O SIMILARDE 12" X 8", FABRICADA EN ALUMINIO NATURAL ANODIZADO, CON CONTROL DE VOLUMEN; INCLUYE: ELEMNTOS DE FIJACIÓN, ACARREOS ELEVACIÓN, SELLADORES Y MANO DE OBRA PARA SU INSTALACIÓN. | PZA | 8
C18.2 | LADO SUR |  |  |  |  | 0
DOPI-530 | SUMINISTRO Y COLOCACIÓN DE DIFUSOR LINEAL DE INYECCIÓN MODELO FBP V, DE ALUMINIO NATURAL ANODIZADO DE 14 PIES DE LONGITUD X 5 3/16" DE ANCHO, CON 2 RANURAS DE 1 PULGADA, CON CONLTROL DE VOLUMEN, MONTADO EN 4 CAJAS DE LÁMINA GALVANIZADA CALIBRE 24 CON AISLAMIENTO INTERNO EN PLACA DE 3/4" CON CONEXIÓN CIRCULAR LATERAL PARA DUCTO FLEXIBLE DE 8 PULGADAS DE DIÁMETRO. | PZA | 2
DOPI-531 | SUMINISTRO Y COLOCACIÓN DE DIFUSOR LINEAL DE INYECCIÓN MODELO FBP O SIMILAR, DE ALUMINIO NATURAL ANODIZADO DE 18 PIES DE LONGITUD X 5 3/16" DE ANCHO, CON 2 RANURAS DE 1 PULGADA, CON CONLTROL DE VOLUMEN, MONTADO EN 4 CAJAS DE LÁMINA GALVANIZADA CALIBRE 24 CON AISLAMIENTO INTERNO EN PLACA DE 3/4" CON CONEXIÓN CIRCULAR LATERAL PARA DUCTO FLEXIBLE DE 8 PULGADAS DE DIÁMETRO. | PZA | 3
DOPI-532 | SUMINISTRO Y COLOCACIÓN DE DIFUSOR LINEAL DE INYECCIÓN MODELO FBP O SIMILAR, DE ALUMINIO NATURAL ANODIZADO DE 17 PIES DE LONGITUD X 5 3/16" DE ANCHO, CON 2 RANURAS DE 1 PULGADA, CON CONLTROL DE VOLUMEN, MONTADO EN 4 CAJAS DE LÁMINA GALVANIZADA CALIBRE 24 CON AISLAMIENTO INTERNO EN PLACA DE 3/4" CON CONEXIÓN CIRCULAR LATERAL PARA DUCTO FLEXIBLE DE 8 PULGADAS DE DIÁMETRO. | PZA | 1
DOPI-533 | SUMINISTRO Y COLOCACIÓN DE DIFUSOR LINEAL DE INYECCIÓN MODELO FBP, DE ALUMINIO NATURAL ANODIZADO MARCA XXXX O SIMILAR DE 51 PIES DE LONGITUD X 5 3/16" DE ANCHO, CON 2 RANURAS DE 1 PULGADA, CON CONLTROL DE VOLUMEN, MONTADO EN 13 CAJAS DE LÁMINA GALVANIZADA CALIBRE 24 CON AISLAMIENTO INTERNO EN PLACA DE 3/4" CON CONEXIÓN CIRCULAR LATERAL PARA DUCTO FLEXIBLE DE 8 PULGADAS DE DIÁMETRO. | PZA | 1
DOPI-534 | SUMINISTRO Y COLOCACIÓN DE DIFUSOR LINEAL DE INYECCIÓN MODELO FBP O SIMILAR, DE ALUMINIO NATURAL ANODIZADO DE 53 PIES DE LONGITUD X 5 3/16" DE ANCHO, CON 2 RANURAS DE 1 PULGADA, CON CONLTROL DE VOLUMEN, MONTADO EN 14 CAJAS DE LÁMINA GALVANIZADA CALIBRE 24 CON AISLAMIENTO INTERNO EN PLACA DE 3/4" CON CONEXIÓN CIRCULAR LATERAL PARA DUCTO FLEXIBLE DE 8 PULGADAS DE DIÁMETRO. | PZA | 1
DOPI-535 | SUMINISTRO Y COLOCACIÓN DE DIFUSOR LINEAL DE INYECCIÓN MODELO FBP O SIMILAR, DE ALUMINIO NATURAL ANODIZADO DE 15 PIES DE LONGITUD X 5 3/16" DE ANCHO, CON 2 RANURAS DE 1 PULGADA, CON CONLTROL DE VOLUMEN, MONTADO EN 4 CAJAS DE LÁMINA GALVANIZADA CALIBRE 24 CON AISLAMIENTO INTERNO EN PLACA DE 3/4" CON CONEXIÓN CIRCULAR LATERAL PARA DUCTO FLEXIBLE DE 8 PULGADAS DE DIÁMETRO. | PZA | 1
DOPI-536 | SUMINISTRO Y COLOCACIÓN DE DIFUSOR LINEAL DE INYECCIÓN MODELO FBP O SIMILAR, DE ALUMINIO NATURAL ANODIZADO DE 14 PIES DE LONGITUD X 5 3/16" DE ANCHO, CON 2 RANURAS DE 1 PULGADA, CON CONLTROL DE VOLUMEN, MONTADO EN 4 CAJAS DE LÁMINA GALVANIZADA CALIBRE 24 CON AISLAMIENTO INTERNO EN PLACA DE 3/4" CON CONEXIÓN CIRCULAR LATERAL PARA DUCTO FLEXIBLE DE 8 PULGADAS DE DIÁMETRO. | PZA | 1
DOPI-537 | SUMINISTRO Y COLOCACIÓN DE DIFUSOR LINEAL DE INYECCIÓN MODELO FBP O SIMILAR, DE ALUMINIO NATURAL ANODIZADO DE 10 PIES DE LONGITUD X 5 3/16" DE ANCHO, CON 2 RANURAS DE 1 PULGADA, CON CONLTROL DE VOLUMEN, MONTADO EN 2 CAJAS DE LÁMINA GALVANIZADA CALIBRE 24 CON AISLAMIENTO INTERNO EN PLACA DE 3/4" CON CONEXIÓN CIRCULAR LATERAL PARA DUCTO FLEXIBLE DE 8 PULGADAS DE DIÁMETRO. | PZA | 1
DOPI-538 | SUMINISTRO Y COLOCACIÓN DE DIFUSOR LINEAL DE INYECCIÓN MODELO FBP O SIMILAR, DE ALUMINIO NATURAL ANODIZADO DE 16 PIES DE LONGITUD X 5 3/16" DE ANCHO, CON 2 RANURAS DE 1 PULGADA, CON CONLTROL DE VOLUMEN, MONTADO EN 4 CAJAS DE LÁMINA GALVANIZADA CALIBRE 24 CON AISLAMIENTO INTERNO EN PLACA DE 3/4" CON CONEXIÓN CIRCULAR LATERAL PARA DUCTO FLEXIBLE DE 8 PULGADAS DE DIÁMETRO. | PZA | 3
DOPI-539 | SUMINISTRO Y COLOCACIÓN DE DIFUSOR LINEAL DE RETORNO MODELO FBP O SIMILAR, DE ALUMINIO NATURAL ANODIZADO DE 16 PIES DE LONGITUD X 5 3/16" DE ANCHO, CON 2 RANURAS DE 1 PULGADA, CON CON TROL DE VOLUMEN; PARA MONTAJE EN PLAF{OND; INCLUYE: ACARREOS, DESPERDICIOS, ELEVACIONES, Y MANO DE OBRA ESPECIALIZADA PARA SU INSTALACIÓN | PZA | 4
DOPI-540 | SUMINISTRO Y COLOCACIÓN DE DIFUSOR LINEAL DE RETORNO MODELO FBP O SIMILAR, DE ALUMINIO NATURAL ANODIZADO DE 13 PIES DE LONGITUD X 5 3/16" DE ANCHO, CON 2 RANURAS DE 1 PULGADA, CON CON TROL DE VOLUMEN; PARA MONTAJE EN PLAF{OND; INCLUYE: ACARREOS, DESPERDICIOS, ELEVACIONES, Y MANO DE OBRA ESPECIALIZADA PARA SU INSTALACIÓN | PZA | 1
DOPI-541 | SUMINISTRO Y COLOCACIÓN DE DIFUSOR LINEAL DE RETORNO MODELO FBP O SIMILAR, DE ALUMINIO NATURAL ANODIZADO DE 18 PIES DE LONGITUD X 5 3/16" DE ANCHO, CON 2 RANURAS DE 1 PULGADA, CON CON TROL DE VOLUMEN; PARA MONTAJE EN PLAF{OND; INCLUYE: ACARREOS, DESPERDICIOS, ELEVACIONES, Y MANO DE OBRA ESPECIALIZADA PARA SU INSTALACIÓN | PZA | 1
DOPI-542 | SUMINISTRO Y COLOCACIÓN DE DIFUSOR LINEAL DE RETORNO MODELO FBP O SIMILAR, DE ALUMINIO NATURAL ANODIZADODE 51 PIES DE LONGITUD X 5 3/16" DE ANCHO, CON 2 RANURAS DE 1 PULGADA, CON CON TROL DE VOLUMEN; PARA MONTAJE EN PLAF{OND; INCLUYE: ACARREOS, DESPERDICIOS, ELEVACIONES, Y MANO DE OBRA ESPECIALIZADA PARA SU INSTALACIÓN | PZA | 1
DOPI-543 | SUMINISTRO Y COLOCACIÓN DE DIFUSOR LINEAL DE RETORNO MODELO FBP O SIMILAR, DE ALUMINIO NATURAL ANODIZADO DE 10 PIES DE LONGITUD X 5 3/16" DE ANCHO, CON 2 RANURAS DE 1 PULGADA, CON CON TROL DE VOLUMEN; PARA MONTAJE EN PLAF{OND; INCLUYE: ACARREOS, DESPERDICIOS, ELEVACIONES, Y MANO DE OBRA ESPECIALIZADA PARA SU INSTALACIÓN | PZA | 1
DOPI-544 | SUMINISTRO Y COLOCACIÓN DE DIFUSOR LINEAL DE RETORNO MODELO FBP O SIMILAR, DE ALUMINIO NATURAL ANODIZADO DE 12 PIES DE LONGITUD X 5 31/16" DE ANCHO, CON 2 RANURAS DE 1 PULGADA, CON CON TROL DE VOLUMEN; PARA MONTAJE EN PLAF{OND; INCLUYE: ACARREOS, DESPERDICIOS, ELEVACIONES, Y MANO DE OBRA ESPECIALIZADA PARA SU INSTALACIÓN | PZA | 1
DOPI-545 | SUMINISTRO Y COLOCACIÓN DE REJILLA DE INYECCIÓN MODELO FBP O SIMILAR, DE ALUMINIO NATURAL ANODIZADO DE 46" X 10" 1 PULGADA, CON CONLTROL DE VOLUMEN, MONTADO EN 1 CAJAS DE LÁMINA GALVANIZADA CALIBRE 24 CON AISLAMIENTO INTERNO EN PLACA DE 3/4" CON CONEXIÓN RECTANGIULAR A DUCTO DE LÁMINA GALVANIZADA; INCLUYE: ACARREOS, ELEVACIONES, ELEMNTOS DE FIJACIÓN Y MANO DE OBRA ESPECIALIZADA. | PZA | 1
C19 | SISTEMA DE AUDIO |  |  |  |  | 0
DOPI-546 | SUMINISTRO E INSTALACIÓN DE BOCINAS EMPOTRABLES EN TECHO DE 2 VÍAS. WOOFER DE 6.5" Y TWEETER DE 0.75". INCLUYE GABINETE Y TRANSFORMADOR 70V. COLOR BLANCO MODELO AD-C6T O SIMILAR EN CALIDAD. INCLUYE: MANO DE OBRA, EQUIPO Y HERRAMIENTA PARA SU CORRECTA COLOCACIÓN | PZA | 6
DOPI-547 | SUMINISTRO E INSTALACIÓN DE BOCINA A PLAFÓN DE 4.5" DE 2 VÍAS, OPERA CON TRANSFORMADOR 70/100V MAX (30W) Y BAJA IMPEDANCIA 16 OHMS (30W), COBERTURA CÓNICA (DMT) DE 150°. PRECIO POR PIEZA SE VENDE EN PAR, MODELO AD-C4T-WH O SIMILAR EN CALIDAD. INCLUYE: MANO DE OBRA, EQUIPO Y HERRAMIENTA PARA SU CORRECTA COLOCACIÓN (AREA GALERÍA) | PZA | 10
DOPI-548 | SUMINISTRO E INSTALACIÓN DE PROCESADOR DE AUDIO DIGITAL DE 8 ENTRADAS, 8 SALIDAS Y 8 CANALES CONFIGURABLES COMO ENTRADAS O SALIDAS, CONEXIÓN POR USB, PUERTOS ANALÓGICO POTS Y VOIP, PUERTO GPIO Y ETHERNET, 1RU, 16 CANALES DE AEC A 200 MS. MODELO CORE 110F O SIMILAR EN CALIDAD. INCLUYE: MANO DE OBRA, EQUIPO Y HERRAMIENTA PARA SU CORRECTA COLOCACIÓN | PZA | 1
DOPI-549 | SUMINISTRO E INSTALACIÓN DE Q-SYS CORE 110 UCI DEPLOYMENT SOFTWARE LICENSE, PERPETUAL MODELO SL-QUD-110-P O SIMILAR EN CALIDAD. INCLUYE: MANO DE OBRA, EQUIPO Y HERRAMIENTA PARA SU CORRECTA COLOCACIÓN | PZA | 1
DOPI-550 | SUMINISTRO E INSTALACIÓN DE Q-SYS CORE 110 SCRIPTING ENGINE SOFTWARE LICENSE, PERPETUAL MODELO SL-QSE-110-PH O SIMILAR EN CALIDAD. INCLUYE: MANO DE OBRA, EQUIPO Y HERRAMIENTA PARA SU CORRECTA COLOCACIÓN | PZA | 1
DOPI-551 | SUMINISTRO E INSTALACIÓN DE AMPLIFICADOR DE PODER DE 8 CANALES CON TECNOLOGÍA FLEXAMP. CONFIGURACIÓN BAJA IMPEDANCIA / 70V. BAJO CONSUMO DE ENERGÍA. COLOR NEGRO MODELO MP-A80V O SIMILAR EN CALIDAD. INCLUYE: MANO DE OBRA, EQUIPO Y HERRAMIENTA PARA SU CORRECTA COLOCACIÓN | PZA | 1
DOPI-552 | SUMINISTRO E INSTALACIÓN DE ALMACENAMIENTO USB DE 64 GB VEL. DE LECTURA (MAX.): 80 MB/S. VEL. DE ESCRITURA (MÁX.): 25 MB/S. COLOR PLATA MODELO M200/64GB O SIMILAR EN CALIDAD. INCLUYE: MANO DE OBRA, EQUIPO Y HERRAMIENTA PARA SU CORRECTA COLOCACIÓN | PZA | 1
DOPI-553 | SUMINISTRO E INSTALACIÓN DE SINGLE GANG US, IP WALL CONTROLLER, POE (INCLUDES WHITE AND BLACK FACEPLATES) MODELO C1 O SIMILAR EN CALIDAD. INCLUYE: MANO DE OBRA, EQUIPO Y HERRAMIENTA PARA SU CORRECTA COLOCACIÓN | PZA | 1
DOPI-554 | SUMINISTRO Y CONFIGURACIÓN DE IPAD PARA CONTROL DE SISTEMA DE AUDIO. MEMORIA INTERNA 64 GB. COMUNICACIÓN WI-FI. MODELO 10.9 GEN.10 O SIMILAR EN CALIDAD. INCLUYE: MANO DE OBRA, EQUIPO Y HERRAMIENTA PARA SU CORRECTA COLOCACIÓN | PZA | 1
DOPI-555 | SUMINISTRO E INSTALACIÓN DE PROYECTOR DE VIDEO CON FUENTE LUMÍNICA LÁSER (20,000 HRS). RESOLUCIÓN 1920 X 1200 A.R.16:10. BRILLO 6000 LUMENS. CONTRASTE 300,000:1. COLOR BLANCO MODELO ZU606T-W O SIMILAR EN CALIDAD. INCLUYE: MANO DE OBRA, EQUIPO Y HERRAMIENTA PARA SU CORRECTA COLOCACIÓN | PZA | 1
DOPI-556 | SUMINISTRO E INSTALACIÓN DE SISTEMA MOTORIZADO PARA PROYECTOR (INSTALACIÓN EN TECHO). MOTORES LINEALES SILENCIOSOS. CAPACIDAD 100 LBS. INCLUYE CSI. COLOR BLANCO MODELO E-550 O SIMILAR EN CALIDAD. INCLUYE: MANO DE OBRA, EQUIPO Y HERRAMIENTA PARA SU CORRECTA COLOCACIÓN | PZA | 1
DOPI-557 | SUMINISTRO E INSTALACIÓN DE PANTALLA ELÉCTRICA MOTORIZADA PARA INSTALACIÓN EN TECHO. LIENZO PARA IMAGEN DE 164" EN DIAGONAL (2.21 X 3.53 MTS) A.R. 16:10. COLOR BLANCO MODELO 34468 O SIMILAR EN CALIDAD. INCLUYE: MANO DE OBRA, EQUIPO Y HERRAMIENTA PARA SU CORRECTA COLOCACIÓN | PZA | 1
DOPI-558 | SUMINISTRO E INSTALACIÓN DE DISTRIBUIDOR DE SEÑAL HDMI DE 1 ENTRADA / 2 SALIDAS. COLOR NEGRO MODELO AC-DA12-AUHD-GEN2 O SIMILAR EN CALIDAD. INCLUYE: MANO DE OBRA, EQUIPO Y HERRAMIENTA PARA SU CORRECTA COLOCACIÓN | PZA | 1
DOPI-559 | SUMINISTRO E INSTALACIÓN DE PLACA DE CONEXIÓN HDMI & USB. TRANSMISIÓN DE SEÑAL EN FORMATO HDBASET. COLOR BLANCO MODELO AC-CXWP-USBC-T O SIMILAR EN CALIDAD. INCLUYE: MANO DE OBRA, EQUIPO Y HERRAMIENTA PARA SU CORRECTA COLOCACIÓN | PZA | 1
DOPI-560 | SUMINISTRO E INSTALACIÓN DE SELECTOR DE VIDEO CON ENTRADA HDBASET. EXTRACCIÓN DE AUDIO DE CONTENIDO HDMI. COLOR NEGRO MODELO AD-C4T-WH O SIMILAR EN CALIDAD. INCLUYE: MANO DE OBRA, EQUIPO Y HERRAMIENTA PARA SU CORRECTA COLOCACIÓN | PZA | 1
DOPI-561 | SUMINISTRO E INSTALACIÓN DE MONITOR LED DE 21.5" USO CONTINUO. RESOLUCIÓN 1920 X 1080. COLOR NEGRO MODELO DS-D5022FN-C O SIMILAR EN CALIDAD. INCLUYE: MANO DE OBRA, EQUIPO Y HERRAMIENTA PARA SU CORRECTA COLOCACIÓN | PZA | 1
DOPI-562 | SUMINISTRO E INSTALACIÓN DE SISTEMA DE MICRÓFONOS INALÁMBRICOS. INCLUYE 1 MICRÓFONO DE MANO Y 1 DE DIADEMA. FRECUENCIA AJUSTABLE. COLOR NEGRO MODELO BLX1288/P31 O SIMILAR EN CALIDAD. INCLUYE: MANO DE OBRA, EQUIPO Y HERRAMIENTA PARA SU CORRECTA COLOCACIÓN | PZA | 1
DOPI-563 | SUMINISTRO E INSTALACIÓN DE BOCINAS EMPOTRABLES EN TECHO DE 2 VÍAS. WOOFER DE 6.5" Y TWEETER DE 0.75". INCLUYE GABINETE Y TRANSFORMADOR 70V. COLOR BLANCO MODELO AD-C6T O SIMILAR EN CALIDAD. INCLUYE: MANO DE OBRA, EQUIPO Y HERRAMIENTA PARA SU CORRECTA COLOCACIÓN | PZA | 1
DOPI-564 | SUMINISTRO DE BOBINA DE CABLE DE 152 MTS 2 X 14 AWG TIPO CMR, CLR3R. FABRICADO EN COBRE LIBRE DE OXÍGENO. COLOR BLANCO MODELO 54755501/500 O SIMILAR EN CALIDAD. INCLUYE: MANO DE OBRA, EQUIPO Y HERRAMIENTA PARA SU CORRECTA COLOCACIÓN | BOB | 5
C20 | SEÑALÉTICA |  |  |  |  | 0
DOPI-565 | SUMINISTRO Y COLOCACIÓN DE LETRERO DE RUTA DE EVACUACIÓN ADOSADO A MURO. TROVICEL DE 6 MM DE ESPESOR CON IMPRESIÓN DIRECTA COLOR VERDE NORMATIVO, TERMINADO MATE. RESPALDO EN TROVICEL NEGRO DE 3 MM DE ESPESOR. GRÁFICOS EN CORTE DE VINIL FOTOLUMINISCENTE. FIJACIÓN CON ADHESIVO QUÍMICO HI-BOND. INCLUYE MATERIALES, MANO DE OBRA, HERRAMIENTA Y EQUIPO | PZA | 9
DOPI-566 | SUMINISTRO Y COLOCACIÓN DE LETRERO DE RUTA DE EVACUACIÓN TIPO BANDERA. TROVICEL DE 6 MM DE ESPESOR CON IMPRESIÓN DIRECTA COLOR VERDE NORMATIVO, TERMINADO MATE, DOBLEZ EN ESQUINA CON PISTOLA DE CALOR. FIJACIÓN CON FIJACIÓN CON ADHESIVO QUÍMICO HI-BOND. INCLUYE MATERIALES, MANO DE OBRA, HERRAMIENTA Y EQUIPO | PZA | 6
DOPI-567 | SUMINISTRO Y COLOCACIÓN DE LETRERO DE QUÉ HACER EN CASO DE SISMO/INCENDIO. TROVICEL DE 6 MM DE ESPESOR CON IMPRESIÓN DIRECTA, TERMINADO MATE. FIJACIÓN CON ADHESIVO QUÍMICO HI-BOND. INCLUYE MATERIALES, MANO DE OBRA, HERRAMIENTA Y EQUIPO | PZA | 2
DOPI-568 | SUMINISTRO Y COLOCACIÓN DE LETRERO DE PROHIBIDO EL PASO ADOSADO A MURO. TROVICEL DE 6 MM DE ESPESOR CON IMPRESIÓN DIRECTA COLOR ROJO NORMATIVO, TERMINADO MATE. RESPALDO EN TROVICEL NEGRO DE 3 MM DE ESPESOR. GRÁFICOS EN CORTE DE VINIL FOTOLUMINISCENTE. FIJACIÓN CON ADHESIVO QUÍMICO HI-BOND. INCLUYE MATERIALES, MANO DE OBRA, HERRAMIENTA Y EQUIPO | PZA | 2
DOPI-569 | SUMINISTRO Y COLOCACIÓN DE LETRERO NO FUMAR ADOSADO A MURO. TROVICEL DE 6 MM DE ESPESOR CON IMPRESIÓN DIRECTA COLOR ROJO NORMATIVO, TERMINADO MATE. RESPALDO EN TROVICEL NEGRO DE 3 MM DE ESPESOR. GRÁFICOS EN CORTE DE VINIL FOTOLUMINISCENTE. FIJACIÓN CON ADHESIVO QUÍMICO HI-BOND. INCLUYE MATERIALES, MANO DE OBRA, HERRAMIENTA Y EQUIPO | PZA | 3
DOPI-570 | SUMINISTRO Y COLOCACIÓN DE LETRERO DE HIDRANTE ADOSADO A MURO. TROVICEL DE 6 MM DE ESPESOR CON IMPRESIÓN DIRECTA COLOR ROJO NORMATIVO, TERMINADO MATE. RESPALDO EN TROVICEL NEGRO DE 3 MM DE ESPESOR. GRÁFICOS EN CORTE DE VINIL FOTOLUMINISCENTE. FIJACIÓN CON ADHESIVO QUÍMICO HI-BOND. INCLUYE MATERIALES, MANO DE OBRA, HERRAMIENTA Y EQUIPO | PZA | 2
DOPI-571 | SUMINISTRO Y COLOCACIÓN DE LETRERO DE INSTRUCCIONES DE GABINETE PARA HIDRANTE ADOSADO A VIDRIO. GRÁFICOS EN CORTE DE VINIL COLOR ROJO NORMATIVO. INCLUYE MATERIALES, MANO DE OBRA, HERRAMIENTA Y EQUIPO | PZA | 2
D | NIVEL 3 |  |  |  |  | 0
D1 | HERRERÍA |  |  |  |  | 0
DOPI-572 | SUMINISTRO Y COLOCACIÓN DE BARANDAL EMPOTRADO A MURO FABRICADO DE TUBULAR DE 2" CAL 16. DE ACERO INOXIDABLE, BARRAS DE 5 CM X 5 CM EN FORMA DE L DE TUBULAR DE 1/2" CAL. 16 DE ACERO INOXIDABLE SOLDADOS A PLACA DE 3" X 3" CAL. 12 DE ACERO INOXIDABLE A CADA 45 CM Y FIJACIÓN A MURO MEDIANTE PAR DE PIJAS DE ZINC DE CABEZA PLANA #10 X 1". INCLUYE: MATERIALES, ACARREOS, HABILITADO, CORTES, DESPERDICIOS, ANCLAJES, MANO DE OBRA, NIVELADO, EQUIPO Y HERRAMIENTA. | M | 8.41
DOPI-573 | SUMINISTRO Y COLOCACIÓN DE BARANDAL DE 90 CM DE ALTO, EMPOTRADO A PISO, FABRICADO DE TUBULAR DE 2" CAL 16. DE ACERO INOXIDABLE, BARRAS VERTICALES DE TUBULAR DE 1/2" CAL. 16 DE ACERO INOXIDABLE A CADA 70 CM SOLDADOS A SOLERA DE 2" CAL. 12 DE ACERO INOXIDABLE EN AMBOS EXTREMOS, TACONES DE SOLERA DE 2" CAL 12. SOLDADOS A PLACA DE 3" X 3" CAL. 12 DE ACERO INOXIDABLE A CADA 45 CM Y FIJACIÓN A PISO MEDIANTE PAR DE PIJAS DE ZINC DE CABEZA PLANA #10 X 1". INCLUYE: MATERIALES, ACARREOS, HABILITADO, CORTES, DESPERDICIOS, ANCLAJES, MANO DE OBRA, NIVELADO, EQUIPO Y HERRAMIENTA. | M | 3.96
DOPI-574 | SUMINISTRO Y COLOCACIÓN DE BARANDAL DE 90 CM DE ALTO, EMPOTRADO A PISO, FABRICADO DE TUBULAR DE 2" CAL 16. DE ACERO INOXIDABLE, BARRAS VERTICALES DE TUBULAR DE 1/2" CAL. 16 DE ACERO INOXIDABLE A CADA 10 CM SOLDADOS A SOLERA DE 2" CAL. 12 DE ACERO INOXIDABLE EN AMBOS EXTREMOS, TACONES DE SOLERA DE 2" CAL 12. SOLDADOS A PLACA DE 3" X 3" CAL. 12 DE ACERO INOXIDABLE A CADA 45 CM Y FIJACIÓN A PISO MEDIANTE PAR DE PIJAS DE ZINC DE CABEZA PLANA #10 X 1". INCLUYE: MATERIALES, ACARREOS, HABILITADO, CORTES, DESPERDICIOS, ANCLAJES, MANO DE OBRA, NIVELADO, EQUIPO Y HERRAMIENTA. | M | 4.32
D2 | RECUBRIMIENTOS |  |  |  |  | 0
DOPI-575 | SUMINISTRO Y APLICACIÓN DE CEMENTO FLEXIBLE CON COMPONENTES SECOS DE LÁTEX DE 3 MM DE ESPESOR, INCLUYE MATERIALES, ACARREOS, DESPERDICIOS, MANO DE OBRA, ANDAMIOS, PLOMEADO, NIVELADO, REGLEADA, RECORTES, EQUIPO Y HERRAMIENTA. | M2 | 5.77
DOPI-576 | SUMINISTRO Y APLICACIÓN DE APLANADO DE ESTUCO MÁS PASTA DE MORTERO CON ACABADO FOTOCATALÍTICO OCRE 2%, COLOR Y TEXTURA SIMILAR A LA FACHADA, ESPESOR 3 MM, SEGÚN MUESTRA ACEPTADA. INCLUYE: MATERIALES, ACARREOS, DESPERDICIOS, MANO DE OBRA, ANDAMIOS, PLOMEADO, NIVELADO, REGLEADO, RECORTES, EQUIPO Y HERRAMIENTA. | M2 | 41.52
DOPI-577 | SUMINISTRO Y APLICACIÓN DE APLANADO DE MORTERO CEMENTO-ARENA 1:4 DE 1.5 CM DE ESPESOR, INCLUYE MATERIALES, ACARREOS, DESPERDICIOS, MANO DE OBRA, PLOMEADO, NIVELADO, REGLEADO, EQUIPO Y HERRAMIENTA. | M2 | 35.74
DOPI-578 | SUMINISTRO Y COLOCACIÓN DE GRANITO GRIS OXFORD FORMATO 0.60 X 1.20 M ACABADO FLAMEADO CON DOS MANOS DE SELLADOR MATE, CORTES A ASENTADO SOBRE ESCALERAS CON PEGAPORCELANATO, CORTES A 45° EN UNIONES ENTRE ARISTAS, BOLEOS DE 180° EN NARIZ DE PELDAÑOS, CON FILO MATAD EN BORDES EXPUESTOS. INCLUYE MATERIALES, ACARREOS, DESPERDICIOS, MANO DE OBRA, ANDAMIOS, PLOMEADO, NIVELADO, EQUIPO Y HERRAMIENTA. | M2 | 19.1
D3 | INSTALACIÓN HIDRÁULICA |  |  |  |  | 0
DOPI-579 | SUMINISTRO Y COLOCACIÓN DE SALIDA HIDRAULICA RED GENERAL N3, INCLUYE TUBERIA P.V.C HIDRAULICA DE 75MM, CONEXIONES, COLOCACIÓN DE: LLAVE DE NARIZ, RANURAS, PASOS EN MURO O LOSA, PRUEBAS, MATERIALES MENORES, HERRAMIENTAS, MONTAJE A CUALQUIER NIVEL CON PLATAFORMA O ESCALERA, LIMPIEZA, RETIRO DE MATERIAL SOBRANTE FUERA DE LA OBRA, SUPERVISIÓN, MANO DE OBRA. DEBERÁ EJECUTARSE DE ACUERDO A LOS PLANOS EJECUTIVOS AUTORIZADOS, ESPECIFICACIONES DE PROYECTO Y A LA NOM VIGENTE. | SAL | 1
D4 | INSTALACIÓN SANITARIA |  |  |  |  | 0
DOPI-580 | SUMINISTRO Y COLOCACIÓN DE SALIDA SANITARIA RED GENERAL N3, INCLUYE TUBERIA P.V.C HIDRAULICA DE 100MM, CONEXIONES, COLOCACIÓN DE: LLAVE DE NARIZ, RANURAS, PASOS EN MURO O LOSA, PRUEBAS, MATERIALES MENORES, HERRAMIENTAS, MONTAJE A CUALQUIER NIVEL CON PLATAFORMA O ESCALERA, LIMPIEZA, RETIRO DE MATERIAL SOBRANTE FUERA DE LA OBRA, SUPERVISIÓN, MANO DE OBRA. DEBERÁ EJECUTARSE DE ACUERDO A LOS PLANOS EJECUTIVOS AUTORIZADOS, ESPECIFICACIONES DE PROYECTO Y A LA NOM VIGENTE. | SAL | 1
D5 | INSTALACIÓN PLUVIAL |  |  |  |  | 0
DOPI-581 | SUMINISTRO Y COLOCACIÓN DE SALIDA PLUVIAL RED GENERAL N3 DE 200MM, INCLUYE TUBERIA P.V.C SANITARIO, CONEXIONES, RANURAS, PASOS EN MURO O LOSA, PRUEBAS, MATERIALES MENORES, HERRAMIENTAS, MONTAJE A CUALQUIER NIVEL CON PLATAFORMA O ESCALERA, LIMPIEZA, RETIRO DE MATERIAL SOBRANTE FUERA DE LA OBRA, SUPERVISIÓN, MANO DE OBRA. DEBERÁ EJECUTARSE DE ACUERDO A LOS PLANOS EJECUTIVOS AUTORIZADOS, ESPECIFICACIONES DE PROYECTO Y A LA NOM VIGENTE. | SAL | 1
D6 | INSTALACIÓN CONTRA INCENDIOS |  |  |  |  | 0
DOPI-582 | SUMINISTRO Y COLOCACIÓN DE SALIDA CONTRA INCENDIO RED GENERAL N3 DE 100MM, INCLUYE TUBERIA DE ACERO RANURADO CED.10, CONEXIONES, RANURAS, PASOS EN MURO O LOSA, PRUEBAS, MATERIALES MENORES, HERRAMIENTAS, MONTAJE A CUALQUIER NIVEL CON PLATAFORMA O ESCALERA, LIMPIEZA, RETIRO DE MATERIAL SOBRANTE FUERA DE LA OBRA, SUPERVISIÓN, MANO DE OBRA. DEBERÁ EJECUTARSE DE ACUERDO A LOS PLANOS EJECUTIVOS AUTORIZADOS, ESPECIFICACIONES DE PROYECTO Y A LA NOM VIGENTE. | SAL | 1
D7 | ILUMINACIÓN |  |  |  |  | 0
DOPI-583 | LUMINARIO TIPO 1 - SUMINISTRO E INSTALACIÓN DE LUMINARIA LED, MONTAJE SUPERFICIAL / SUSPENDIDO, HOUSING SELLADA CONTRA POLVO Y HUMEDAD, MODELO IPOII/ L4805-03 O SIMILAR, DRIVER ON/OFF, DIFUSOR OPALINO, DISTRIBUCIÓN FOTOMÉTRICA VOLUMÉTRICA OMNIDIRECCIONAL, TEMPERATURA DE COLOR CORELACIONADA DE 4000K, POTENCIA MÁXIMA DE 38W, FLUJO LUMINOSO DE 3,800 Lm, EFICACIA MÍNIMA DE 100 Lm/W; DMENSIONES DE LUMINARIA: 1,250 MM LARGO X 100 ANCHO X 70 MM DE ALTO. SE DEBEN INCLUIR LOS HERRAJES DE FIJACIÓN A LOSA/ COLGANTES. INCLUYE: MANO DE OBRA, HERRAMIENTAS ACARREO, DESPERDICIOS, ELEVACIONES Y EQUIPO NECESARIO PARA SU INSTALACIÓN, ACCESORIOS Y LOS HERRAJES DE FIJACIÓN A LOSA/ COLGANTES. | PZA | 12
D8 | INSTALACIÓN ELÉCTRICA |  |  |  |  | 0
D8.1 | ILUMINACION |  |  |  |  | 0
DOPI-584 | SALIDA ELÉCTRICA PARA LUMINARIA LED, MONTAJE SUPERFICIAL / SUSPENDIDO, HOUSING SELLADA CONTRA POLVO Y HUMEDAD, MODELO IPOII/ L4805-03, EN LOSA A UNA ALTURA DE 2.5-4M" A BASE DE TUBERIA CONDUIT GALVANIZADA PARED DELGADA DE DIAMETROS 16, 21, 27MM, CABLE CAL 12 AWG THW-LS PARA FASES, CABLE CAL 12 AWG DE COBRE DESNUDO PARA TIERRA FISICA, CURVAS, COPLES, CONECTORES, BAYONETAS, CAJA REGISTRO GALVANIZADAS DE 21 O 27MM CON TAPA, SOPORTERIA A BASE PERNO ANCLA DE 1/4", CARTUCHO DE CARGA FUNDENTE PARA SOPORTERIA, COPLE HEXAGONAL DE 1/4", VARILLA ROSCADA DE 1/4", ABRAZADERA TIPO CLIP DE 16, 21, 27 MM, TUERCAS Y RONDANAS DE 1/4", CONEXIONES, PASOS EN MURO O LOSA, PRUEBAS, EQUIPOS, MATERIALES MENORES, HERRAMIENTAS, MONTAJE DE 2.5 - 4 M DE ALTURA CON PLATAFORMA O ESCALERA, LIMPIEZA, RETIRO DE MATERIAL SOBRANTE FUERA DE LA OBRA, SUPERVISION, MANO DE OBRA. DEBERA EJECUTARSE DE ACUERDO A LOS PLANOS EJECUTIVOS AUTORIZADOS, ESPECIFICACIONES DE PROYECTO Y A LA NOM VIGENTE. | SAL | 10
D8.2 | FUERZA AIRE ACONDICIONADO |  |  |  |  | 0
DOPI-585 | SUMINISTRO Y COLOCACIÓN DE SALIDA ELÉCTRICA UNIDAD MANEJADORA DE AIRE UMA-01, A BASE DE TUBERÍA CONDUIT CONDUIT GALVANIZADA PARED DELGADA DE DIÁMETROS 25MM, CABLE CAL 6 AWG THW-LS PARA FASES, CABLE CAL 10 AWG DE COBRE DESNUDO PARA TIERRA FÍSICA,INTERRUPTOR DE SEGURIDAD 3X40, CURVAS, COPLES, CONECTORES, BAYONETAS, CAJA REGISTRO GALVANIZADAS DE 25MM CON TAPA REALZADA, SOPORTERÍA A BASE PERNO ANCLA DE 1/4", CARTUCHO DE CARGA FUNDENTE PARA SOPORTERIA, ABRAZADERA OMEGA DE 25MM, TUERCAS Y ROLDANAS DE 1/4", CONEXIONES, RANURAS, PASOS EN MURO O LOSA, PRUEBAS, MATERIALES MENORES, HERRAMIENTAS, MONTAJE A CUALQUIER NIVEL CON PLATAFORMA O ESCALERA, LIMPIEZA, RETIRO DE MATERIAL SOBRANTE FUERA DE LA OBRA, SUPERVISIÓN, MANO DE OBRA. DEBERÁ EJECUTARSE DE ACUERDO A LOS PLANOS EJECUTIVOS AUTORIZADOS, ESPECIFICACIONES DE PROYECTO Y A LA NOM VIGENTE. | SAL | 1
DOPI-586 | SUMINISTRO Y COLOCACIÓN DE SALIDA ELÉCTRICA UNIDAD MANEJADORA DE AIRE UMA-02, A BASE DE TUBERÍA CONDUIT CONDUIT GALVANIZADA PARED DELGADA DE DIÁMETROS 35MM, CABLE CAL 4 AWG THW-LS PARA FASES, CABLE CAL 8 AWG DE COBRE DESNUDO PARA TIERRA FÍSICA,INTERRUPTOR DE SEGURIDAD 3X70, CURVAS, COPLES, CONECTORES, BAYONETAS, CAJA REGISTRO GALVANIZADAS DE 35MM CON TAPA REALZADA, SOPORTERÍA A BASE PERNO ANCLA DE 1/4", CARTUCHO DE CARGA FUNDENTE PARA SOPORTERIA, ABRAZADERA OMEGA DE 35MM, TUERCAS Y ROLDANAS DE 1/4", CONEXIONES, RANURAS, PASOS EN MURO O LOSA, PRUEBAS, MATERIALES MENORES, HERRAMIENTAS, MONTAJE A CUALQUIER NIVEL CON PLATAFORMA O ESCALERA, LIMPIEZA, RETIRO DE MATERIAL SOBRANTE FUERA DE LA OBRA, SUPERVISIÓN, MANO DE OBRA. DEBERÁ EJECUTARSE DE ACUERDO A LOS PLANOS EJECUTIVOS AUTORIZADOS, ESPECIFICACIONES DE PROYECTO Y A LA NOM VIGENTE. | SAL | 1
D9 | DETECCIÓN DE INCENDIOS |  |  |  |  | 0
DOPI-587 | SUMINISTRO E INSTALACIÓN DE DETECTOR DE HUMO INTELIGENTE CON DOS NIVELES DE ADVERTENCIA DE DETECTOR SUCIO, CINCO CONFIGURACIONES DE SENSIBILIDAD, AJUSTE AUTOMÁTICO DE SENSIBILIDAD DÍA/NOCHE, MODELO SIGA-OSD O SIMILAR EN CALIDAD. INCLUYE: MANO DE OBRA, EQUIPO Y HERRAMIENTA PARA SU CORRECTA COLOCACIÓN | PZA | 2
DOPI-588 | SUMINISTRO E INSTALACIÓN DE DETECTOR BASE - STANDARD, BASES COMPATIBLES ESTÁNDAR, DE RELÉ, AISLADORAS Y AUDIBLES, COMPATIBLE CON DETECTORES: SIGA-PD, SIGA-HRD, SIGA-PHD Y SIGA-HFD, MODELO SIGA-SB O SIMILAR EN CALIDAD. INCLUYE: MANO DE OBRA, EQUIPO Y HERRAMIENTA PARA SU CORRECTA COLOCACIÓN | PZA | 2
DOPI-589 | SUMINISTRO E INSTALACIÓN DE ESTACIÓN MANUAL DE ACCIÓN DOBLE, CUENTA CON UNA CARCASA ROBUSTA DE LEXAN CON MECANISMO DE REINICIO CON LLAVE, OPERACIÓN DE VIDRIO ROTO, DISPOSITIVO INTELIGENTE CON MICROPROCESADOR INTEGRAL, MODELO SIGA-278 O SIMILAR EN CALIDAD. INCLUYE: MANO DE OBRA, EQUIPO Y HERRAMIENTA PARA SU CORRECTA COLOCACIÓN | PZA | 1
DOPI-590 | SUMINISTRO E INSTALACIÓN DE EOL RESISTOR, 47K, 1/2 W, MODELO EOL-47 O SIMILAR EN CALIDAD. INCLUYE: MANO DE OBRA, EQUIPO Y HERRAMIENTA PARA SU CORRECTA COLOCACIÓN | PZA | 4
DOPI-591 | SUMINISTRO E INSTALACIÓN DE UNIVERSAL MOUNTING PLATE, 10 PACK, MODELO GRSW-10 O SIMILAR EN CALIDAD. INCLUYE: MANO DE OBRA, EQUIPO Y HERRAMIENTA PARA SU CORRECTA COLOCACIÓN | PAQUETE | 1
DOPI-592 | SUMINISTRO E INSTALACIÓN DE CEILING HORN/STROBE, 15-115CD, WHITE, FIRE MARKING. GP10 ROOM SIDE WIRING PLATE REQUIRED, ORDERED SEPARATELY, MODELO GCAVWF O SIMILAR EN CALIDAD. INCLUYE: MANO DE OBRA, EQUIPO Y HERRAMIENTA PARA SU CORRECTA COLOCACIÓN | PZA | 1
DOPI-593 | SUMINISTRO E INSTALACIÓN DE CABLE DE ALARMA CONTRA INCENDIOS 5220FL 002A1000 FORRO PVC ROJO CMR RISER-FPLR 2C/16AWG 2 CONDUCTORES CALIBRE 16 AWG SOLIDO 100% COBRE USO INTERIOR ESPECIAL PARA APLICACIONES ALARMA DE INCENDIO, MONITORIZACIÓN/DETECCIÓN, CIRCUITOS:AUDIO, CONTR, MODELO 5220FL 002A1000 O SIMILAR EN CALIDAD. INCLUYE: MANO DE OBRA, EQUIPO Y HERRAMIENTA PARA SU CORRECTA COLOCACIÓN | M | 3.15
DOPI-594 | SUMINISTRO E INSTALACIÓN DE CABLE DE ALARMA CONTRA INCENDIO 5220UL 002U1000 FORRO PVC ROJO CMR RISER-FPLR 2C/16AWG 2 CONDUCTORES CALIBRE 16 AWG 100% COBRE CONDUCTOR SÓLIDO USO INTERIOR ESPECIAL PARA ALARMA DE INCENDIO, MONITORIZACIÓN / DETECCIÓN, CIRCUITOS: AUDIO,CONTROL, MODELO 5220UL 002U1000 O SIMILAR EN CALIDAD. INCLUYE: MANO DE OBRA, EQUIPO Y HERRAMIENTA PARA SU CORRECTA COLOCACIÓN | M | 3.15
DOPI-595 | SUMINISTRO E INSTALACIÓN DE CABLE DE ALARMA CONTRA INCENDIOS 5320UL 002U1000 FORRO PVC ROJO CMR RISER-FPLR 2C/18AWG 2 CONDUCTORES CALIBRE 18 AWG SOLIDO 100% COBRE USO INTERIOR ESPECIAL PARA APLICACIONES ALARMA DE INCENDIO, MONITORIZACIÓN / DETECCIÓN, CIRCUITOS: AUDIO, CO, MODELO 5320UL 002U1000 O SIMILAR EN CALIDAD. INCLUYE: MANO DE OBRA, EQUIPO Y HERRAMIENTA PARA SU CORRECTA COLOCACIÓN | M | 37.8
D10 | INSTALACIÓN DE CLIMATIZACIÓN Y VENTILACIÓN |  |  |  |  | 0
DOPI-596 | UMA No. 5; SUMINISTRO Y COLOCACIÓN DE UNIDAD MANEJADORA DE AIRE, MARCA TRANE, MODELO CLCPEURO014, PARA MANEJAR 7,436 PCM CONTRA 3.717" COL. DE AGUA, A 1337 RPM, CON MOTOR ELÉCTRICO DE 10 HP, PARA 460/60/3, CON VARIADOR DE VELOCIDAD, CON SECCIÓN DE ECONOMIZADOR, SECCIÓN DE FILTROS PLANOS DE 30%, SECCIÓN DE SERPENTÍN PARA AGUA FRÍA, DE 8 HILERAS, 12 ALETAS POR PULGADA PARA MANEJAR 73.73 GPM CONTRA 6.48´DE CAÍDA EN EL SERPENTÍN, ENTRANDO EL AGUA A 44º F Y SALIENDO A 54º F, CON FILTRO YEE PARA AGUA CON CONEXIÓN DE 2"Ø Y SECCIÓN DE VENTILADOR (PARA EL ÁREA DE TALLERES NIVEL 2) | PZA | 1
DOPI-597 | UMA No. 1; SUMINISTRO Y COLOCACIÓN DE UNIDAD MANEJADORA DE AIRE, MARCA XXXXX, MODELO XXXXXXXXX , PARA MANEJAR 20,800 PCM CONTRA 4.356" COL. DE AGUA, A 1359 RPM, CON MOTOR ELÉCTRICO DE 25 HP, PARA 460/60/3, CON VARIADOR DE VELOCIDAD, CON SECCIÓN DE ECONOMIZADOR, SECCIÓN DE FILTROS PLANOS DE 30%, SECCIÓN DE FILTROS DE PLANOS PLEGABLES DE 95 % DE EFICIENCIA, SECCIÓN DE SERPENTÍN PARA AGUA FRÍA, DE 6 HILERAS, 10 ALETAS POR PULGADA PARA MANEJAR 145.15 GPM CONTRA 14.95´DE CAÍDA EN EL SERPENTÍN, ENTRANDO EL AGUA A 44º F Y SALIENDO A 54º F, CON FILOTRO YEE PARA AGUA CON CONEXIÓN DE 3"Ø, SECCIÓN DE RESISTENCIAS ELÉCTRICAS DE 79.20 KW. Y SECCIÓN DE VENTILADOR (PARA SALA DE EXHIBICIÓN NIVEL 4) | PZA | 1
DOPI-598 | UMA No. 2; SUMINISTRO Y COLOCACIÓN DE UNIDAD MANEJADORA DE AIRE, MARCA XXXXX, MODELO XXXXXXXXXXX , PARA MANEJAR 20,384 PCM CONTRA 4.31" COL. DE AGUA, A 1344 RPM, CON MOTOR ELÉCTRICO DE 25 HP, PARA 460/60/3, CON VARIADOR DE VELOCIDAD, CON SECCIÓN DE ECONOMIZADOR, SECCIÓN DE FILTROS PLANOS DE 30%, SECCIÓN PLANOS PLEGABLES CON 95 % DE EFICIENCIA, SECCIÓN DE SERPENTÍN PARA AGUA FRÍA, DE 6 HILERAS, 10 ALETAS POR PULGADA PARA MANEJAR 143.06 GPM CONTRA 14.56´DE CAÍDA EN EL SERPENTÍN, ENTRANDO EL AGUA A 44º F Y SALIENDO A 54º F, CON FILTRO YEE PARA AGUA CON CONEXIÓN DE 3"Ø, SECCIÓN DE RESISTENCIAS ELÉCTRICAS DE 76.80 KW. Y SECCIÓN DE VENTILADOR (PARA SALA DE EXHIBICIÓN NIVEL 4) | PZA | 1
DOPI-599 | SUMINISTRO Y COLOCACIÓN DE CAJA DE VOLUMEN VARIABLE No. 14 (VAV-08),(VAV-07),(VAV-06) Y (VAV-11), MARCA TRANE, MODELO VCCF-14, TAMAÑO 14"Ø, DERECHA, HOROZONTAL; PARA OPERAR A 230V/60Hz/1F; INCLUYE: SENSOR DE TEMPERATURA PARA CUARTO, ELEMNTOS DE FIJACIÓN, SOPORTERÍA, ACARREOS, ELEVACIÓNES Y MANO DE OBRA PARA SU INSTALACIÓN (PRIVADO). | PZA | 4
DOPI-600 | SUMINISTRO Y COLOCACIÓN DE CAJA DE VOLUMEN VARIABLE No. 12 (VAV-04),(VAV-05),(VAV-12) Y (VAV-11), MARCA TRANE, MODELO VCCF-12, TAMAÑO 12"Ø, DERECHA, HOROZONTAL; PARA OPERAR A 230V/60Hz/1F; INCLUYE: SENSOR DE TEMPERATURA PARA CUARTO, ELEMNTOS DE FIJACIÓN, SOPORTERÍA, ACARREOS, ELEVACIÓNES Y MANO DE OBRA PARA SU INSTALACIÓN (PRIVADO). | PZA | 3
DOPI-601 | SUMINISTRO Y COLOCACIÓN DE REJILLA DE INYECCIÓN MODELO FBP, DE ALUMINIO NATURAL ANODIZADO MARCA XXXX O SIMILAR DE 46" X 10" 1 PULGADA, CON CONLTROL DE VOLUMEN, MONTADO EN 1 CAJAS DE LÁMINA GALVANIZADA CALIBRE 24 CON AISLAMIENTO INTERNO EN PLACA DE 3/4" CON CONEXIÓN RECTANGIULAR A DUCTO DE LÁMINA GALVANIZADA; INCLUYE: ACARREOS, ELEVACIONES, ELEMNTOS DE FIJACIÓN Y MANO DE OBRA ESPECIALIZADA. | PZA | 1
DOPI-602 | SUMINISTRO Y COLOCACIÓN DE LÁMINA GALVANIZADA CALIBRE 20 PARA LA FABRICACIÓN DE DUCTOS DE AIRE ACONDICIONADO; INCLUYE: GRAPAS ZETAS, SELLADORES, ELEMNTOS DE FIJACIÓN, SOPORTERÍA A BASE DE GRAPAS Y/O UNICANAL CON VARILLA, ACARREOS, DESPERDICIOS Y MANO DE OBRA PARA LA FABRICACIÓN E INSTALACIÓN. | KG | 10980
DOPI-603 | SUMINISTRO Y COLOCACIÓN DE LÁMINA GALVANIZADA CALIBRE 22 PARA LA FABRICACIÓN DE DUCTOS DE AIRE ACONDICIONADO; INCLUYE: GRAPAS ZETAS, SELLADORES, ELEMNTOS DE FIJACIÓN, SOPORTERÍA A BASE DE GRAPAS Y/O UNICANAL CON VARILLA, ACARREOS, DESPERDICIOS Y MANO DE OBRA PARA LA FABRICACIÓN E INSTALACIÓN. | KG | 8975
DOPI-604 | SUMINISTRO Y COLOCACIÓN DE LÁMINA GALVANIZADA CALIBRE 24 PARA LA FABRICACIÓN DE DUCTOS DE AIRE ACONDICIONADO; INCLUYE: GRAPAS ZETAS, SELLADORES, ELEMNTOS DE FIJACIÓN, SOPORTERÍA A BASE DE GRAPAS Y/O UNICANAL CON VARILLA, ACARREOS, DESPERDICIOS Y MANO DE OBRA PARA LA FABRICACIÓN E INSTALACIÓN. | KG | 1358
DOPI-605 | SUMINISTRO Y COLOCACIÓN DE AISLAMIENTO DE FIBRA DE VIDRIO, RF-3075, DE 1.5" DE ESPESOR; INCLUYE: BARRERA DE VAPOR A BASE DE PALEL CRAFT y/o FOIL DE ALUMINIO, ACARREOS, DESPERDICIOS, ADHESIVOS, SELLADORES Y AJUSTES. | M2 | 10185
DOPI-606 | SUMINISTRO Y COLOCACIÓN DE TUBO DE PVC CEDULA 40, DE 2.5" Ø; INCLUYE: ADHESIVOS, LIMPIADORES, DESPERDICIOS ACARREOS, ELEVACIÓN Y MANO DE OBRA PARA SU INSTALACIÓN | M | 3
DOPI-607 | SUMINISTRO Y COLOCACIÓN AISLAMIENTO DE TUBO DE PVC CEDULA 40, DE 2.5" Ø TIPO ARMAFLEX Ó SIMILAR DE 3/4 DE ESPESOR; INCLUYE: CUBIERTA PROTECTORA CON MEMBRANA POLIREF CONTRA RAYO UVE, IMPERMEABLILIZANTE COLOR BLANCO PARA 7 AÑOS, ADHESIVOS, LIMPIADORES, DESPERDICIOS, ACARREOS, ELEVACIÓN Y MANO DE OBRA PARA SU INSTALACIÓN | M | 12
DOPI-608 | SUMINISTRO Y COLOCACIÓN DE BRIDA DE PVC, CEDULA 40, DE 2 1/2"Ø; INCLUYE: EMPAQUE DE NEOPRENO, TORNILLERÍA DE 5/8"Ø X 3.5" DE LARGO, TUERCA HEXAGONAL, RONDANAS PLANAS, ADHESIVOS, LIMPIADORES, ACARREOS, ELEVACIÓN Y MANO DE OBRA PARA SU INSTALACIÓN | PZA | 3
DOPI-609 | SUMINISTRO Y COLOCACIÓN DE VÁLVULA BRIDADA DE 2 1/2""Ø, DE MARIPOSA O COMPUERTA , MARCA EVANS O SIMILAR; INCLUYE:TORNILLERÍA, RONDANAS PLANAS, TUERCAS HEXAGONALES, MANO DE OBRA PARA SU INSTALACIÓN (PARA LINEAS DE SUCCIÓN DE BOMBAS DE RECIRCULACIÓN). | M2 | 3
DOPI-610 | SUMINISRO Y COLOCACIÓN DE CODO DE PVC CEDULA 40, DE 2.5"Ø X 90º; INCLUYE: ACARREAOS, CORTES, DESPERDICIOS, LIMPIADORES, ADHESIVO AZUL PARA PVC, INSUMOS Y MANO DE OBRA PARA SU INSTALACIÓN | PZA | 3
DOPI-611 | SUMINISTRO Y COLOCACIÓN DE TUBO DE PVC CEDULA 40, DE 3" Ø; INCLUYE: ADHESIVOS, LIMPIADORES, DESPERDICIOS ACARREOS, ELEVACIÓN Y MANO DE OBRA PARA SU INSTALACIÓN | M | 17.9
DOPI-612 | SUMINISTRO Y COLOCACIÓN AISLAMIENTO DE TUBO DE PVC CEDULA 40, DE 3" Ø TIPO ARMAFLEX Ó SIMILAR DE 3/4 DE ESPESOR; INCLUYE: CUBIERTA PROTECTORA CON MEMBRANA POLIREF CONTRA RAYO UVE, IMPERMEABLILIZANTE COLOR BLANCO PARA 7 AÑOS, ADHESIVOS, LIMPIADORES, DESPERDICIOS, ACARREOS, ELEVACIÓN Y MANO DE OBRA PARA SU INSTALACIÓN | M | 17.9
DOPI-613 | SUMINISTRO Y COLOCACIÓN DE TEE DE PVC CEDULA 40, DE 3" Ø; INCLUYE: ADHESIVOS, LIMPIADORES, ACARREOS, ELEVACIÓN Y MANO DE OBRA PARA SU INSTALACIÓN | PZA | 13
DOPI-614 | SUMINISTRO Y COLOCACIÓN DE REDUCCIÓN DE 3" X 2.5" Ø DE PVC CEDULA 40; INCLUYE: ADHESIVOS, LIMPIADORES, ACARREOS, ELEVACIÓN Y MANO DE OBRA PARA SU INSTALACIÓN | PZA | 13
DOPI-615 | SUMINISTRO Y COLOCACIÓN DE TAPÓN CAPA DE PVC CEDULA 40, DE 3" Ø; INCLUYE: ADHESIVOS, LIMPIADORES, ACARREOS, ELEVACIÓN Y MANO DE OBRA PARA SU INSTALACIÓN | PZA | 2
DOPI-616 | SUMINISTRO Y COLOCACIÓN DE BRIDA DE PVC, CEDULA 40, DE 3 "Ø; INCLUYE: EMPAQUE DE NEOPRENO, TORNILLERÍA DE 5/8"Ø X 3.5" DE LARGO, TUERCA HEXAGONAL, RONDANAS PLANAS, ADHESIVOS, LIMPIADORES, ACARREOS, ELEVACIÓN Y MANO DE OBRA PARA SU INSTALACIÓN | PZA | 6
DOPI-617 | SUMINISTRO Y COLOCACIÓN DE CODO DE 90º DE PVC CEDULA 40, DE 3" Ø; INCLUYE: ADHESIVOS, LIMPIADORES, ACARREOS, ELEVACIÓN Y MANO DE OBRA PARA SU INSTALACIÓN | PZA | 4
DOPI-618 | SUMINISTRO Y COLOCACIÓN DE REDUCCIÓN DE 6" X 3" Ø DE PVC CEDULA 40; INCLUYE: ADHESIVOS, LIMPIADORES, ACARREOS, ELEVACIÓN Y MANO DE OBRA PARA SU INSTALACIÓN | PZA | 4
DOPI-619 | SUMINISTRO Y COLOCACIÓN DE TUBO DE PVC CEDULA 40, DE 6" Ø; INCLUYE: ADHESIVOS, LIMPIADORES, DESPERDICIOS ACARREOS, ELEVACIÓN Y MANO DE OBRA PARA SU INSTALACIÓN | M | 34.18
DOPI-620 | SUMINISTRO Y COLOCACIÓN AISLAMIENTO DE TUBO DE PVC CEDULA 40, DE 6" Ø TIPO ARMAFLEX Ó SIMILAR DE 3/4 DE ESPESOR; INCLUYE: CUBIERTA PROTECTORA CON MEMBRANA POLIREF CONTRA RAYO UVE, IMPERMEABLILIZANTE COLOR BLANCO PARA 7 AÑOS, ADHESIVOS, LIMPIADORES, DESPERDICIOS, ACARREOS, ELEVACIÓN Y MANO DE OBRA PARA SU INSTALACIÓN | M | 34.18
DOPI-621 | SUMINISTRO Y COLOCACIÓN DE TEE DE PVC CEDULA 40, DE 6" Ø; INCLUYE: ADHESIVOS, LIMPIADORES, ACARREOS, ELEVACIÓN Y MANO DE OBRA PARA SU INSTALACIÓN | PZA | 4
DOPI-622 | SUMINISRO Y COLOCACIÓN DE CODO DE PVC CEDULA 40, DE 6"Ø X 90º; INCLUYE: ACARREAOS, CORTES, DESPERDICIOS, LIMPIADORES, ADHESIVO AZUL PARA PVC, INSUMOS Y MANO DE OBRA PARA SU INSTALACIÓN | PZA | 5
DOPI-623 | SUMINISTRO Y COLOCACIÓN DE BRIDA DE PVC, CEDULA 40, DE 6 "Ø; INCLUYE: EMPAQUE DE NEOPRENO, TORNILLERÍA DE 5/8"Ø X 3.5" DE LARGO, TUERCA HEXAGONAL, RONDANAS PLANAS, ADHESIVOS, LIMPIADORES, ACARREOS, ELEVACIÓN Y MANO DE OBRA PARA SU INSTALACIÓN | PZA | 14
DOPI-624 | SUMINISTRO Y COLOCACIÓN DE VÁLVULA BRIDADA DE 6""Ø, DE MARIPOSA O COMPUERTA , MARCA EVANS O SIMILAR; INCLUYE:TORNILLERÍA, RONDANAS PLANAS, TUERCAS HEXAGONALES, MANO DE OBRA PARA SU INSTALACIÓN (PARA LINEAS DE SUCCIÓN DE BOMBAS DE RECIRCULACIÓN). | PZA | 2
D11 | SEÑALÉTICA |  |  |  |  | 0
DOPI-625 | SUMINISTRO Y COLOCACIÓN DE LETRERO DE RUTA DE EVACUACIÓN ADOSADO A MURO. TROVICEL DE 6 MM DE ESPESOR CON IMPRESIÓN DIRECTA COLOR VERDE NORMATIVO, TERMINADO MATE. RESPALDO EN TROVICEL NEGRO DE 3 MM DE ESPESOR. GRÁFICOS EN CORTE DE VINIL FOTOLUMINISCENTE. FIJACIÓN CON ADHESIVO QUÍMICO HI-BOND. INCLUYE MATERIALES, MANO DE OBRA, HERRAMIENTA Y EQUIPO | PZA | 1
DOPI-626 | SUMINISTRO Y COLOCACIÓN DE LETRERO DE RUTA DE EVACUACIÓN TIPO BANDERA. TROVICEL DE 6 MM DE ESPESOR CON IMPRESIÓN DIRECTA COLOR VERDE NORMATIVO, TERMINADO MATE, DOBLEZ EN ESQUINA CON PISTOLA DE CALOR. FIJACIÓN CON FIJACIÓN CON ADHESIVO QUÍMICO HI-BOND. INCLUYE MATERIALES, MANO DE OBRA, HERRAMIENTA Y EQUIPO | PZA | 1
RESUMEN DE PARTIDAS
Adecuación museográfica - técnica - arquitectónica y obras complementarias del Museo de Arte de Zapopan (MAZ+), etapa 01, ubicado en la confluencia de la Av. Hidalgo, Av. de las Américas, prolongación 20 de Noviembre, Municipio de Zapopan, Jalisco
A | PLANTA BAJA |  |  |  |  | 0
A1 | HERRERÍA |  |  |  |  | 0
A2 | ALBAÑILERÍA |  |  |  |  | 0
A3 | RECUBRIMIENTOS |  |  |  |  | 0
A4 | PUERTAS DE MADERA, ALUMINIO Y HERRERÍA |  |  |  |  | 0
A4.1 | PUERTAS DE MADERA |  |  |  |  | 0
A4.2 | PUERTAS DE CANCELERIA DE ALUMINIO |  |  |  |  | 0
A4.3 | PUERTAS DE HERRERÍA |  |  |  |  | 0
A5 | ACCESORIOS DE BAÑO |  |  |  |  | 0
A6 | INSTALACIÓN HIDRÁULICA |  |  |  |  | 0
A7 | INSTALACIÓN SANITARIA |  |  |  |  | 0
A8 | INSTALACIÓN PLUVIAL |  |  |  |  | 0
A9 | INSTALACIÓN CONTRA INCENDIOS |  |  |  |  | 0
A10 | INSTALACIÓN ELÉCTRICA |  |  |  |  | 0
A10.1 | ILUMINACIÓN |  |  |  |  | 0
A10.2 | CONTACTOS |  |  |  |  | 0
A10.3 | FUERZA AIRE ACONDICIONADO |  |  |  |  | 0
A10.4 | ALIMENTADORES GENERALES A TABLEROS |  |  |  |  | 0
A10.5 | TABLEROS Y EQUIPOS |  |  |  |  | 0
A11 | ILUMINACIÓN |  |  |  |  | 0
A12 | VIDEOVIGILANCIA |  |  |  |  | 0
A13 | DETECCIÓN DE INCENDIOS |  |  |  |  | 0
A14 | CONTROL DE ACCESOS |  |  |  |  | 0
A15 | VOZ Y DATOS |  |  |  |  | 0
A16 | SISTEMA DE INTERCOMUNICACIÓN |  |  |  |  | 0
A17 | SISTEMA DE ALARMA SÍSIMCA |  |  |  |  | 0
A18 | INSTALACIÓN DE CLIMATIZACIÓN Y VENTILACIÓN |  |  |  |  | 0
A19 | SISTEMA DE AUDIO |  |  |  |  | 0
A20 | SEÑALÉTICA |  |  |  |  | 0
B | NIVEL 1 |  |  |  |  | 0
B1 | HERRERÍA |  |  |  |  | 0
B2 | RECUBRIMIENTOS |  |  |  |  | 0
B3 | INSTALACIÓN HIDRÁULICA |  |  |  |  | 0
B4 | INSTALACIÓN SANITARIA |  |  |  |  | 0
B5 | INSTALACIÓN PLUVIAL |  |  |  |  | 0
B6 | INSTALACIÓN CONTRA INCENDIOS |  |  |  |  | 0
B7 | INSTALACIÓN ELÉCTRICA |  |  |  |  | 0
B8 | DETECCIÓN DE INCENDIOS |  |  |  |  | 0
B9 | INSTALACIÓN DE CLIMATIZACIÓN Y VENTILACIÓN |  |  |  |  | 0
B10 | SEÑALÉTICA |  |  |  |  | 0
C | NIVEL 2 |  |  |  |  | 0
C1 | HERRERÍA |  |  |  |  | 0
C2 | ALBAÑILERÍA |  |  |  |  | 0
C3 | RECUBRIMIENTOS |  |  |  |  | 0
C4 | PUERTAS DE MADERA, ALUMINIO Y HERRERÍA |  |  |  |  | 0
C4.1 | PUERTAS DE MADERA |  |  |  |  | 0
C4.2 | PUERTA DE HERRERÍA PU-14 |  |  |  |  | 0
C4.3 | PUERTAS DE CRISTAL |  |  |  |  | 0
C4.4 | PUERTAS DE HERRERÍA PU-13 |  |  |  |  | 0
C5 | ACCESORIOS DE BAÑO |  |  |  |  | 0
C6 | JARDINERÍA |  |  |  |  | 0
C7 | INSTALACIÓN HIDRÁULICA |  |  |  |  | 0
C8 | INSTALACIÓN SANITARIA |  |  |  |  | 0
C9 | INSTALACIÓN PLUVIAL |  |  |  |  | 0
C10 | INSTALACIÓN ELÉCTRICA |  |  |  |  | 0
C11.1 | ILUMINACIÓN |  |  |  |  | 0
C11.2 | CONTACTOS |  |  |  |  | 0
C11.3 | FUERZA AIRE ACONDICIONADO |  |  |  |  | 0
C11.4 | ALIMENTADORES GENERALES A TABLEROS |  |  |  |  | 0
C11.5 | TABLEROS Y EQUIPOS |  |  |  |  | 0
C12 | ILUMINACIÓN |  |  |  |  | 0
C13 | VIDEOVIGILANCIA |  |  |  |  | 0
C14 | DETECCIÓN DE INCENDIOS |  |  |  |  | 0
C15 | CONTROL DE ACCESOS |  |  |  |  | 0
C16 | VOZ Y DATOS |  |  |  |  | 0
C17 | SISTEMA DE ALARMA SÍSIMCA |  |  |  |  | 0
C18 | INSTALACIÓN DE CLIMATIZACIÓN Y VENTILACIÓN |  |  |  |  | 0
C18.1 | LADO NORTE |  |  |  |  | 0
C18.2 | LADO SUR |  |  |  |  | 0
C19 | SISTEMA DE AUDIO |  |  |  |  | 0
C20 | SEÑALÉTICA |  |  |  |  | 0
D | NIVEL 3 |  |  |  |  | 0
D1 | HERRERÍA |  |  |  |  | 0
D2 | RECUBRIMIENTOS |  |  |  |  | 0
D3 | INSTALACIÓN HIDRÁULICA |  |  |  |  | 0
D4 | INSTALACIÓN SANITARIA |  |  |  |  | 0
D5 | INSTALACIÓN PLUVIAL |  |  |  |  | 0
D6 | INSTALACIÓN CONTRA INCENDIOS |  |  |  |  | 0
D7 | ILUMINACIÓN |  |  |  |  | 0
D8 | INSTALACIÓN ELÉCTRICA |  |  |  |  | 0
D8.1 | ILUMINACION |  |  |  |  | 0
D8.2 | FUERZA AIRE ACONDICIONADO |  |  |  |  | 0
D9 | DETECCIÓN DE INCENDIOS |  |  |  |  | 0
D10 | INSTALACIÓN DE CLIMATIZACIÓN Y VENTILACIÓN |  |  |  |  | 0
D11 | SEÑALÉTICA |  |  |  |  | 0
IMPORTE TOTAL CON LETRA |  |  |  |  | SUBTOTAL M. N. | 0
[5 empty] | IVA M. N. | 0
[5 empty] | TOTAL M. N. | 0