## CATÁLOGO
| MUNICIPIO DE ZAPOPAN, JALISCO | LICITACION PUBLICA No.
| DIRECCIÓN DE OBRAS PÚBLICAS E INFRAESTRUCTURA. | DOPI-MUN-R33-PAV-LP-011-2024
UNIDAD DE PRESUPUESTOS Y CONTRATACION DE OBRA PUBLICA
| DESCRIPCIÓN GENERAL DE LOS TRABAJOS: |  |  | FECHA DE INICIO:
| Pavimentación con concreto hidráulico de las calles Guadalupe, privada Cholula e interconexión con cárcamo de bombeo, incluye: modernización de redes básicas de alcantarillado, conducción, distribución y equipamiento, infraestructura urbana y obras complementarias, colonia Vistas del Centinela, Municipio de Zapopan, Jalisco. |  |  | FECHA DE TERMINACIÓN:
PLAZO DE EJECUCIÓN:
FECHA DE PRESENTACIÓN:
| RAZÓN SOCIAL DEL LICITANTE: | NOMBRE, CARGO Y FIRMA DEL LICITANTE |  |  |  | DOCUMENTO
PE-1
CATÁLOGO DE CONCEPTOS
CLAVE | DESCRIPCIÓN | UNIDAD | CANTIDAD | PRECIO UNITARIO ($) | PRECIO UNITARIO ($) CON LETRA | IMPORTE ($) M. N.
A | PAVIMENTACIÓN PRIVADA CHOLULA Y C. GUADALUPE
A1 | PAVIMENTACIÓN
A1.1 | PRELIMINARES
DOPI-001 | DEMOLICIÓN POR MEDIOS MECÁNICOS DE PAVIMENTO DE EMPEDRADO TRADICIONAL, INCLUYE: HERRAMIENTA, ACARREO A BANCO DE OBRA PARA SU POSTERIOR RETIRO, VOLUMEN MEDIDO EN SECCIÓN, ABUNDAMIENTO, EQUIPO Y MANO DE OBRA. | M3 | 3.67 | 1
DOPI-002 | DEMOLICIÓN POR MEDIOS MECÁNICOS DE MURO DE LADRILLO DE LAMA Y/O BLOCK, INCLUYE: HERRAMIENTA, DEMOLICIÓN DE DALAS, CADENAS Y CASTILLOS, RECUBRIMIENTOS Y APLANADOS, ACARREO DEL MATERIAL A BANCO DE OBRA PARA SU POSTERIOR RETIRO, LIMPIEZA DEL ÁREA DE LOS TRABAJOS, VOLUMEN MEDIDO EN SECCIONES, ABUNDAMIENTO, EQUIPO Y MANO DE OBRA. | M3 | 2.62 | 1
DOPI-003 | DEMOLICIÓN POR MEDIOS MECÁNICOS DE PAVIMENTO Y/O LOSA DE CONCRETO EXISTENTE, INCLUYE: HERRAMIENTA, ACARREO LIBRE A BANCO DE OBRA PARA SU POSTERIOR RETIRO, VOLUMEN MEDIDO EN SECCIÓN, ABUNDAMIENTO, EQUIPO Y MANO DE OBRA. | M3 | 0.84 | 1
DOPI-004 | DEMOLICIÓN POR MEDIOS MECÁNICOS DE PAVIMENTO DE EMPEDRADO ZAMPEADO, INCLUYE: HERRAMIENTA, ACARREO LIBRE A BANCO DE OBRA PARA SU POSTERIOR RETIRO, VOLUMEN MEDIDO EN SECCIÓN, ABUNDAMIENTO, EQUIPO Y MANO DE OBRA. | M3 | 2.91 | 1
DOPI-005 | DEMOLICIÓN POR MEDIOS MECÁNICOS DE CONCRETO SIMPLE EN BANQUETAS, INCLUYE: HERRAMIENTA, CORTE CON DISCO DE DIAMANTE PARA DELIMITAR ÁREA, ACARREO DEL MATERIAL A BANCO DE OBRA PARA SU POSTERIOR RETIRO, VOLUMEN MEDIDO EN SECCIÓN, ABUNDAMIENTO, EQUIPO Y MANO DE OBRA. | M3 | 4.31 | 1
DOPI-006 | DEMOLICIÓN DE CIMENTACIÓN DE MAMPOSTERÍA POR MEDIOS MECÁNICOS, INCLUYE: HERRAMIENTA, ACOPIO DE LOS MATERIALES PARA SU POSTERIOR RETIRO, VOLUMEN MEDIDO EN SECCIONES, ABUNDAMIENTO, EQUIPO Y MANO DE OBRA. | M3 | 0.97 | 1
DOPI-007 | DESPALME DE TERRENO NATURAL POR MEDIOS MECÁNICOS, DE 15 CM DE ESPESOR, INCLUYE: ACARREO DEL MATERIAL PARA SU POSTERIOR RETIRO, EQUIPO Y MANO DE OBRA. | M2 | 62.37 | 1
DOPI-008 | CARGA MECÁNICA Y ACARREO EN CAMIÓN DE MATERIAL PRODUCTO DE EXCAVACIÓN, DEMOLICIÓN Y/O ESCOMBROS, A 1ER KILÓMETRO DE DISTANCIA, VOLUMEN MEDIDO EN SECCIONES, INCLUYE: REGALÍAS AL BANCO DE TIRO Y ABUNDAMIENTO. | M3 | 24.68 | 1
DOPI-009 | ACARREO EN CAMIÓN DE MATERIAL PRODUCTO DE EXCAVACIONES, DEMOLICIONES Y/O ESCOMBROS, EN KILÓMETROS SUBSECUENTES. VOLUMEN MEDIDO EN SECCIONES, INCLUYE: ABUNDAMIENTO. | M3-KM | 444.24 | 1
A1.2 | TERRACERÍAS
DOPI-010 | TRAZO Y NIVELACIÓN CON EQUIPO TOPOGRÁFICO DEL TERRENO ESTABLECIENDO EJES Y REFERENCIAS Y BANCOS DE NIVEL, INCLUYE: HERRAMIENTA, CRUCETAS, ESTACAS, HILOS, MARCAS Y TRAZOS CON CALHIDRA, EQUIPO Y MANO DE OBRA. | M2 | 1517.12 | 1
DOPI-011 | CORTE DE TERRENO A CIELO ABIERTO EN CAJÓN EN MATERIAL TIPO "II" CON EQUIPO MECÁNICO PESADO PARA CONFORMACIÓN DE TERRACERÍAS, INCLUYE: AFINE DE FONDO Y TALUDES, NIVELACIÓN, REFERENCIAS, MOVIMIENTOS DE TIERRA (ACARREO INTERNO) CON EQUIPO MECÁNICO HASTA 100 M DE DISTANCIA, VOLUMEN MEDIDO EN SECCIÓN, ABUNDAMIENTO, EQUIPO Y MANO DE OBRA. | M3 | 649.53 | 1
DOPI-012 | CORTE DE TERRENO A CIELO ABIERTO EN CAJÓN EN MATERIAL TIPO "III" CON EQUIPO MECÁNICO PESADO PARA CONFORMACIÓN DE TERRACERÍAS, INCLUYE: AFINE DE FONDO Y TALUDES, NIVELACIÓN, REFERENCIAS, MOVIMIENTOS DE TIERRA (ACARREO INTERNO) CON EQUIPO MECÁNICO HASTA 100 M DE DISTANCIA, VOLUMEN MEDIDO EN SECCIÓN, ABUNDAMIENTO, EQUIPO Y MANO DE OBRA. | M3 | 649.53 | 1
DOPI-013 | RELLENO Y CONFORMACIÓN DE TERRAPLÉN, COMPACTADO EN FORMA MECÁNICA CON RODILLO VIBRATORIO, AL 95% DE SU P.V.S.M. DE LA PRUEBA AASHTO ESTÁNDAR, EN CAPAS DE 15 CM, A BASE DE MATERIAL DE BANCO, INCLUYE: HERRAMIENTA, SUMINISTRO DE AGUA PARA LOGRAR HUMEDAD OPTIMA, TENDIDO, TRASPALEOS, PRUEBAS DE COMPACTACIÓN, PRUEBAS DE GRANULOMETRÍA, AFINE, NIVELACIÓN, ACARREOS HASTA EL SITIO DE SU COLOCACIÓN, EQUIPO Y MANO DE OBRA. (VOLUMEN MEDIDO COMPACTADO) | M3 | 158.07 | 1
DOPI-014 | ESCARIFICACIÓN Y MEJORAMIENTO DEL TERRENO NATURAL DE 20 CM DE ESPESOR POR MEDIOS MECÁNICOS CON 20 KG/M3 DE CALHIDRA (PARA CUMPLIR CON CALIDAD DE SUBRASANTE), COMPACTADO AL 100% ± 2 DE SU P.V.S.M., PRUEBA AASHTO ESTANDAR, CBR DEL 20% MÍNIMO, INCLUYE: EXTENDIDO DEL MATERIAL, HOMOGENIZADO, AFINE DE LA SUPERFICIE, COMPACTADO, MANO DE OBRA, EQUIPO Y HERRAMIENTA. | M2 | 682.7 | 1
DOPI-015 | RELLENO CON MATERIAL DE CALIDAD SUBRASANTE DE ACUERDO A LA NORMATIVA S.I.C.T. (MATERIAL DE BANCO), EN CAPAS NO MAYORES DE 20 CM DE ESPESOR, COMPACTADA AL 100% ± 2% DE SU P.V.S.M., PRUEBA AASHTO ESTÁNDAR, INCLUYE: HERRAMIENTA, MATERIALES, AGUA, EXTENDIDO, CONFORMACIÓN, COMPACTACIÓN, DESPERDICIOS, ABUNDAMIENTO, EQUIPO Y MANO DE OBRA. | M3 | 33.58 | 1
DOPI-016 | SUMINISTRO Y COLOCACIÓN DE BASE HIDRÁULICA DE 100% PRODUCTO DE TRITURACIÓN, DE 20 CM DE ESPESOR, COMPACTADA MÍNIMO AL 100% DE SU P.V.S.M., PRUEBA AASHTO MODIFICADA, CBR DEL 80%, DESGASTE DE LOS ÁNGELES 35% MÁXIMO, INCLUYE: MATERIALES, CONFORMACIÓN, AGUA, MANO DE OBRA, EQUIPO PARA MEZCLADO DE MATERIALES, EXTENDIDO, COMPACTACIÓN Y DESPERDICIOS. | M3 | 303.42 | 1
DOPI-017 | RIEGO DE IMPREGNACIÓN EN SUPERFICIE DE BASE HIDRÁULICA CON EMULSIONES ASFÁLTICAS CATIÓNICAS RR-2K A RAZÓN DE 1.5 L/M2 CON POREO DE ARENA, INCLUYE: MANO DE OBRA, EQUIPO Y HERRAMIENTA. | M2 | 1517.12 | 1
DOPI-018 | CARGA MECÁNICA Y ACARREO EN CAMIÓN DE MATERIAL PRODUCTO DE EXCAVACIÓN, DEMOLICIÓN Y/O ESCOMBROS, A 1ER KILÓMETRO DE DISTANCIA, VOLUMEN MEDIDO EN SECCIONES, INCLUYE: REGALÍAS AL BANCO DE TIRO Y ABUNDAMIENTO. | M3 | 1299.06 | 1
DOPI-019 | ACARREO EN CAMIÓN DE MATERIAL PRODUCTO DE EXCAVACIONES, DEMOLICIONES Y/O ESCOMBROS, EN KILÓMETROS SUBSECUENTES. VOLUMEN MEDIDO EN SECCIONES, INCLUYE: ABUNDAMIENTO. | M3-KM | 23383.08 | 1
A1.3 | PAVIMENTO HIDRÁULICO
DOPI-020 | PAVIMENTO DE 20 CM DE ESPESOR DE CONCRETO HIDRÁULICO PREMEZCLADO MR-45, R.R. A 7 DÍAS, T.M.A. 38 MM, ACABADO TEXTURIZADO CON PEINE DE 1" DE SEPARACIÓN APROXIMADA, INCLUYE: HERRAMIENTA, CIMBRA, DESCIMBRA, MATERIALES, ACARREOS, VOLTEADO, VIBRADO, CURADO, PRUEBAS DE LABORATORIO, EQUIPO Y MANO DE OBRA. | M2 | 181.71 | 1
DOPI-021 | PAVIMENTO DE 20 CM DE ESPESOR DE CONCRETO HIDRÁULICO PREMEZCLADO MR-45, R.R. A 14 DÍAS, T.M.A. 38 MM, ACABADO TEXTURIZADO CON PEINE DE 1" DE SEPARACIÓN APROXIMADA, INCLUYE: HERRAMIENTA, CIMBRA, DESCIMBRA, MATERIALES, ACARREOS, VOLTEADO, VIBRADO, CURADO, PRUEBAS DE LABORATORIO, EQUIPO Y MANO DE OBRA. | M2 | 242.27 | 1
DOPI-022 | PAVIMENTO DE 20 CM DE ESPESOR DE CONCRETO HIDRÁULICO PREMEZCLADO MR-45, R.N., T.M.A. 38 MM, ACABADO TEXTURIZADO CON PEINE DE 1" DE SEPARACIÓN APROXIMADA, INCLUYE: HERRAMIENTA, CIMBRA, DESCIMBRA, MATERIALES, ACARREOS, VOLTEADO, VIBRADO, CURADO, PRUEBAS DE LABORATORIO, EQUIPO Y MANO DE OBRA. | M2 | 726.82 | 1
DOPI-023 | PAVIMENTO DE 20 CM DE ESPESOR DE CONCRETO HIDRÁULICO PREMEZCLADO MR-45, R.R. A 3 DÍAS, T.M.A. 38 MM, ACABADO TEXTURIZADO CON PEINE DE 1" DE SEPARACIÓN APROXIMADA, INCLUYE: HERRAMIENTA, CIMBRA, DESCIMBRA, MATERIALES, ACARREOS, VOLTEADO, VIBRADO, CURADO, PRUEBAS DE LABORATORIO, EQUIPO Y MANO DE OBRA. | M2 | 60.57 | 1
DOPI-024 | CORTE CON DISCO DE DIAMANTE HASTA 1/3 DE ESPESOR DE LA LOSA Y HASTA 3 MM DE ANCHO, INCLUYE: EQUIPO, DISCO DE DIAMANTE, HERRAMIENTA Y MANO DE OBRA. | M | 1261.62 | 1
DOPI-025 | CALAFATEO DE JUNTAS DE DILATACIÓN EN PAVIMENTOS DE CONCRETO HIDRÁULICO DE 13 MM X 17 MM, CON BACKER-ROD DE 13 MM DE DIÁMETRO (CINTILLA DE POLIURETANO) Y SELLADOR PARA JUNTAS SUPERSEAL P TIPO FESTER O SIMILAR, INCLUYE: HERRAMIENTA, LIMPIEZA DE LA JUNTA, ENSANCHE CON CORTADORA HASTA 13 MM, MATERIAL, DESPERDICIOS, EQUIPO Y MANO DE OBRA. | M | 1261.62 | 1
DOPI-026 | SUMINISTRO Y COLOCACIÓN DE BARRAS DE AMARRE CON VARILLA CORRUGADA DE 1/2" DE DIÁMETRO Y 75 CM DE DESARROLLO A CADA 60 CM DE SEPARACIÓN, FY= 2800 KG/CM2. INCLUYE: HERRAMIENTA, MATERIAL, DESPERDICIO, CORTES, COLOCACIÓN, ACARREOS, EQUIPO Y MANO DE OBRA. | KG | 962.37 | 1
DOPI-027 | SUMINISTRO Y COLOCACIÓN DE CANASTILLA PASAJUNTAS A BASE 5 BARRAS DE 1" X 46 CM @ 30 CM DE SEPARACIÓN PARA LOSA DE 20 CM (LONGITUD DE 1.50 M), INCLUYE: HERRAMIENTA, FABRICACIÓN DE LA CANASTA EN ALAMBRÓN DE 5/16" PARA LARGUEROS Y ALAMBRÓN 1/4" EN PATAS, CORTES, DOBLECES, ELECTROSOLDADO DE LA CANASTA, ARMADO DE LA CANASTILLA CON ATIEZADORES EN ALAMBRÓN DE 1/4", SOLDADO CON SOLDADURA DE ARCO DE BARRAS DE REDONDO LISO DE 1"X0.46 GRADO G36 EN EXTREMOS ALTERNOS, DESPERDICIOS, COLOCACIÓN, MANO DE OBRA, EQUIPO Y MANO DE OBRA. | PZA | 251 | 1
A1.4 | BOLARDOS DE CONTENCIÓN
DOPI-028 | EXCAVACIÓN POR MEDIOS MECÁNICOS EN MATERIAL TIPO II, DE 0.00 A -2.00 M DE PROFUNDIDAD, INCLUYE: AFINE DE PLANTILLA Y TALUDES, ACARREO DEL MATERIAL A BANCO DE OBRA PARA SU POSTERIOR RETIRO, MANO DE OBRA, EQUIPO Y HERRAMIENTA. (MEDIDO EN TERRENO NATURAL POR SECCIÓN). | M3 | 2.27 | 1
DOPI-029 | EXCAVACIÓN POR MEDIOS MECÁNICOS EN MATERIAL TIPO III, DE 0.00 A -2.00 M DE PROFUNDIDAD, INCLUYE: AFINE DE PLANTILLA Y TALUDES, ACARREO DEL MATERIAL A BANCO DE OBRA PARA SU POSTERIOR RETIRO, MANO DE OBRA, EQUIPO Y HERRAMIENTA. (MEDIDO EN TERRENO NATURAL POR SECCIÓN). | M3 | 2.27 | 1
DOPI-030 | PLANTILLA DE 5 CM DE ESPESOR DE CONCRETO HECHO EN OBRA DE F´C=100 KG/CM2, INCLUYE: PREPARACIÓN DE LA SUPERFICIE, NIVELACIÓN, MAESTREADO, COLADO, MANO DE OBRA, EQUIPO Y HERRAMIENTA. | M2 | 22.68 | 1
DOPI-031 | CIMBRA EN CIMENTACIÓN, ACABADO COMÚN, INCLUYE: SUMINISTRO DE MATERIALES, ACARREOS, CORTES, HABILITADO, CIMBRADO, DESCIMBRADO, MANO DE OBRA, LIMPIEZA, EQUIPO Y HERRAMIENTA. | M2 | 4.94 | 1
DOPI-032 | SUMINISTRO, HABILITADO, MONTAJE Y NIVELACIÓN DE BOLARDO ESTRUCTURAL, A BASE DE PERFILES ESTRUCTURALES TUBULARES (OR, OC, PLACAS, ETC). INCLUYE: HERRAMIENTA, PRIMARIO ANTICORROSIVO, TRAZO, CORTES, BARRENOS, SOLDADURA, MATERIALES, EQUIPO Y MANO DE OBRA. | KG | 1776.47 | 1
DOPI-033 | SUMINISTRO Y APLICACIÓN DE PINTURA DE ESMALTE 100 MATE COMEX O SIMILAR, COLOR S.M.A., EN ESTRUCTURAS METÁLICAS, INCLUYE: APLICACIÓN DE RECUBRIMIENTO A 4 MILÉSIMAS DE ESPESOR, MATERIALES, MANO DE OBRA, EQUIPO Y HERRAMIENTA. | KG | 1776.47 | 1
DOPI-034 | SUMINISTRO, HABILITADO Y COLOCACIÓN DE ACERO DE REFUERZO DE FY= 4200 KG/CM2, INCLUYE: MATERIALES, TRASLAPES, SILLETAS, HABILITADO, AMARRES, MANO DE OBRA, EQUIPO Y HERRAMIENTA. | KG | 1536.74 | 1
DOPI-035 | SUMINISTRO Y COLOCACIÓN DE CONCRETO PREMEZCLADO F´C= 250 KG/CM2, R.N., REV. 14 CM T.M.A. 19 MM, INCLUYE: MATERIALES, COLADO, VIBRADO, DESCIMBRA, CURADO, MANO DE OBRA, PRUEBAS DE LABORATORIO, EQUIPO Y HERRAMIENTA. | M3 | 3.74 | 1
DOPI-036 | SUMINISTRO Y COLOCACIÓN DE CONCRETO PREMEZCLADO F´C= 250 KG/CM2, REV. 14 CM T.M.A. 19 MM, A 14 DÍAS, INCLUYE: MATERIALES, COLADO, VIBRADO, DESCIMBRA, CURADO, MANO DE OBRA, PRUEBAS DE LABORATORIO, EQUIPO Y HERRAMIENTA. | M3 | 3.74 | 1
DOPI-037 | SUMINISTRO, HABILITADO Y MONTAJE DE PLACA DE ACERO A-36 DE 50 X 50 CM Y 5/8", INCLUYE: HERRAMIENTA, 8 PERFORACIONES PARA COLOCAR ANCLAS DE 5/8", CON HUECO CENTRAL PARA TUBO ESTRUCTURAL DE 10 3/4" DE DIÁMETRO, TRAZO, MATERIALES, CORTES, SOLDADURA, FIJACIÓN, MANO DE OBRA, EQUIPO Y MANO DE OBRA. | PZA | 22 | 1
DOPI-038 | SUMINISTRO, HABILITADO Y MONTAJE DE ANCLA DE ACERO A-36 A BASE DE REDONDO LISO DE 5/8" DE DIÁMETRO CON UN DESARROLLO DE 25 CM CON UNA PLACA DE ATRAQUE DE 0.04 X 0.04 M Y 5/8" EN LA PARTE INFERIOR, INCLUYE: HERRAMIENTA, ACARREOS, TUERCA HEXAGONAL ESTRUCTURAL DE 1/2" PESADA GRADO 5 CON RONDANA PLANA, CORTES, DESPERDICIOS, PLOMEO, NIVELADO, MATERIALES, FIJACIÓN, EQUIPO Y MANO DE OBRA. | PZA | 176 | 1
A1.5 | MURO DE CONTENCIÓN
DOPI-039 | EXCAVACIÓN POR MEDIOS MECÁNICOS EN MATERIAL TIPO II, DE 0.00 A -2.00 M DE PROFUNDIDAD, INCLUYE: AFINE DE PLANTILLA Y TALUDES, ACARREO DEL MATERIAL A BANCO DE OBRA PARA SU POSTERIOR RETIRO, MANO DE OBRA, EQUIPO Y HERRAMIENTA. (MEDIDO EN TERRENO NATURAL POR SECCIÓN). | M3 | 16.38 | 1
DOPI-040 | EXCAVACIÓN POR MEDIOS MECÁNICOS EN MATERIAL TIPO III, DE 0.00 A -2.00 M DE PROFUNDIDAD, INCLUYE: AFINE DE PLANTILLA Y TALUDES, ACARREO DEL MATERIAL A BANCO DE OBRA PARA SU POSTERIOR RETIRO, MANO DE OBRA, EQUIPO Y HERRAMIENTA. (MEDIDO EN TERRENO NATURAL POR SECCIÓN). | M3 | 16.38 | 1
DOPI-041 | RELLENO EN CEPAS O MESETAS CON MATERIAL PRODUCTO DE LA EXCAVACIÓN, COMPACTADO CON EQUIPO DE IMPACTO AL 90% ± 2 DE SU P.V.S.M., PRUEBA AASHTO ESTANDAR, CBR DEL 5% MÍNIMO, EN CAPAS NO MAYORES DE 20 CM, INCLUYE: HERRAMIENTA, INCORPORACIÓN DE AGUA NECESARIA, ACARREOS, ABUNDAMIENTO, EQUIPO Y MANO DE OBRA. | M3 | 5.74 | 1
DOPI-042 | RELLENO EN CEPAS O MESETAS CON MATERIAL DE BANCO (TEPETATE), COMPACTADO CON EQUIPO DE IMPACTO AL 90% ± 2 DE SU P.V.S.M., PRUEBA AASHTO ESTÁNDAR, CBR DEL 5% MÍNIMO, EN CAPAS NO MAYORES DE 20 CM, INCLUYE: HERRAMIENTA, INCORPORACIÓN DE AGUA NECESARIA, MEDIDO EN TERRENO NATURAL POR SECCIÓN SEGÚN PROYECTOS, ABUNDAMIENTO, EQUIPO Y MANO DE OBRA. | M3 | 8.62 | 1
DOPI-043 | PLANTILLA DE 5 CM DE ESPESOR DE CONCRETO HECHO EN OBRA DE F´C=100 KG/CM2, INCLUYE: PREPARACIÓN DE LA SUPERFICIE, NIVELACIÓN, MAESTREADO, COLADO, MANO DE OBRA, EQUIPO Y HERRAMIENTA. | M2 | 21.55 | 1
DOPI-044 | CIMBRA EN CIMENTACIÓN, ACABADO COMÚN, INCLUYE: SUMINISTRO DE MATERIALES, ACARREOS, CORTES, HABILITADO, CIMBRADO, DESCIMBRADO, MANO DE OBRA, LIMPIEZA, EQUIPO Y HERRAMIENTA. | M2 | 35.71 | 1
DOPI-045 | CIMBRA PARA MUROS DE CONCRETO, ACABADO COMÚN, INCLUYE: SUMINISTRO DE MATERIALES, ACARREOS, CORTES, HABILITADO, CIMBRADO, DESCIMBRADO, MANO DE OBRA, LIMPIEZA, EQUIPO Y HERRAMIENTA. | M2 | 23.4 | 1
DOPI-046 | CIMBRA PARA MUROS DE CONCRETO, ACABADO APARENTE, INCLUYE: SUMINISTRO DE MATERIALES, ACARREOS, CORTES, HABILITADO, CIMBRADO, DESCIMBRADO, MANO DE OBRA, LIMPIEZA, EQUIPO Y HERRAMIENTA. | M2 | 23.4 | 1
DOPI-047 | SUMINISTRO, HABILITADO Y COLOCACIÓN DE ACERO DE REFUERZO DE FY= 4200 KG/CM2, INCLUYE: MATERIALES, TRASLAPES, SILLETAS, HABILITADO, AMARRES, MANO DE OBRA, EQUIPO Y HERRAMIENTA. | KG | 1169.39 | 1
DOPI-048 | SUMINISTRO Y COLOCACIÓN DE CONCRETO PREMEZCLADO BOMBEABLE F'C= 250 KG/CM2, T.M.A. 3/4", R.N., REV. 16, INCLUYE: HERRAMIENTA, BOMBA, ACARREOS, DESPERDICIOS, COLADO, VIBRADO, CURADO, MATERIALES, PRUEBAS DE LABORATORIO, EQUIPO Y MANO DE OBRA. | M3 | 7.72 | 1
DOPI-049 | SUMINISTRO Y COLOCACIÓN DE CONCRETO PREMEZCLADO BOMBEABLE F'C= 250 KG/CM2, T.M.A. 3/4", REV. 16, A 14 DÍAS, INCLUYE: HERRAMIENTA, BOMBA, ACARREOS, DESPERDICIOS, COLADO, VIBRADO, CURADO, MATERIALES, PRUEBAS DE LABORATORIO, EQUIPO Y MANO DE OBRA. | M3 | 7.72 | 1
A2 | BANQUETAS, CRUCES PEATONALES Y ACCESIBILIDAD UNIVERSAL
DOPI-050 | TRAZO Y NIVELACIÓN CON EQUIPO TOPOGRÁFICO DEL TERRENO ESTABLECIENDO EJES Y REFERENCIAS Y BANCOS DE NIVEL, INCLUYE: HERRAMIENTA, CRUCETAS, ESTACAS, HILOS, MARCAS Y TRAZOS CON CALHIDRA, EQUIPO Y MANO DE OBRA. | M2 | 1228.54 | 1
DOPI-051 | EXCAVACIÓN POR MEDIOS MANUALES EN MATERIAL TIPO II, DE 0.00 A -2.00 M DE PROFUNDIDAD, INCLUYE: AFINE DE PLANTILLA Y TALUDES, ACARREO DEL MATERIAL A BANCO DE OBRA PARA SU POSTERIOR RETIRO, MANO DE OBRA, ABUNDAMIENTO, EQUIPO Y HERRAMIENTA. (MEDIDO EN TERRENO NATURAL POR SECCIÓN). | M3 | 55.28 | 1
DOPI-052 | ESCARIFICACIÓN DEL TERRENO NATURAL DE 15 CM DE ESPESOR POR MEDIOS MECÁNICOS, COMPACTADO CON EQUIPO DE IMPACTO AL 90% ± 2 DE SU P.V.S.M., PRUEBA AASHTO ESTANDAR, CBR DEL 5% MÍNIMO, INCLUYE: AFINE DE LA SUPERFICIE, EXTENDIDO DEL MATERIAL, HOMOGENIZADO, COMPACTADO, MANO DE OBRA, EQUIPO Y HERRAMIENTA. | M2 | 859.98 | 1
DOPI-053 | RELLENO EN CEPAS O MESETAS CON MATERIAL PRODUCTO DE LA EXCAVACIÓN, COMPACTADO CON EQUIPO DE IMPACTO AL 90% ± 2 DE SU P.V.S.M., PRUEBA AASHTO ESTANDAR, CBR DEL 5% MÍNIMO, EN CAPAS NO MAYORES DE 20 CM, INCLUYE: HERRAMIENTA, INCORPORACIÓN DE AGUA NECESARIA, ACARREOS, ABUNDAMIENTO, EQUIPO Y MANO DE OBRA. | M3 | 33.17 | 1
DOPI-054 | RELLENO EN CEPAS O MESETAS CON MATERIAL DE BANCO (TEPETATE), COMPACTADO CON EQUIPO DE IMPACTO AL 90% ± 2 DE SU P.V.S.M., PRUEBA AASHTO ESTÁNDAR, CBR DEL 5% MÍNIMO, EN CAPAS NO MAYORES DE 20 CM, INCLUYE: HERRAMIENTA, INCORPORACIÓN DE AGUA NECESARIA, MEDIDO EN TERRENO NATURAL POR SECCIÓN SEGÚN PROYECTOS, ABUNDAMIENTO, EQUIPO Y MANO DE OBRA. | M3 | 42.11 | 1
DOPI-055 | GUARNICIÓN TIPO "L" EN SECCIÓN 35-20X45 Y CORONA DE 15 CM DE ALTURA POR 12X15 CM, DE CONCRETO PREMEZCLADO F'C=250 KG/CM2., T.M.A. 19 MM., R.N., INCLUYE: CIMBRA, DESCIMBRA, COLADO, CURADO, MATERIALES, DESPERDICIOS, MANO DE OBRA, PRUEBAS DE LABORATORIO, EQUIPO Y HERRAMIENTA. | M | 356.71 | 1
DOPI-056 | LOSA DE AJUSTE EN SECCIÓN 45 X 20 CM DE CONCRETO F'C=250 KG/CM2, T.M.A. 19 MM, R.N, PREMEZCLADO, INCLUYE: CIMBRA, DESCIMBRA, COLADO, MATERIALES, DESPERDICIOS, CURADO, MANO DE OBRA, PRUEBAS DE LABORATORIO, EQUIPO Y HERRAMIENTA. | M | 152.87 | 1
DOPI-057 | GUARNICIÓN TIPO "I" EN SECCIÓN 15X35 CM DE ALTURA A BASE DE CONCRETO PREMEZCLADO F'C= 250 KG/CM2, T.M.A. 19 MM, R.N., ACABADO APARENTE, INCLUYE: CIMBRA, DESCIMBRA, COLADO, MATERIALES, CURADO, DESPERDICIOS, MANO DE OBRA, PRUEBAS DE LABORATORIO, EQUIPO Y HERRAMIENTA. | M | 47.32 | 1
DOPI-058 | CENEFA DE 10 CM DE ESPESOR DE CONCRETO PREMEZCLADO F´C= 200 KG/CM2, R. N., T.M.A. 19 MM, TIRO DIRECTO, COLOR NEGRO INTEGRADO AL 4%, ACABADO ESTAMPADO TIPO PIEL DE ELEFANTE, INCLUYE: CIMBRA, DESCIMBRA, COLADO, DESMOLDANTE, BARNIZ, CURADO, MATERIALES, ACARREOS, DESPERDICIOS, MANO DE OBRA, PRUEBAS DE LABORATORIO, EQUIPO Y HERRAMIENTA. | M2 | 254.79 | 1
DOPI-059 | BANQUETA DE 10 CM DE ESPESOR DE CONCRETO PREMEZCLADO F'C= 200 KG/CM2., R.N., T.M.A. 19 MM, CON ACABADO ESCOBILLADO, INCLUYE: CIMBRA, DESCIMBRA, COLADO, CURADO, MATERIALES, ACARREOS, DESPERDICIOS, MANO DE OBRA, PRUEBAS DE LABORATORIO, EQUIPO Y HERRAMIENTA. | M2 | 973.75 | 1
DOPI-060 | SUMINISTRO Y COLOCACIÓN DE MALLA ELECTROSOLDADA 6X6-10/10, INCLUYE: HABILITADO, DESPERDICIOS, CORTES, AJUSTES, ALAMBRE, TRASLAPES, SILLETAS, MATERIAL DE FIJACIÓN, ACARREO DEL MATERIAL AL SITIO DE SU COLOCACIÓN, MANO DE OBRA Y HERRAMIENTA. | M2 | 368.56 | 1
DOPI-061 | CORTE CON DISCO DE DIAMANTE HASTA 1/3 DE ESPESOR DE LA LOSA Y HASTA 3 MM DE ANCHO, INCLUYE: EQUIPO, DISCO DE DIAMANTE, HERRAMIENTA Y MANO DE OBRA. | M | 1660.31 | 1
DOPI-062 | FORJADO DE ESCALÓN DE 30X15 CM A BASE DE BLOCK DE JALCRETO 11X14X28 CM, ASENTADO Y APLANADO DE 2.5 CM DE ESPESOR CON MORTERO CEMENTO- ARENA 1:3; ACABADO PULIDO O APALILLADO, INCLUYE: MATERIAL, DESPERDICIOS, MANO DE OBRA, HERRAMIENTA, EQUIPO Y ACARREOS. | M | 17.64 | 1
DOPI-063 | HUELLA DE 30 CM DE ANCHO Y 5 CM DE ESPESOR A BASE DE CONCRETO PREMEZCLADO F'C= 200 KG/CM2., R.N., T.M.A. 19 MM, ACABADO ESCOBILLADO, INCLUYE: CIMBRA PERIMETRAL, COLADO, CURADO, MATERIAL, DESPERDICIOS, MANO DE OBRA, HERRAMIENTA, EQUIPO Y ACARREOS. | M | 17.64 | 1
DOPI-064 | MURO DE BLOCK DE JALCRETO DE 11X14X28 CM A SOGA, ASENTADO CON MORTERO CEMENTO-ARENA 1:3, ACABADO COMÚN, INCLUYE: TRAZO, NIVELACIÓN, PLOMEO, MATERIALES, DESPERDICIOS, MANO DE OBRA, HERRAMIENTA, ANDAMIOS, EQUIPO Y ACARREOS. | M2 | 4.32 | 1
DOPI-065 | APLANADO DE 2 CM DE ESPESOR EN MURO CON MORTERO CEMENTO-ARENA 1:4, ACABADO FINO, INCLUYE: MATERIALES, ACARREOS, DESPERDICIOS, MANO DE OBRA, PLOMEADO, NIVELADO, REGLEADO, RECORTES, MANO DE OBRA, EQUIPO Y HERRAMIENTA. | M2 | 5.98 | 1
DOPI-066 | SUMINISTRO Y APLICACIÓN DE PINTURA VINÍLICA LÍNEA VINIMEX PREMIUM DE COMEX O SIMILAR, CON DOS APLICACIONES COMO MINIMO, LIMPIANDO Y PREPARANDO LA SUPERFICIE, INCLUYE: SELLADOR VINILICO, MATERIALES, DESPERDICIOS, MANO DE OBRA, ANDAMIOS, EQUIPO, HERRAMIENTA Y ACARREOS. | M2 | 5.98 | 1
DOPI-067 | SUMINISTRO Y COLOCACIÓN DE BOLARDO DE 6" DE DIÁMETRO, COLOR GRIS MARTILLO CON PINTURA ELECTROSTÁTICA, FABRICADO EN TUBO DE ACERO AL CARBÓN CEDULA 30, DE 1.10 M DE LONGITUD (0.75 M VISIBLE Y 0.35 M OCULTO), TAPA SUPERIOR DE PLACA 3/16" C/ESCUDO EN ACERO INOXIDABLE (RECORTE LASER), 3 CALCOMANÍAS COLOR BLANCO REFLEJANTE GRADO DIAMANTE DE 3 CM DE ANCHO, 4 ANILLOS DE HERRERÍA PARA PROTEGER PLACA Y CALCOMANÍAS REFLEJANTES (VER DETALLE EN PROYECTO), CON ANCLAS SOLDADAS DE VARILLA DE 1/2" DE 10 CM PARA SU ANCLAJE, INCLUYE: DADO DE CONCRETO F´C= 150 KG/CM2 HECHO EN OBRA DE 40X40X40 CM, ACARREOS, MATERIALES, MANO DE OBRA, EQUIPO Y HERRAMIENTA. | PZA | 9 | 1
DOPI-068 | SUMINISTRO Y COLOCACIÓN DE GUÍA PODOTÁCTIL PUNTUAL Y/O AVANCE CON LÍNEAS, PREFABRICADA A BASE DE CONCRETO VIBROPRENSADO, RESISTENCIA DE F´C= 250 KG/CM2, MEDIDAS DE 40 X 40 X 4 CM, COLOR NEGRO 2500, CON SELLADOR ACRILICO LIBRE DE SOLVENTES MATE, JUNTA DE 2 A 3 MM DE ESPESOR COMO MÍNIMO DE SEPARACIÓN, ASENTADO CON MORTERO CEMENTO-ARENA 1:3 DE 2 CM MÍNIMO, INCLUYE: MATERIALES, ACARREOS, ALMACENAJES, PREPARACIÓN DE LA SUPERFICIE, RECORTES, DESPERDICIOS, AJUSTES, EQUIPO, ASÍ COMO LA LIMPIEZA PARCIAL Y TOTAL AL INICIO Y FINAL DE ESTA ACTIVIDAD, MANO DE OBRA Y HERRAMIENTA. | PZA | 103 | 1
DOPI-069 | CARGA MECÁNICA Y ACARREO EN CAMIÓN DE MATERIAL PRODUCTO DE EXCAVACIÓN, DEMOLICIÓN Y/O ESCOMBROS, A 1ER KILÓMETRO DE DISTANCIA, VOLUMEN MEDIDO EN SECCIONES, INCLUYE: REGALÍAS AL BANCO DE TIRO Y ABUNDAMIENTO. | M3 | 22.11 | 1
DOPI-070 | ACARREO EN CAMIÓN DE MATERIAL PRODUCTO DE EXCAVACIONES, DEMOLICIONES Y/O ESCOMBROS, EN KILÓMETROS SUBSECUENTES. VOLUMEN MEDIDO EN SECCIONES, INCLUYE: ABUNDAMIENTO. | M3-KM | 397.98 | 1
A3 | ÁREAS VERDES
DOPI-071 | SUMINISTRO Y PLANTACIÓN DE ÁRBOL OLIVO NEGRO DE MÍNIMO 2.00 M DE ALTURA Y 2" DE DIÁMETRO EN TRONCO, INCLUYE: HERRAMIENTA, EXCAVACIÓN, CAPA DE TIERRA VEGETAL, AGUA PARA RIEGO, MANO DE OBRA, RIEGO Y CUIDADOS POR 30 DÍAS. | PZA | 9 | 1
DOPI-072 | SUMINISTRO Y PLANTACIÓN DE ÁRBOL ARRAYÁN DE MÍNIMO 2.00 M DE ALTURA Y 2" DE DIÁMETRO EN TRONCO, INCLUYE: HERRAMIENTA, EXCAVACIÓN, CAPA DE TIERRA VEGETAL, AGUA PARA RIEGO, MANO DE OBRA, RIEGO Y CUIDADOS POR 30 DÍAS. | PZA | 9 | 1
DOPI-073 | SUMINISTRO Y PLANTACIÓN DE ÁRBOL GUAYABO FRESA DE MÍNIMO 2.00 M DE ALTURA Y 2" DE DIÁMETRO EN TRONCO, INCLUYE: HERRAMIENTA, EXCAVACIÓN, CAPA DE TIERRA VEGETAL, AGUA PARA RIEGO, MANO DE OBRA, RIEGO Y CUIDADOS POR 30 DÍAS. | PZA | 10 | 1
DOPI-074 | SUMINISTRO Y PLANTACIÓN DE ÁRBOL PRIMAVERA DE MÍNIMO 2.00 M DE ALTURA Y 2" DE DIÁMETRO EN TRONCO, INCLUYE: HERRAMIENTA, EXCAVACIÓN, CAPA DE TIERRA VEGETAL, AGUA PARA RIEGO, MANO DE OBRA, RIEGO Y CUIDADOS POR 30 DÍAS. | PZA | 9 | 1
DOPI-075 | SUMINISTRO Y PLANTACIÓN DE ÁRBOL ROSA MORADA DE MÍNIMO 2.00 M DE ALTURA Y 2" DE DIÁMETRO EN TRONCO, INCLUYE: HERRAMIENTA, EXCAVACIÓN, CAPA DE TIERRA VEGETAL, AGUA PARA RIEGO, MANO DE OBRA, RIEGO Y CUIDADOS POR 30 DÍAS. | PZA | 9 | 1
DOPI-076 | SUMINISTRO Y PLANTACIÓN DE PLANTA DEDO-MORO A RAZÓN DE 20 PZAS POR M2 DE 12 CM DE LARGO PROMEDIO, INCLUYE: EXCAVACIÓN, CAPA DE TIERRA VEGETAL, AGUA PARA RIEGO, HERRAMIENTA, MANO DE OBRA, RIEGO Y CUIDADOS POR 30 DÍAS. | M2 | 69.27 | 1
DOPI-077 | SUMINISTRO Y COLOCACIÓN DE TIERRA VEGETAL PREPARADA PARA JARDINERÍA, INCLUYE: SUMINISTRO, ACARREO, COLOCACIÓN, MANO DE OBRA, EQUIPO Y HERRAMIENTA. | M3 | 10.39 | 1
A4 | SEÑALAMIENTO HORIZONTAL Y VERTICAL
A4.1 | SEÑALAMIENTO HORIZONTAL
DOPI-078 | SUMINISTRO Y APLICACIÓN DE PINTURA TERMOPLÁSTICA PARA LÍNEA DE ALTO EN COLOR BLANCA Y/O AMARILLA DE 40 CM DE ANCHO, CON APLICACIÓN DE PRIMARIO PARA ASEGURAR EL CORRECTO ANCLAJE DE LA PINTURA Y DE MICROESFERA REFLEJANTE 330 GR/M2, APLICADA CON MAQUINA PINTARRAYA, INCLUYE: TRAZO, SEÑALAMIENTOS, MANO DE OBRA, PREPARACIÓN Y LIMPIEZA AL FINAL DE LA OBRA. | M2 | 8.23 | 1
DOPI-079 | SUMINISTRO Y APLICACIÓN DE PINTURA TERMOPLÁSTICA PARA RAYA SEPARADORA DE CARRILES CONTINUA SENCILLA EN COLOR BLANCA Y/O AMARILLA DE 10 CM, CON APLICACIÓN DE PRIMARIO PARA ASEGURAR EL CORRECTO ANCLAJE DE LA PINTURA Y DE MICROESFERA REFLEJANTE 330 GR/M2, APLICADA CON MAQUINA PINTARRAYA, INCLUYE: TRAZO, SEÑALAMIENTOS, MANO DE OBRA, PREPARACIÓN Y LIMPIEZA AL FINAL DE LA OBRA. | M | 602.79 | 1
DOPI-080 | SUMINISTRO Y APLICACIÓN DE PINTURA TERMOPLÁSTICA PARA RAYA SEPARADORA DE CARRILES DISCONTINUA SENCILLA EN COLOR BLANCA Y/O AMARILLA DE 10 CM, CON APLICACIÓN DE PRIMARIO PARA ASEGURAR EL CORRECTO ANCLAJE DE LA PINTURA Y DE MICROESFERA REFLEJANTE 330 GR/M2, APLICADA CON MAQUINA PINTARRAYA, INCLUYE: TRAZO, SEÑALAMIENTOS, MANO DE OBRA, PREPARACIÓN Y LIMPIEZA AL FINAL DE LA OBRA. | M | 37.28 | 1
DOPI-081 | SUMINISTRO Y APLICACIÓN DE PINTURA TERMOPLÁSTICA PARA RAYA SEPARADORA DE CARRILES CONTINUA SENCILLA EN COLOR BLANCA Y/O AMARILLA DE 20 CM, CON APLICACIÓN DE PRIMARIO PARA ASEGURAR EL CORRECTO ANCLAJE DE LA PINTURA Y DE MICROESFERA REFLEJANTE 330 GR/M2, APLICADA CON MAQUINA PINTARRAYA, INCLUYE: TRAZO, SEÑALAMIENTOS, MANO DE OBRA, PREPARACIÓN Y LIMPIEZA AL FINAL DE LA OBRA. | M | 15.37 | 1
DOPI-082 | SUMINISTRO Y APLICACIÓN DE PINTURA TERMOPLÁSTICA PARA FLECHA SENCILLA "DERECHA", "IZQUIERDA" O "RECTA" COLOR BLANCO, CON APLICACIÓN DE PRIMARIO PARA ASEGURAR EL CORRECTO ANCLAJE DE LA PINTURA Y DE MICROESFERA REFLEJANTE 330 GR/M2, APLICADA CON MAQUINA PINTARRAYA, INCLUYE: TRAZO, SEÑALAMIENTOS, MANO DE OBRA, PREPARACIÓN Y LIMPIEZA AL FINAL DE LA OBRA. | PZA | 2 | 1
DOPI-083 | SUMINISTRO Y APLICACIÓN DE PINTURA TERMOPLÁSTICA PARA FLECHA DOBLE "DERECHA" O "IZQUIERDA" COLOR BLANCO, CON APLICACIÓN DE PRIMARIO PARA ASEGURAR EL CORRECTO ANCLAJE DE LA PINTURA Y DE MICROESFERA REFLEJANTE 330 GR/M2, APLICADA CON MAQUINA PINTARRAYA, INCLUYE: TRAZO, SEÑALAMIENTOS, MANO DE OBRA, PREPARACIÓN Y LIMPIEZA AL FINAL DE LA OBRA. | PZA | 2 | 1
DOPI-084 | SUMINISTRO Y APLICACIÓN DE PINTURA TERMOPLÁSTICA PARA LEYENDA "TOPE" COLOR BLANCO, CON APLICACIÓN DE PRIMARIO PARA ASEGURAR EL CORRECTO ANCLAJE DE LA PINTURA Y DE MICROESFERA REFLEJANTE 330 GR/M2, APLICADA CON MAQUINA PINTARRAYA, INCLUYE: TRAZO, SEÑALAMIENTOS, MANO DE OBRA, PREPARACIÓN Y LIMPIEZA AL FINAL DE LA OBRA. | PZA | 2 | 1
DOPI-085 | SUMINISTRO Y APLICACIÓN DE PINTURA TERMOPLÁSTICA PARA LEYENDA "ALTO" COLOR BLANCO, CON APLICACIÓN DE PRIMARIO PARA ASEGURAR EL CORRECTO ANCLAJE DE LA PINTURA Y DE MICROESFERA REFLEJANTE 330 GR/M2, APLICADA CON MAQUINA PINTARRAYA, INCLUYE: TRAZO, SEÑALAMIENTOS, MANO DE OBRA, PREPARACIÓN Y LIMPIEZA AL FINAL DE LA OBRA. | PZA | 1 | 1
DOPI-086 | REDUCTOR DE VELOCIDAD A BASE DE PAVIMENTO DE CONCRETO HIDRÁULICO PREMEZCLADO MR-45 KG/CM2, FRAGUADO RÁPIDO 3 DÍAS, T.M.A. 3/4", DE 4.50 M DE ANCHO CON 0.20 M DE ESPESOR, MAS CORONA TRAPEZOIDAL DE 10 CM DE ALTURA CON 1.50 M DE ANCHO Y LARGO VARIABLE DEPENDIENDO EL ANCHO DE VIALIDAD, TERMINADO PULIDO, DISEÑO SEGÚN PROYECTO. INCLUYE: HERRAMIENTA, TRAZO, COLADO, VIBRADO, CURADO, MATERIALES, EQUIPO Y MANO DE OBRA. | M2 | 22.89 | 1
DOPI-087 | SUMINISTRO Y APLICACIÓN DE PINTURA TERMOPLÁSTICA PARA LÍNEAS INTERCALADAS TIPO "AEROPUERTO" EN REDUCTOR DE VELOCIDAD EN COLOR BLANCO Y AMARILLO, CON APLICACIÓN DE PRIMARIO PARA ASEGURAR EL CORRECTO ANCLAJE DE LA PINTURA Y DE MICROESFERA REFLEJANTE 330 GR/M2, APLICADA CON MAQUINA PINTARRAYA, INCLUYE: TRAZO, SEÑALAMIENTOS, MANO DE OBRA, PREPARACIÓN Y LIMPIEZA AL FINAL DE LA OBRA. | M2 | 22.89 | 1
DOPI-088 | SUMINISTRO Y APLICACIÓN DE PINTURA TERMOPLÁSTICA BLANCA, EN PICTOGRAMA DE "PRIORIDAD BICI", CON TEXTO "PRIORIDAD" DE HASTA 2.40 M X 0.60 M, TRIANGULO A BASE DE LÍNEA DE 10 CM DE ANCHO DE 2.40 M DE BASE X 3.60 M DE ALTURA Y CON PICTOGRAMA DE BICICLETA DE HASTA 0.85 M X 1.25, CON APLICACIÓN DE PRIMARIO PARA ASEGURAR EL CORRECTO ANCLAJE DE LA PINTURA Y DE MICROESFERA REFLEJANTE 330 GR/LT, APLICADA CON MÁQUINA PINTA RAYA, INCLUYE: HERRAMIENTA, TRAZO, SEÑALAMIENTOS, PREPARACIÓN, LIMPIEZA AL FINAL DE LA OBRA, EQUIPO Y MANO DE OBRA. | PZA | 4 | 1
DOPI-089 | SUMINISTRO Y COLOCACIÓN DE BOYA METÁLICA DE TRÁNSITO AMARILLA DE 23 X 23 CM, INCLUYE: MATERIALES, ACARREOS, FIJACIÓN, MANO DE OBRA, EQUIPO Y HERRAMIENTA. | PZA | 52 | 1
A4.2 | SEÑALAMIENTO VERTICAL
DOPI-090 | SUMINISTRO Y COLOCACIÓN DE SEÑALAMIENTO VERTICAL (RESTRICTIVO, INFORMATIVO O PREVENTIVO) DE 0.61X0.61 M EN LÁMINA GALVANIZADA CALIBRE 16, CON PELÍCULA REFLEJANTE ALTA INTENSIDAD, INCLUYE: HERRAMIENTA, SUMINISTRO Y COLOCACIÓN, POSTE DE PTR GALVANIZADO DE 2"X2" Y CON ALTURA LIBRE DE MÍNIMO 2.50 M DESDE NIVEL DE SUELO A PARTE INFERIOR DEL TABLERO DE LA SEÑAL EN CALIBRE 12, DADO DE CONCRETO DE F´C= 150 KG/CM2 HECHO EN OBRA DE 40X40X80 CM, MATERIALES, MANO DE OBRA, EQUIPO Y HERRAMIENTA. | PZA | 1 | 1
DOPI-091 | SUMINISTRO Y COLOCACIÓN DE SEÑALAMIENTO VERTICAL (RESTRICTIVO, INFORMATIVO O PREVENTIVO) DE 0.61X0.61 M EN LÁMINA GALVANIZADA CALIBRE 16, CON PELÍCULA REFLEJANTE ALTA INTENSIDAD, ADICIONAL UN TABLERO DE 0.61 X 0.20 M EN LÁMINA GALVANIZADA CALIBRE 16, CON PELÍCULA REFLEJANTE ALTA INTENSIDAD, INCLUYE: HERRAMIENTA, SUMINISTRO Y COLOCACIÓN, POSTE DE PTR GALVANIZADO DE 2"X2" Y CON ALTURA LIBRE DE MÍNIMO 2.50 M DESDE NIVEL DE SUELO A PARTE INFERIOR DEL TABLERO DE LA SEÑAL EN CALIBRE 12, DADO DE CONCRETO DE F¨C= 150 KG/CM2 HECHO EN OBRA DE 40X40X80 CM, MATERIALES, MANO DE OBRA, EQUIPO Y HERRAMIENTA. | PZA | 2 | 1
DOPI-092 | SUMINISTRO Y COLOCACIÓN DE SEÑALAMIENTO VERTICAL (RESTRICTIVO, INFORMATIVO O PREVENTIVO), CON DOS TABLEROS DE 0.61X0.61 M EN LÁMINA GALVANIZADA CALIBRE 16, CON PELÍCULA REFLEJANTE ALTA INTENSIDAD, ADICIONAL UN TABLERO DE 0.61 X 0.20 M EN LÁMINA GALVANIZADA CALIBRE 16, CON PELÍCULA REFLEJANTE ALTA INTENSIDAD, INCLUYE: HERRAMIENTA, SUMINISTRO Y COLOCACIÓN, POSTE DE PTR GALVANIZADO DE 2"X2" Y CON ALTURA LIBRE DE MÍNIMO 2.50 M DESDE NIVEL DE SUELO A PARTE INFERIOR DEL TABLERO DE LA SEÑAL EN CALIBRE 12, DADO DE CONCRETO DE F¨C= 150 KG/CM2 HECHO EN OBRA DE 40X40X80 CM, MATERIALES, MANO DE OBRA, EQUIPO Y HERRAMIENTA. | PZA | 2 | 1
DOPI-093 | SUMINISTRO Y COLOCACIÓN DE SEÑALAMIENTO VERTICAL SR-37 (DE 61 CM X 20 CM - SENTIDO DEL FLUJO VEHICULAR), EN LÁMINA GALVANIZADA CALIBRE 16, CON PELÍCULA REFLEJANTE ALTA INTENSIDAD, UBICAR EN PARAMENTOS, INCLUYE: HERRAMIENTA, SUMINISTRO Y COLOCACIÓN, MATERIALES, EQUIPO Y MANO DE OBRA. | PZA | 3 | 1
A5 | ALCANTARILLADO SANITARIO
A5.1 | LÍNEA PRINCIPAL
DOPI-094 | TRAZO Y NIVELACIÓN PARA LÍNEAS, INCLUYE: EQUIPO DE TOPOGRAFÍA, MATERIALES PARA SEÑALAMIENTO, MANO DE OBRA, EQUIPO Y HERRAMIENTA. | M | 30.35 | 1
DOPI-095 | EXCAVACIÓN POR MEDIOS MECÁNICOS EN MATERIAL TIPO II, DE 0.00 A 2.00 M DE PROFUNDIDAD, INCLUYE: AFINE DE PLANTILLA Y TALUDES, ACARREO DEL MATERIAL A BANCO DE OBRA PARA SU POSTERIOR RETIRO, MANO DE OBRA, ABUNDAMIENTO, EQUIPO Y HERRAMIENTA. (MEDIDO EN TERRENO NATURAL POR SECCIÓN). | M3 | 24.08 | 1
DOPI-096 | EXCAVACIÓN POR MEDIOS MECÁNICOS EN MATERIAL TIPO III, DE 0.00 A 2.00 M DE PROFUNDIDAD, INCLUYE: AFINE DE PLANTILLA Y TALUDES, ACARREO DEL MATERIAL A BANCO DE OBRA PARA SU POSTERIOR RETIRO, MANO DE OBRA, ABUNDAMIENTO, EQUIPO Y HERRAMIENTA. (MEDIDO EN TERRENO NATURAL POR SECCIÓN). | M3 | 24.08 | 1
DOPI-097 | CAMA DE ARENA AMARILLA PARA APOYO DE TUBERÍAS, INCLUYE: MATERIALES, ACARREOS, MANO DE OBRA, EQUIPO Y HERRAMIENTA. | M3 | 1.57 | 1
DOPI-098 | CAMA DE ESPESOR VARIABLE A BASE DE MATERIAL DE BANCO (GRAVA TRITURADA DE 3/4") PARA APOYO DE TUBERÍAS. INCLUYE: HERRAMIENTA, SUMINISTRO, EXTENDIDO DE MATERIAL, VOLUMEN MEDIDO COMPACTO, MATERIALES, EQUIPO Y MANO DE OBRA. | M3 | 1.04 | 1
DOPI-099 | SUMINISTRO E INSTALACIÓN DE TUBERÍA DE P.V.C. PARA ALCANTARILLADO SANITARIO SERIE 20, DIÁMETRO DE 10", INCLUYE: MATERIALES NECESARIOS, EQUIPO, MANO DE OBRA Y PRUEBA HIDROSTÁTICA. | M | 30.35 | 1
DOPI-100 | RELLENO ACOSTILLADO EN CEPAS O MESETAS CON MATERIAL DE BANCO, COMPACTADO MANUALMENTE EN CAPAS NO MAYORES DE 20 CM, INCLUYE: ABUNDAMIENTO, INCORPORACIÓN DE AGUA NECESARIA, MANO DE OBRA, HERRAMIENTAS Y ACARREOS. | M3 | 12.81 | 1
DOPI-101 | RELLENO EN CEPAS O MESETAS CON MATERIAL PRODUCTO DE LA EXCAVACIÓN, COMPACTADO CON EQUIPO DE IMPACTO AL 90% ± 2 DE SU P.V.S.M., PRUEBA AASHTO ESTANDAR, CBR DEL 5% MÍNIMO, EN CAPAS NO MAYORES DE 20 CM, INCLUYE: HERRAMIENTA, INCORPORACIÓN DE AGUA NECESARIA, ACARREOS, ABUNDAMIENTO, EQUIPO Y MANO DE OBRA. | M3 | 18.65 | 1
DOPI-102 | RELLENO EN CEPAS O MESETAS CON MATERIAL DE BANCO (TEPETATE), COMPACTADO CON EQUIPO DE IMPACTO AL 90% ± 2 DE SU P.V.S.M., PRUEBA AASHTO ESTÁNDAR, CBR DEL 5% MÍNIMO, EN CAPAS NO MAYORES DE 20 CM, INCLUYE: HERRAMIENTA, INCORPORACIÓN DE AGUA NECESARIA, MEDIDO EN TERRENO NATURAL POR SECCIÓN SEGÚN PROYECTOS, ABUNDAMIENTO, EQUIPO Y MANO DE OBRA. | M3 | 12.44 | 1
DOPI-103 | CAJA CIEGA PARA TUBERÍA DE 10" DE 55X55X55 CM MEDIDAS INTERIORES PARA UNIÓN DE TUBERÍA DE P.V.C. SANITARIO CON TUBO DE CONCRETO, ASBESTO Y/O P.V.C. SANITARIO. INCLUYE: HERRAMIENTA, PISO DE CONCRETO DE 12 CM DE ESPESOR HECHO EN OBRA F'C= 250 KG/CM2 ARMADO CON VARILLA 3/8" @15 CM EN SU LECHO INFERIOR AMBOS SENTIDOS, MEDIA CAÑA FORJADA A BASE DE CONCRETO SIMPLE F´C= 150 KG/CM2 CON UN ESPESOR PROMEDIO DE 12 CM, MUROS DE 12 CM DE ESPESOR A BASE DE LADRILLO 11X14X28 CM ASENTADO CON MORTERO CEMENTO-ARENA EN PROPORCIÓN 1:3, APLANADO ACABADO PULIDO AL INTERIOR CON MORTERO CEMENTO-ARENA EN PROPORCIÓN 1:3 DE 3 CM DE ESPESOR CON IMPERMEABILIZANTE INTEGRAL A RAZÓN DE 0.20 KG/M2, LOSA TAPA SUPERIOR DE 12 CM DE ESPESOR ELABORADA CON CONCRETO HECHO EN OBRA DE F'C= 250 KG/CM2 Y REFORZADA CON VARILLA 3/8" @10 CM EN SU LECHO INFERIOR EN AMBOS SENTIDOS, INCLUYE: HERRAMIENTA, PREPARACIÓN DE MORTEROS Y CONCRETOS, NIVELACIÓN, MATERIALES, ACARREOS, EQUIPO Y MANO DE OBRA. | PZA | 1 | 1
DOPI-104 | SUMINISTRO E INSTALACIÓN DE MANGA DE EMPOTRAMIENTO DE P.V.C. DE 10" DE DIÁMETRO SERIE 20, INCLUYE: MATERIAL, ACARREOS, MANO DE OBRA Y HERRAMIENTA. | PZA | 6 | 1
DOPI-105 | CARGA MECÁNICA Y ACARREO EN CAMIÓN DE MATERIAL PRODUCTO DE EXCAVACIÓN, DEMOLICIÓN Y/O ESCOMBROS, A 1ER KILÓMETRO DE DISTANCIA, VOLUMEN MEDIDO EN SECCIONES, INCLUYE: REGALÍAS AL BANCO DE TIRO Y ABUNDAMIENTO. | M3 | 29.5 | 1
DOPI-106 | ACARREO EN CAMIÓN DE MATERIAL PRODUCTO DE EXCAVACIONES, DEMOLICIONES Y/O ESCOMBROS, EN KILÓMETROS SUBSECUENTES. VOLUMEN MEDIDO EN SECCIONES, INCLUYE: ABUNDAMIENTO. | M3-KM | 531 | 1
A5.2 | POZO DE VISITA
DOPI-107 | EXCAVACIÓN POR MEDIOS MECÁNICOS EN MATERIAL TIPO II, DE 0.00 A 2.00 M DE PROFUNDIDAD, INCLUYE: AFINE DE PLANTILLA Y TALUDES, ACARREO DEL MATERIAL A BANCO DE OBRA PARA SU POSTERIOR RETIRO, MANO DE OBRA, ABUNDAMIENTO, EQUIPO Y HERRAMIENTA. (MEDIDO EN TERRENO NATURAL POR SECCIÓN). | M3 | 4.03 | 1
DOPI-108 | EXCAVACIÓN POR MEDIOS MECÁNICOS EN MATERIAL TIPO III, DE 0.00 A 2.00 M DE PROFUNDIDAD, INCLUYE: AFINE DE PLANTILLA Y TALUDES, ACARREO DEL MATERIAL A BANCO DE OBRA PARA SU POSTERIOR RETIRO, MANO DE OBRA, ABUNDAMIENTO, EQUIPO Y HERRAMIENTA. (MEDIDO EN TERRENO NATURAL POR SECCIÓN). | M3 | 4.03 | 1
DOPI-109 | PLANTILLA DE MAMPOSTERÍA DE PIEDRA BRAZA, ASENTADA CON MORTERO CEMENTO-ARENA 1:3, INCLUYE: HERRAMIENTA, MATERIALES, ACARREOS, DESPERDICIOS, EQUIPO Y MANO DE OBRA. | M3 | 1.34 | 1
DOPI-110 | CIMBRA ACABADO COMÚN EN DALAS Y CASTILLOS A BASE DE MADERA DE PINO DE 3A, INCLUYE: HERRAMIENTA, SUMINISTRO DE MATERIALES, ACARREOS, CORTES, HABILITADO, CIMBRADO, DESCIMBRA, EQUIPO Y MANO DE OBRA. | M2 | 2.76 | 1
DOPI-111 | SUMINISTRO, HABILITADO Y COLOCACIÓN DE ACERO DE REFUERZO DE FY= 4200 KG/CM2, INCLUYE: MATERIALES, TRASLAPES, SILLETAS, HABILITADO, AMARRES, MANO DE OBRA, EQUIPO Y HERRAMIENTA. | KG | 78.13 | 1
DOPI-112 | CONCRETO HECHO EN OBRA DE F'C= 250 KG/CM2, T.MA. 3/4", R.N., INCLUYE: HERRAMIENTA, ELABORACIÓN DE CONCRETO, ACARREOS, COLADO, VIBRADO, EQUIPO Y MANO DE OBRA. | M3 | 0.65 | 1
DOPI-113 | CIMBRA ACABADO COMÚN EN PERALTES DE LOSA (DIAMANTE) A BASE DE MADERA DE PINO DE 3A, INCLUYE: HERRAMIENTA, MATERIALES, ACARREOS, CORTES, HABILITADO, CIMBRADO, DESCIMBRA, EQUIPO Y MANO DE OBRA. | M2 | 1.44 | 1
DOPI-114 | MURO TIPO TEZON DE BLOCK 11 X 14 X 28 CM ASENTADO CON MORTERO CEMENTO-ARENA 1:3, ACABADO COMÚN, INCLUYE: MATERIALES, MANO DE OBRA, EQUIPO Y HERRAMIENTA. | M2 | 7.41 | 1
DOPI-115 | APLANADO DE 3 CM DE ESPESOR EN MURO CON MORTERO CEMENTO-ARENA 1:3 CON IMPERMEABILIZANTE INTEGRAL A RAZÓN DE 0.20 KG/M2, ACABADO PULIDO, INCLUYE: MATERIALES, ACARREOS, DESPERDICIOS, MANO DE OBRA, PLOMEADO, NIVELADO, REGLEADO, RECORTES, MANO DE OBRA, EQUIPO Y HERRAMIENTA. | M2 | 5.65 | 1
DOPI-116 | REPELLADO EN MURO EXTERIOR DE POZO DE VISITA CON MORTERO CEMENTO-ARENA EN PROPORCIÓN 1:3 ACABADO APALILLADO, DE 3 CM DE ESPESOR PROMEDIO, INCLUYE: HERRAMIENTA, SUMINISTRO DE LOS MATERIALES, ACARREOS Y MANIOBRAS LOCALES, EQUIPO Y MANO DE OBRA. | M2 | 9.17 | 1
DOPI-117 | RELLENO EN CEPAS O MESETAS CON MATERIAL PRODUCTO DE LA EXCAVACIÓN, COMPACTADO CON EQUIPO DE IMPACTO AL 90% ± 2 DE SU P.V.S.M., PRUEBA AASHTO ESTANDAR, CBR DEL 5% MÍNIMO, EN CAPAS NO MAYORES DE 20 CM, INCLUYE: HERRAMIENTA, INCORPORACIÓN DE AGUA NECESARIA, ACARREOS, ABUNDAMIENTO, EQUIPO Y MANO DE OBRA. | M3 | 1.94 | 1
DOPI-118 | SUMINISTRO Y COLOCACIÓN DE ESCALONES TIPO MARINO DE POLIPROPILENO CON ALMA DE ACERO DE 12 MM DE DIÁMETRO EN POZO DE VISITA, MODELO P-ESC-02 DE 32X29 CM O SIMILAR, COLOCADOS EN ZIG-ZAG UNO TRAS OTRO Y ANCLADOS EN MURO 19 CM, INCLUYE: HERRAMIENTA, ACARREOS, ANCLAJE A MURO, EQUIPO Y MANO DE OBRA. | PZA | 42 | 1
DOPI-119 | SUMINISTRO Y COLOCACIÓN DE BROCAL Y TAPA CON "ESCUDO" DEL GOBIERNO DE ZAPOPAN, FABRICADO A BASE DE HIERRO DÚCTIL DE 0.60 M DE DIÁMETRO TIPO PESADO PARA POZO DE VISITA. INCLUYE: HERRAMIENTA, SUMINISTRO Y COLOCACIÓN, NIVELACIÓN, MATERIALES, EQUIPO Y MANO DE OBRA. | PZA | 1 | 1
DOPI-120 | CARGA MECÁNICA Y ACARREO EN CAMIÓN DE MATERIAL PRODUCTO DE EXCAVACIÓN, DEMOLICIÓN Y/O ESCOMBROS, A 1ER KILÓMETRO DE DISTANCIA, VOLUMEN MEDIDO EN SECCIONES, INCLUYE: REGALÍAS AL BANCO DE TIRO Y ABUNDAMIENTO. | M3 | 6.11 | 1
DOPI-121 | ACARREO EN CAMIÓN DE MATERIAL PRODUCTO DE EXCAVACIONES, DEMOLICIONES Y/O ESCOMBROS, EN KILÓMETROS SUBSECUENTES. VOLUMEN MEDIDO EN SECCIONES, INCLUYE: ABUNDAMIENTO. | M3-KM | 109.98 | 1
A5.3 | RENIVELACIÓN DE POZO DE VISITA
DOPI-122 | RENIVELACIÓN DE POZO DE VISITA TIPO "COMÚN" DE HASTA 30 CM DE ALTURA Y 60 CM DE DIÁMETRO INTERIOR, EN ÁREA DE VIALIDADES, A BASE DE MURO DE BLOCK DE JALCRETO DE 11X14X28 CM DE 28 CM DE ESPESOR (TEZÓN), ASENTADO CON MORTERO CEMENTO-ARENA EN PROPORCIÓN 1:3, APLANADO DE 3 CM DE ESPESOR EN MURO CON MORTERO CEMENTO-ARENA 1:3 CON IMPERMEABILIZANTE INTEGRAL A RAZÓN DE 0.20 KG/M2, ACABADO PULIDO, INCLUYE: HERRAMIENTA, ELABORACIÓN DE MORTEROS, NIVELACIÓN, MATERIALES, EQUIPO Y MANO DE OBRA. | PZA | 10 | 1
DOPI-123 | REPELLADO EN MURO EXTERIOR DE POZO DE VISITA CON MORTERO CEMENTO-ARENA EN PROPORCIÓN 1:3 ACABADO APALILLADO, DE 3 CM DE ESPESOR PROMEDIO, INCLUYE: HERRAMIENTA, SUMINISTRO DE LOS MATERIALES, ACARREOS Y MANIOBRAS LOCALES, EQUIPO Y MANO DE OBRA. | M2 | 114.67 | 1
DOPI-124 | SUMINISTRO, HABILITADO Y COLOCACIÓN DE ACERO DE REFUERZO DE FY= 4200 KG/CM2, INCLUYE: MATERIALES, TRASLAPES, SILLETAS, HABILITADO, AMARRES, MANO DE OBRA, EQUIPO Y HERRAMIENTA. | KG | 859.48 | 1
DOPI-125 | SUMINISTRO Y COLOCACIÓN DE BROCAL Y TAPA CON "ESCUDO" DEL GOBIERNO DE ZAPOPAN, FABRICADO A BASE DE HIERRO DÚCTIL DE 0.60 M DE DIÁMETRO TIPO PESADO PARA POZO DE VISITA. INCLUYE: HERRAMIENTA, SUMINISTRO Y COLOCACIÓN, NIVELACIÓN, MATERIALES, EQUIPO Y MANO DE OBRA. | PZA | 10 | 1
A5.4 | DESCARGAS DOMICILIARIAS
DOPI-126 | TRAZO Y NIVELACIÓN PARA LÍNEAS, INCLUYE: EQUIPO DE TOPOGRAFÍA, MATERIALES PARA SEÑALAMIENTO, MANO DE OBRA, EQUIPO Y HERRAMIENTA. | M | 162.5 | 1
DOPI-127 | EXCAVACIÓN POR MEDIOS MECÁNICOS EN MATERIAL TIPO II, DE 0.00 A 2.00 M DE PROFUNDIDAD, INCLUYE: AFINE DE PLANTILLA Y TALUDES, ACARREO DEL MATERIAL A BANCO DE OBRA PARA SU POSTERIOR RETIRO, MANO DE OBRA, ABUNDAMIENTO, EQUIPO Y HERRAMIENTA. (MEDIDO EN TERRENO NATURAL POR SECCIÓN). | M3 | 89.07 | 1
DOPI-128 | EXCAVACIÓN POR MEDIOS MECÁNICOS EN MATERIAL TIPO III, DE 0.00 A 2.00 M DE PROFUNDIDAD, INCLUYE: AFINE DE PLANTILLA Y TALUDES, ACARREO DEL MATERIAL A BANCO DE OBRA PARA SU POSTERIOR RETIRO, MANO DE OBRA, ABUNDAMIENTO, EQUIPO Y HERRAMIENTA. (MEDIDO EN TERRENO NATURAL POR SECCIÓN). | M3 | 89.07 | 1
DOPI-129 | REGISTRO SANITARIO FORJADO DE 0.40 M X 0.40 M Y HASTA 0.50 M DE PROFUNDIDAD, MEDIDAS INTERIORES, MUROS CON BLOCK 11 X 14 X 28 CM COLOCADO A SOGA, JUNTEADO CON MORTERO CEMENTO ARENA 1:3, CONTRAMARCO DE ÁNGULO DE 1 1/2" X 1/4" DE ESPESOR, TAPA DE CONCRETO POLIMERICO DE 50 CM X 50 CM DE 1 1/4" CON SUPERFICIE ANTIDERRAPANTE TIPO PIRAMIDAL COLOR GRIS DE PESO APROXIMADO 11 KG Y RESISTENCIA MECÁNICA DE 500 KG, LOGOTIPO DE ZAPOPAN Y JALADERA TIPO PERNO, LOSA DE PISO DE 8 CM DE CONCRETO F´C= 200 KG/CM2 HECHO EN OBRA ARMADO CON MALLA ELECTROSOLDADA Y APLANADO INTERIOR DE 1.50 CM CON MORTERO CEMENTO ARENA 1:4 CON IMPERMEABILIZANTE INTEGRAL A RAZÓN DE 0.20 KG/M2, INCLUYE: HERRAMIENTA, CIMBRA, DESCIMBRA, MATERIALES, EQUIPO Y MANO DE OBRA. | PZA | 8 | 1
DOPI-130 | REGISTRO SANITARIO FORJADO DE 0.40 M X 0.40 M Y HASTA 0.75 M DE PROFUNDIDAD, MEDIDAS INTERIORES, MUROS CON BLOCK 11 X 14 X 28 CM COLOCADO A SOGA, JUNTEADO CON MORTERO CEMENTO ARENA 1:3, CONTRAMARCO DE ÁNGULO DE 1 1/2" X 1/4" DE ESPESOR, TAPA DE CONCRETO POLIMERICO DE 50 CM X 50 CM DE 1 1/4" DE ESPESOR, CON SUPERFICIE ANTIDERRAPANTE TIPO PIRAMIDAL COLOR GRIS DE PESO APROXIMADO 11 KG Y RESISTENCIA MECÁNICA DE 500 KG, LOGOTIPO DE ZAPOPAN Y JALADERA TIPO PERNO, LOSA DE PISO DE 8 CM DE CONCRETO F´C= 200 KG/CM2 HECHO EN OBRA ARMADO CON MALLA ELECTROSOLDADA Y APLANADO INTERIOR DE 1.50 CM CON MORTERO CEMENTO ARENA 1:4 CON IMPERMEABILIZANTE INTEGRAL A RAZÓN DE 0.20 KG/M2, INCLUYE: HERRAMIENTA, CIMBRA, DESCIMBRA, MATERIALES, EQUIPO Y MANO DE OBRA. | PZA | 7 | 1
DOPI-131 | REGISTRO SANITARIO FORJADO DE 0.40 M X 0.40 M Y HASTA 1.00 M DE PROFUNDIDAD, MEDIDAS INTERIORES, MUROS CON BLOCK 11 X 14 X 28 CM COLOCADO A SOGA, JUNTEADO CON MORTERO CEMENTO ARENA 1:3, CONTRAMARCO DE ÁNGULO DE 1 1/2" X 1/4" DE ESPESOR, TAPA DE CONCRETO POLIMERICO DE 50 CM X 50 CM DE 1 1/4" DE ESPESOR, CON SUPERFICIE ANTIDERRAPANTE TIPO PIRAMIDAL COLOR GRIS DE PESO APROXIMADO 11 KG Y RESISTENCIA MECÁNICA DE 500 KG, LOGOTIPO DE ZAPOPAN Y JALADERA TIPO PERNO, LOSA DE PISO DE 8 CM DE CONCRETO F´C= 200 KG/CM2 HECHO EN OBRA ARMADO CON MALLA ELECTROSOLDADA Y APLANADO INTERIOR DE 1.50 CM CON MORTERO CEMENTO ARENA 1:4 CON IMPERMEABILIZANTE INTEGRAL A RAZÓN DE 0.20 KG/M2, INCLUYE: HERRAMIENTA, CIMBRA, DESCIMBRA, MATERIALES, EQUIPO Y MANO DE OBRA. | PZA | 3 | 1
DOPI-132 | REGISTRO SANITARIO FORJADO DE 0.40 M X 0.40 M Y HASTA 1.25 M DE PROFUNDIDAD, MEDIDAS INTERIORES, MUROS CON BLOCK 11 X 14 X 28 CM COLOCADO A SOGA, JUNTEADO CON MORTERO CEMENTO ARENA 1:3, CONTRAMARCO DE ÁNGULO DE 1 1/2" X 1/4" DE ESPESOR, TAPA DE CONCRETO POLIMERICO DE 50 CM X 50 CM DE 1 1/4" DE ESPESOR, CON SUPERFICIE ANTIDERRAPANTE TIPO PIRAMIDAL COLOR GRIS DE PESO APROXIMADO 11 KG Y RESISTENCIA MECÁNICA DE 500 KG, LOGOTIPO DE ZAPOPAN Y JALADERA TIPO PERNO, LOSA DE PISO DE 8 CM DE CONCRETO F´C= 200 KG/CM2 HECHO EN OBRA ARMADO CON MALLA ELECTROSOLDADA Y APLANADO INTERIOR DE 1.50 CM CON MORTERO CEMENTO ARENA 1:4 CON IMPERMEABILIZANTE INTEGRAL A RAZÓN DE 0.20 KG/M2, INCLUYE: HERRAMIENTA, CIMBRA, DESCIMBRA, MATERIALES, EQUIPO Y MANO DE OBRA. | PZA | 3 | 1
DOPI-133 | REGISTRO SANITARIO FORJADO DE 0.40 M X 0.40 M Y HASTA 1.50 M DE PROFUNDIDAD, MEDIDAS INTERIORES, MUROS CON BLOCK 11 X 14 X 28 CM COLOCADO A SOGA, JUNTEADO CON MORTERO CEMENTO ARENA 1:3, CONTRAMARCO DE ÁNGULO DE 1 1/2" X 1/4" DE ESPESOR, TAPA DE CONCRETO POLIMERICO DE 50 CM X 50 CM DE 1 1/4" DE ESPESOR, CON SUPERFICIE ANTIDERRAPANTE TIPO PIRAMIDAL COLOR GRIS DE PESO APROXIMADO 11 KG Y RESISTENCIA MECÁNICA DE 500 KG, LOGOTIPO DE ZAPOPAN Y JALADERA TIPO PERNO, LOSA DE PISO DE 8 CM DE CONCRETO F´C= 200 KG/CM2 HECHO EN OBRA ARMADO CON MALLA ELECTROSOLDADA Y APLANADO INTERIOR DE 1.50 CM CON MORTERO CEMENTO ARENA 1:4 CON IMPERMEABILIZANTE INTEGRAL A RAZÓN DE 0.20 KG/M2, INCLUYE: HERRAMIENTA, CIMBRA, DESCIMBRA, MATERIALES, EQUIPO Y MANO DE OBRA. | PZA | 4 | 1
DOPI-134 | SUMINISTRO E INSTALACIÓN DE TUBERÍA DE P.V.C. PARA ALCANTARILLADO SANITARIO SERIE 20, DIÁMETRO DE 6", INCLUYE: MATERIALES NECESARIOS, EQUIPO, MANO DE OBRA Y PRUEBA HIDROSTÁTICA. | M | 162.5 | 1
DOPI-135 | SUMINISTRO E INSTALACIÓN DE CODO PVC DE 45°X 6", PARA ALCANTARILLADO SANITARIO SERIE 20, INCLUYE: MANO DE OBRA, EQUIPO Y HERRAMIENTA. | PZA | 25 | 1
DOPI-136 | SUMINISTRO E INSTALACIÓN DE SILLETA PVC DE 10"X 6", PARA ALCANTARILLADO SANITARIO SERIE 20, INCLUYE: MANO DE OBRA, EQUIPO Y HERRAMIENTA. | PZA | 25 | 1
DOPI-137 | SUMINISTRO E INSTALACIÓN DE MANGA DE EMPOTRAMIENTO DE P.V.C. DE 6" DE DIÁMETRO, PARA ALCANTARILLADO SANITARIO SERIE 20, INCLUYE: MATERIAL, ACARREOS, MANO DE OBRA Y HERRAMIENTA. | PZA | 25 | 1
DOPI-138 | CAMA DE ARENA AMARILLA PARA APOYO DE TUBERÍAS, INCLUYE: MATERIALES, ACARREOS, MANO DE OBRA, EQUIPO Y HERRAMIENTA. | M3 | 12.29 | 1
DOPI-139 | RELLENO ACOSTILLADO EN CEPAS O MESETAS CON MATERIAL DE BANCO, COMPACTADO MANUALMENTE EN CAPAS NO MAYORES DE 20 CM, INCLUYE: ABUNDAMIENTO, INCORPORACIÓN DE AGUA NECESARIA, MANO DE OBRA, HERRAMIENTAS Y ACARREOS. | M3 | 52.18 | 1
DOPI-140 | RELLENO EN CEPAS O MESETAS CON MATERIAL PRODUCTO DE LA EXCAVACIÓN, COMPACTADO CON EQUIPO DE IMPACTO AL 90% ± 2 DE SU P.V.S.M., PRUEBA AASHTO ESTANDAR, CBR DEL 5% MÍNIMO, EN CAPAS NO MAYORES DE 20 CM, INCLUYE: HERRAMIENTA, INCORPORACIÓN DE AGUA NECESARIA, ACARREOS, ABUNDAMIENTO, EQUIPO Y MANO DE OBRA. | M3 | 66.34 | 1
DOPI-141 | RELLENO EN CEPAS O MESETAS CON MATERIAL DE BANCO (TEPETATE), COMPACTADO CON EQUIPO DE IMPACTO AL 90% ± 2 DE SU P.V.S.M., PRUEBA AASHTO ESTÁNDAR, CBR DEL 5% MÍNIMO, EN CAPAS NO MAYORES DE 20 CM, INCLUYE: HERRAMIENTA, INCORPORACIÓN DE AGUA NECESARIA, MEDIDO EN TERRENO NATURAL POR SECCIÓN SEGÚN PROYECTOS, ABUNDAMIENTO, EQUIPO Y MANO DE OBRA. | M3 | 44.23 | 1
DOPI-142 | CARGA MECÁNICA Y ACARREO EN CAMIÓN DE MATERIAL PRODUCTO DE EXCAVACIÓN, DEMOLICIÓN Y/O ESCOMBROS, A 1ER KILÓMETRO DE DISTANCIA, VOLUMEN MEDIDO EN SECCIONES, INCLUYE: REGALÍAS AL BANCO DE TIRO Y ABUNDAMIENTO. | M3 | 111.79 | 1
DOPI-143 | ACARREO EN CAMIÓN DE MATERIAL PRODUCTO DE EXCAVACIONES, DEMOLICIONES Y/O ESCOMBROS, EN KILÓMETROS SUBSECUENTES. VOLUMEN MEDIDO EN SECCIONES, INCLUYE: ABUNDAMIENTO. | M3-KM | 2012.22 | 1
A6 | AGUA POTABLE
A6.1 | LÍNEA PRINCIPAL
DOPI-144 | TRAZO Y NIVELACIÓN PARA LÍNEAS, INCLUYE: EQUIPO DE TOPOGRAFÍA, MATERIALES PARA SEÑALAMIENTO, MANO DE OBRA, EQUIPO Y HERRAMIENTA. | M | 208.42 | 1
DOPI-145 | EXCAVACIÓN POR MEDIOS MECÁNICOS EN MATERIAL TIPO II, DE 0.00 A 2.00 M DE PROFUNDIDAD, INCLUYE: AFINE DE PLANTILLA Y TALUDES, ACARREO DEL MATERIAL A BANCO DE OBRA PARA SU POSTERIOR RETIRO, MANO DE OBRA, ABUNDAMIENTO, EQUIPO Y HERRAMIENTA. (MEDIDO EN TERRENO NATURAL POR SECCIÓN). | M3 | 74.28 | 1
DOPI-146 | EXCAVACIÓN POR MEDIOS MECÁNICOS EN MATERIAL TIPO III, DE 0.00 A 2.00 M DE PROFUNDIDAD, INCLUYE: AFINE DE PLANTILLA Y TALUDES, ACARREO DEL MATERIAL A BANCO DE OBRA PARA SU POSTERIOR RETIRO, MANO DE OBRA, ABUNDAMIENTO, EQUIPO Y HERRAMIENTA. (MEDIDO EN TERRENO NATURAL POR SECCIÓN). | M3 | 74.28 | 1
DOPI-147 | SUMINISTRO, INSTALACIÓN Y JUNTEO DE TUBO DE P.V.C. HIDRÁULICO RD-26 DE 4" DE DIÁMETRO, INCLUYE: MATERIAL, ACARREO AL SITIO DE COLOCACIÓN, DESPERDICIOS, PRUEBA HIDROSTÁTICA, MANO DE OBRA, EQUIPO Y HERRAMIENTA. | M | 208.42 | 1
DOPI-148 | CAMA DE ARENA AMARILLA PARA APOYO DE TUBERÍAS, INCLUYE: MATERIALES, ACARREOS, MANO DE OBRA, EQUIPO Y HERRAMIENTA. | M3 | 13.5 | 1
DOPI-149 | RELLENO ACOSTILLADO EN CEPAS O MESETAS CON MATERIAL DE BANCO, COMPACTADO MANUALMENTE EN CAPAS NO MAYORES DE 20 CM, INCLUYE: ABUNDAMIENTO, INCORPORACIÓN DE AGUA NECESARIA, MANO DE OBRA, HERRAMIENTAS Y ACARREOS. | M3 | 52.41 | 1
DOPI-150 | RELLENO EN CEPAS O MESETAS CON MATERIAL PRODUCTO DE LA EXCAVACIÓN, COMPACTADO CON EQUIPO DE IMPACTO AL 90% ± 2 DE SU P.V.S.M., PRUEBA AASHTO ESTANDAR, CBR DEL 5% MÍNIMO, EN CAPAS NO MAYORES DE 20 CM, INCLUYE: HERRAMIENTA, INCORPORACIÓN DE AGUA NECESARIA, ACARREOS, ABUNDAMIENTO, EQUIPO Y MANO DE OBRA. | M3 | 48.49 | 1
DOPI-151 | RELLENO EN CEPAS O MESETAS CON MATERIAL DE BANCO (TEPETATE), COMPACTADO CON EQUIPO DE IMPACTO AL 90% ± 2 DE SU P.V.S.M., PRUEBA AASHTO ESTÁNDAR, CBR DEL 5% MÍNIMO, EN CAPAS NO MAYORES DE 20 CM, INCLUYE: HERRAMIENTA, INCORPORACIÓN DE AGUA NECESARIA, MEDIDO EN TERRENO NATURAL POR SECCIÓN SEGÚN PROYECTOS, ABUNDAMIENTO, EQUIPO Y MANO DE OBRA. | M3 | 32.33 | 1
DOPI-152 | CARGA MECÁNICA Y ACARREO EN CAMIÓN DE MATERIAL PRODUCTO DE EXCAVACIÓN, DEMOLICIÓN Y/O ESCOMBROS, A 1ER KILÓMETRO DE DISTANCIA, VOLUMEN MEDIDO EN SECCIONES, INCLUYE: REGALÍAS AL BANCO DE TIRO Y ABUNDAMIENTO. | M3 | 100.07 | 1
DOPI-153 | ACARREO EN CAMIÓN DE MATERIAL PRODUCTO DE EXCAVACIONES, DEMOLICIONES Y/O ESCOMBROS, EN KILÓMETROS SUBSECUENTES. VOLUMEN MEDIDO EN SECCIONES, INCLUYE: ABUNDAMIENTO. | M3-KM | 1801.26 | 1
A6.2 | TOMAS DOMICILIARIAS
DOPI-154 | TRAZO Y NIVELACIÓN PARA LÍNEAS, INCLUYE: EQUIPO DE TOPOGRAFÍA, MATERIALES PARA SEÑALAMIENTO, MANO DE OBRA, EQUIPO Y HERRAMIENTA. | M | 134.6 | 1
DOPI-155 | EXCAVACIÓN POR MEDIOS MECÁNICOS EN MATERIAL TIPO II, DE 0.00 A 2.00 M DE PROFUNDIDAD, INCLUYE: AFINE DE PLANTILLA Y TALUDES, ACARREO DEL MATERIAL A BANCO DE OBRA PARA SU POSTERIOR RETIRO, MANO DE OBRA, ABUNDAMIENTO, EQUIPO Y HERRAMIENTA. (MEDIDO EN TERRENO NATURAL POR SECCIÓN). | M3 | 25.44 | 1
DOPI-156 | EXCAVACIÓN POR MEDIOS MECÁNICOS EN MATERIAL TIPO III, DE 0.00 A 2.00 M DE PROFUNDIDAD, INCLUYE: AFINE DE PLANTILLA Y TALUDES, ACARREO DEL MATERIAL A BANCO DE OBRA PARA SU POSTERIOR RETIRO, MANO DE OBRA, ABUNDAMIENTO, EQUIPO Y HERRAMIENTA. (MEDIDO EN TERRENO NATURAL POR SECCIÓN). | M3 | 25.44 | 1
DOPI-157 | RELLENO EN CEPAS O MESETAS CON MATERIAL PRODUCTO DE LA EXCAVACIÓN, COMPACTADO CON EQUIPO DE IMPACTO AL 90% ± 2 DE SU P.V.S.M., PRUEBA AASHTO ESTANDAR, CBR DEL 5% MÍNIMO, EN CAPAS NO MAYORES DE 20 CM, INCLUYE: HERRAMIENTA, INCORPORACIÓN DE AGUA NECESARIA, ACARREOS, ABUNDAMIENTO, EQUIPO Y MANO DE OBRA. | M3 | 50.88 | 1
DOPI-158 | SUMINISTRO E INSTALACIÓN DE ABRAZADERA DE BRONCE DE 4" X 1/2", INCLUYE: MATERIAL, MANO DE OBRA, EQUIPO Y HERRAMIENTA. | PZA | 25 | 1
DOPI-159 | SUMINISTRO E INSTALACIÓN DE VÁLVULA DE COMPUERTA ROSCADA DE 1/2", INCLUYE: MANO DE OBRA, EQUIPO Y HERRAMIENTA. | PZA | 25 | 1
DOPI-160 | SUMINISTRO E INSTALACIÓN DE LLAVE DE INSERCIÓN DE BRONCE DE 1/2", INCLUYE: MATERIAL, MANO DE OBRA, EQUIPO Y HERRAMIENTA. | PZA | 25 | 1
DOPI-161 | SUMINISTRO E INSTALACIÓN DE INSERTOR DE BRONCE DE 1/2", INCLUYE: MATERIAL, MANO DE OBRA, EQUIPO Y HERRAMIENTA. | PZA | 25 | 1
DOPI-162 | SUMINISTRO E INSTALACIÓN DE TUBO DE P.A.D. RD-9 DE 13MM (1/2") DE DIÁMETRO PARA TOMA DOMICILIARIA, INCLUYE: MATERIAL, MANO DE OBRA, EQUIPO Y HERRAMIENTA. | M | 134.6 | 1
DOPI-163 | SUMINISTRO E INSTALACIÓN ADAPTADOR DE BRONCE DE 1/2", INCLUYE: MATERIAL, MANO DE OBRA, EQUIPO Y HERRAMIENTA. | PZA | 25 | 1
DOPI-164 | SUMINISTRO E INSTALACIÓN DE TAPÓN MACHO GALVANIZADO DE 1/2", INCLUYE: MATERIAL, MANO DE OBRA, EQUIPO Y HERRAMIENTA. | PZA | 25 | 1
DOPI-165 | SUMINISTRO E INSTALACIÓN DE CONECTOR DE BRONCE 1/2", INCLUYE: MANO DE OBRA, EQUIPO Y HERRAMIENTA. | PZA | 25 | 1
DOPI-166 | CUADRO DE MEDICIÓN PARA AGUA POTABLE EN TOMA DOMICILIARIA, INCLUYE: HERRAMIENTA, CODO DE BRONCE CON ENTRADA A POLIETILENO Y SALIDA A FIERRO GALVANIZADO CON SISTEMA A PRESIÓN DE 1/2", NIPLE GALVANIZADO DE 1/2" (0.50 M PROMEDIO), LLAVE DE PASO DE 1/2", NIPLE GALVANIZADO DE 1/2" (0.05 M PROMEDIO), TEE DE ACERO GALVANIZADO DE 1/2", VÁLVULA ELIMINADORA DE AIRE DE 1/2", TEE DE ACERO GALVANIZADO DE 1/2", TAPÓN MACHO GALVANIZADO DE 1/2", NIPLE GALVANIZADO DE 1/2" (0.05 M PROMEDIO), CODO DE 90° GALVANIZADO DE 1/2", VÁLVULA DE COMPUERTA DE 1/2", NIPLE GALVANIZADO DE 1/2" (0.40 M PROMEDIO), CONEXIONES, CORTES, NIVELACIÓN, MATERIALES, EQUIPO Y MANO DE OBRA. | PZA | 25 | 1
A6.3 | CAJA DE VÁLVULAS
DOPI-167 | EXCAVACIÓN POR MEDIOS MECÁNICOS EN MATERIAL TIPO II, DE 0.00 A 2.00 M DE PROFUNDIDAD, INCLUYE: AFINE DE PLANTILLA Y TALUDES, ACARREO DEL MATERIAL A BANCO DE OBRA PARA SU POSTERIOR RETIRO, MANO DE OBRA, ABUNDAMIENTO, EQUIPO Y HERRAMIENTA. (MEDIDO EN TERRENO NATURAL POR SECCIÓN). | M3 | 12.15 | 1
DOPI-168 | EXCAVACIÓN POR MEDIOS MECÁNICOS EN MATERIAL TIPO II, DE 0.00 A 2.00 M DE PROFUNDIDAD, INCLUYE: AFINE DE PLANTILLA Y TALUDES, ACARREO DEL MATERIAL A BANCO DE OBRA PARA SU POSTERIOR RETIRO, MANO DE OBRA, ABUNDAMIENTO, EQUIPO Y HERRAMIENTA. (MEDIDO EN TERRENO NATURAL POR SECCIÓN). | M3 | 12.15 | 1
DOPI-169 | RELLENO EN CEPAS O MESETAS CON MATERIAL PRODUCTO DE LA EXCAVACIÓN, COMPACTADO CON EQUIPO DE IMPACTO AL 90% ± 2 DE SU P.V.S.M., PRUEBA AASHTO ESTANDAR, CBR DEL 5% MÍNIMO, EN CAPAS NO MAYORES DE 20 CM, INCLUYE: HERRAMIENTA, INCORPORACIÓN DE AGUA NECESARIA, ACARREOS, ABUNDAMIENTO, EQUIPO Y MANO DE OBRA. | M3 | 3.17 | 1
DOPI-170 | PLANTILLA DE 10 CM DE ESPESOR A BASE DE PEDACERA DE LADRILLO, ASENTADO CON MORTERO CEMENTO- ARENA 1:4, ACABADO COMÚN, PARA CAJA DE VÁLVULAS, INCLUYE: HERRAMIENTA, SUMINISTRO DE MATERIALES, EQUIPO Y MANO DE OBRA. | M2 | 11.12 | 1
DOPI-171 | CIMBRA ACABADO COMÚN EN DALAS Y CASTILLOS A BASE DE MADERA DE PINO DE 3A, INCLUYE: HERRAMIENTA, SUMINISTRO DE MATERIALES, ACARREOS, CORTES, HABILITADO, CIMBRADO, DESCIMBRA, EQUIPO Y MANO DE OBRA. | M2 | 12.34 | 1
DOPI-172 | CIMBRA ACABADO COMÚN EN LOSAS A BASE DE MADERA DE PINO DE 3A, INCLUYE: HERRAMIENTA, SUMINISTRO DE MATERIALES, ACARREOS, CORTES, HABILITADO, CIMBRADO, DESCIMBRA, EQUIPO Y MANO DE OBRA. | M2 | 5.96 | 1
DOPI-173 | SUMINISTRO, HABILITADO Y COLOCACIÓN DE ACERO DE REFUERZO DE FY= 4200 KG/CM2, INCLUYE: MATERIALES, TRASLAPES, SILLETAS, HABILITADO, AMARRES, MANO DE OBRA, EQUIPO Y HERRAMIENTA. | KG | 232.78 | 1
DOPI-174 | CONCRETO HECHO EN OBRA DE F'C= 250 KG/CM2, T.MA. 3/4", R.N., INCLUYE: HERRAMIENTA, ELABORACIÓN DE CONCRETO, ACARREOS, COLADO, VIBRADO, EQUIPO Y MANO DE OBRA. | M3 | 1.94 | 1
DOPI-175 | MURO TIPO TEZON DE BLOCK 11 X 14 X 28 CM ASENTADO CON MORTERO CEMENTO-ARENA 1:3, ACABADO COMÚN, INCLUYE: MATERIALES, MANO DE OBRA, EQUIPO Y HERRAMIENTA. | M2 | 23.33 | 1
DOPI-176 | APLANADO DE 2 CM DE ESPESOR EN MURO CON MORTERO CEMENTO-ARENA 1:3, ACABADO PULIDO, INCLUYE: MATERIALES, ACARREOS, DESPERDICIOS, MANO DE OBRA, PLOMEADO, NIVELADO, REGLEADO, RECORTES, MANO DE OBRA, EQUIPO Y HERRAMIENTA. | M2 | 23.33 | 1
DOPI-177 | CARGA MECÁNICA Y ACARREO EN CAMIÓN DE MATERIAL PRODUCTO DE EXCAVACIÓN, DEMOLICIÓN Y/O ESCOMBROS, A 1ER KILÓMETRO DE DISTANCIA, VOLUMEN MEDIDO EN SECCIONES, INCLUYE: REGALÍAS AL BANCO DE TIRO Y ABUNDAMIENTO. | M3 | 21.13 | 1
DOPI-178 | ACARREO EN CAMIÓN DE MATERIAL PRODUCTO DE EXCAVACIONES, DEMOLICIONES Y/O ESCOMBROS, EN KILÓMETROS SUBSECUENTES. VOLUMEN MEDIDO EN SECCIONES, INCLUYE: ABUNDAMIENTO. | M3-KM | 380.34 | 1
A6.4 | PIEZAS ESPECIALES
DOPI-179 | SUMINISTRO E INSTALACIÓN DE EXTREMIDAD DE 4" DE DIÁMETRO DE FO.FO., INCLUYE: 50 % DE TORNILLOS Y EMPAQUES, MATERIAL, ACARREOS, MANO DE OBRA, EQUIPO Y HERRAMIENTA. | PZA | 10 | 1
DOPI-180 | SUMINISTRO E INSTALACIÓN DE JUNTA GIBAULT COMPLETA DE 4" DE DIÁMETRO DE FO.FO., INCLUYE: MATERIAL, ACARREOS, MANO DE OBRA, EQUIPO Y HERRAMIENTA. | PZA | 10 | 1
DOPI-181 | SUMINISTRO E INSTALACIÓN DE CODOS DE 90°, 45°, 22° Ó 11° X 102 MM (4") DE DIÁMETRO DE FO.FO., INCLUYE: 50 % DE TORNILLOS Y EMPAQUES, MATERIAL, ACARREOS, MANO DE OBRA, EQUIPO Y HERRAMIENTA. | PZA | 2 | 1
DOPI-182 | SUMINISTRO E INSTALACIÓN DE TEE DE 4" X 2" DE DIÁMETRO DE FO.FO., INCLUYE: 50 % DE TORNILLOS Y EMPAQUES, MATERIAL, ACARREOS, MANO DE OBRA, EQUIPO Y HERRAMIENTA. | PZA | 1 | 1
DOPI-183 | SUMINISTRO E INSTALACIÓN DE TEE DE 4" X 4" DE DIÁMETRO DE FO.FO., INCLUYE: 50 % DE TORNILLOS Y EMPAQUES, MATERIAL, ACARREOS, MANO DE OBRA, EQUIPO Y HERRAMIENTA. | PZA | 2 | 1
DOPI-184 | SUMINISTRO E INSTALACIÓN DE VÁLVULA DE COMPUERTA RESILENTE DE 2" VÁSTAGO FIJO HIDROSTÁTICA, INCLUYE: 50 % DE TORNILLOS Y EMPAQUES, MATERIAL, ACARREOS, MANO DE OBRA, EQUIPO Y HERRAMIENTA. | PZA | 1 | 1
DOPI-185 | SUMINISTRO E INSTALACIÓN DE VÁLVULA DE COMPUERTA RESILENTE DE 4" VÁSTAGO FIJO HIDROSTÁTICA, INCLUYE: 50 % DE TORNILLOS Y EMPAQUES, MATERIAL, ACARREOS, MANO DE OBRA, EQUIPO Y HERRAMIENTA. | PZA | 2 | 1
DOPI-186 | SUMINISTRO E INSTALACIÓN DE TAPA CIEGA DE 102 MM (4") DE DIÁMETRO DE FO.FO., INCLUYE: PRUEBAS HIDROSTÁTICAS, ACARREOS, HERRAMIENTA Y MANO DE OBRA. | PZA | 1 | 1
DOPI-187 | SUMINISTRO E INSTALACIÓN DE PLATO QUIEBRA CHORRO DE Fo. Fo. CON CODO Y BOLA DE CONTRAPESO, INCLUYE: HERRAMIENTAS, CARGA, FLETE AL LUGAR DE LA OBRA, DESCARGA, MANIOBRAS LOCALES, 50 % DE TORNILLOS, COLOCACIÓN, MATERIALES, EQUIPO Y MANO DE OBRA. | PZA | 1 | 1
DOPI-188 | SUMINISTRO Y COLOCACIÓN DE VÁLVULA DE RETENCIÓN CHECK DE P.V.C. SERIE 20 DE 6" DE DIÁMETRO. INCLUYE: HERRAMIENTA, SUMINISTRO E INSTALACIÓN, EMPAQUES, PRUEBA HIDROSTÁTICA EN CONJUNTO CON LA TUBERÍA, MATERIALES, EQUIPO Y MANO DE OBRA. | PZA | 1 | 1
DOPI-189 | SUMINISTRO E INSTALACIÓN DE TUBERÍA DE P.V.C. PARA ALCANTARILLADO DIÁMETRO DE 6" SERIE 20, INCLUYE: MATERIALES NECESARIOS, EQUIPO, MANO DE OBRA Y PRUEBA HIDROSTÁTICA. | M | 6 | 1
DOPI-190 | SUMINISTRO E INSTALACIÓN DE MANGA DE EMPOTRAMIENTO DE P.V.C. DE 6" DE DIÁMETRO SERIE 20, INCLUYE: MATERIAL, ACARREOS, MANO DE OBRA Y HERRAMIENTA. | PZA | 2 | 1
DOPI-191 | SUMINISTRO E INSTALACIÓN DE VÁLVULA DE ADMISIÓN Y EXPULSIÓN DE AIRE DE 2" DE DIÁMETRO DE FO-FO., INCLUYE: HERRAMIENTA, PRUEBAS HIDROSTÁTICAS, ACARREOS Y MANO DE OBRA. | PZA | 1 | 1
DOPI-192 | ATRAQUE DE CONCRETO F'C= 200 KG/CM2 R.N. T.M.A. DE 38 MM, R.N., HECHO EN OBRA, PARA TUBERÍA DE DISTINTOS DIÁMETROS EN CRUCEROS DE AGUA POTABLE, INCLUYE: MATERIALES, MANO DE OBRA, CIMBRA Y ACARREOS. | M3 | 0.21 | 1
DOPI-193 | SUMINISTRO Y COLOCACIÓN DE MARCO CON TAPA PARA CAJA DE VÁLVULAS DE 50X50 CM ESTÁNDAR, INCLUYE: MATERIALES, EQUIPO, ACARREOS Y MANO DE OBRA. | PZA | 3 | 1
DOPI-194 | SUMINISTRO Y COLOCACIÓN DE CONTRAMARCO DE CANAL SENCILLO DE 4" DE 1.95 M DE LONGITUD, INCLUYE: HERRAMIENTA, NIVELACIÓN, MATERIALES, EQUIPO Y MANO DE OBRA. | PZA | 1 | 1
DOPI-195 | SUMINISTRO Y COLOCACIÓN DE CONTRAMARCO DE CANAL SENCILLO DE 4" DE 2.20 M DE LONGITUD, INCLUYE: HERRAMIENTA, NIVELACIÓN, MATERIALES, EQUIPO Y MANO DE OBRA. | PZA | 2 | 1
A7 | RED DE ALUMBRADO PÚBLICO
DOPI-196 | SUMINISTRO E INSTALACIÓN DE CABLE DE ALUMINIO XLP, 600 V, CONFIGURACIÓN TRIPLEX 2+1, CAL. 4 AWG (F) + CAL. 4 AWG (T) MARCA CONDUMEX O SIMILAR, INCLUYE: HERRAMIENTA, MATERIALES, CONEXIÓN, PRUEBAS, EQUIPO Y MANO DE OBRA. | M | 249.31 | 1
DOPI-197 | SUMINISTRO E INSTALACIÓN DE TUBO PAD RD 19 DE 53 MM DE Ø, INCLUYE: HERRAMIENTA, MATERIALES, DESPERDICIOS, ACARREO AL SITIO DE COLOCACIÓN, GUIADO Y MANO DE OBRA. | M | 249.31 | 1
DOPI-198 | SUMINISTRO E INSTALACIÓN DE TUBO PAD RD 19 DE 35 MM DE Ø, INCLUYE: HERRAMIENTA, MATERIALES, DESPERDICIOS, ACARREO AL SITIO DE COLOCACIÓN, GUIADO Y MANO DE OBRA. | M | 12.98 | 1
DOPI-199 | EXCAVACIÓN POR MEDIOS MANUALES EN MATERIAL TIPO II, DE 0.00 A -2.00 M DE PROFUNDIDAD, INCLUYE: AFINE DE PLANTILLA Y TALUDES, ACARREO DEL MATERIAL A BANCO DE OBRA PARA SU POSTERIOR RETIRO, MANO DE OBRA, EQUIPO Y HERRAMIENTA. (MEDIDO EN TERRENO NATURAL POR SECCIÓN). | M3 | 14.96 | 1
DOPI-200 | RELLENO EN CEPAS O MESETAS CON MATERIAL PRODUCTO DE LA EXCAVACIÓN, COMPACTADO CON EQUIPO DE IMPACTO AL 90% ± 2 DE SU P.V.S.M., PRUEBA AASHTO ESTANDAR, CBR DEL 5% MÍNIMO, EN CAPAS NO MAYORES DE 20 CM, INCLUYE: HERRAMIENTA, INCORPORACIÓN DE AGUA NECESARIA, ACARREOS, ABUNDAMIENTO, EQUIPO Y MANO DE OBRA. | M3 | 14.96 | 1
DOPI-201 | SUMINISTRO E INSTALACIÓN DE TUBO PVC CONDUIT S. P. DE 21 MM, INCLUYE: HERRAMIENTA, MATERIAL, DESPERDICIO, ACARREO AL SITIO DE COLOCACIÓN, GUIADO Y MANO DE OBRA. | M | 8.45 | 1
DOPI-202 | SUMINISTRO E INSTALACIÓN DE CURVA PVC CONDUIT S. P. DE 21 MM, INCLUYE: HERRAMIENTA, MATERIAL, DESPERDICIO, ACARREO AL SITIO DE COLOCACIÓN, GUIADO Y MANO DE OBRA. | PZA | 8 | 1
DOPI-203 | SUMINISTRO E INSTALACIÓN DE REGISTRO PREFABRICADO DE CONCRETO PARA ALUMBRADO DE 40X40X60 CM CON TAPA, MARCO Y CONTRAMARCO GALVANIZADO, MARCA CENMEX O SIMILAR, INCLUYE: HERRAMIENTA, SUMINISTRO, FLETES, MANIOBRAS DE CARGA Y DESCARGA, EQUIPO Y MANO DE OBRA. | PZA | 8 | 1
DOPI-204 | SUMINISTRO E INSTALACIÓN DE REGISTRO PREFABRICADO DE CONCRETO PARA ALUMBRADO DE 40X60X80 CM CON TAPA, MARCO Y CONTRAMARCO GALVANIZADO, MARCA CENMEX O SIMILAR, INCLUYE: HERRAMIENTA, SUMINISTRO, FLETES, MANIOBRAS DE CARGA Y DESCARGA, EQUIPO Y MANO DE OBRA. | PZA | 3 | 1
DOPI-205 | SUMINISTRO Y COLOCACIÓN DE GRAVA DE 3/4", PARA FONDO DE REGISTRO ELÉCTRICO, INCLUYE: HERRAMIENTA, ACARREOS Y MANO DE OBRA. | M3 | 0.37 | 1
DOPI-206 | LUMINARIO TIPO VIALIDAD MARCA SIGNIFY USO INTEMPERIE MODELO ROAD FOCUS, FABRICADA EN FUNDICIÓN DE ALUMINIO INYECTADA A PRESIÓN PINTADA CON PINTURA POLIÉSTER APLICADA MEDIANTE PROCESO ELECTROESTÁTICO COLOR GRIS, EQUIPADA CON DRIVER QUE TRABAJA A 120 A 277 VOLTS, CON UN CONSUMO MÁXIMO DE 53 WATTS Y 16 LEDS EFICIENCIA LUMÍNICA DE 6,356 LUMENES PARA LA CURVA LE2 A 4000° K. DIMEABLE DE 0 A 10 V. CON SISTEMA ÓPTICO COMPUESTO POR PRISMAS PATENTADO EN CONJUNTO CAPAZ DE GENERAR CURVA II MEDIA CUTOFF. EQUIPADA CON SISTEMA DE PROTECCIÓN CONTRA DESCARGAS PARA 10KV / 10KA CLASE “C” INCLUYE BASE PARA FOTO CONTROL Y SHORTING CAP, NIVEL DE PROTECCIÓN IP EN SISTEMA ELÉCTRICO IP64 NIVEL DE PROTECCIÓN IP EN SISTEMA ÓPTICO IP66 GARANTÍA INTEGRAL EN DRIVER Y SISTEMA ELÉCTRICO: 10 AÑOS GARANTÍA INTEGRAL EN SISTEMA ÓPTICO: 10 AÑOS. CATALOGO RFS-54W16LED4K-G2-R2M-UNV-DMG-PH9-RCD7-GY3 | PZA | 8 | 1
DOPI-207 | POSTE METÁLICO CÓNICO CIRCULAR DE 7 M, PERCHA SENCILLA, CON UNA CONICIDAD DE 3.55 MM POR CADA 305 MM FABRICADO CON LAMINA DE ACERO ROLADO EN CALIENTE CALIBRE 11 CON 36,000 LB/PULGADA2 DE RESISTENCIA. LA PLACA BASE ESTÁ FABRICADA CON ACERO ROLADO EN CALIENTE CON 36,000 LB/PULGADA2 DE RESISTENCIA DE DIMENSIONES 280 X 280 MM Y UN ESPESOR DE 12.7 MM DISTANCIA ENTRE PERFORACIONES 190 MM, CON ARO DE REFUERZO DE 127 MM X 5 MM, QUE PERMITE AMPLIAR LA RESISTENCIA AL DETERIORO DEL POSTE POR EFECTOS AMBIENTALES. QUE CUENTE CON REGISTRO PARA CONEXIONES FABRICADO CON PTR DE 3" X 5" CALIBRE 11 CON 36,000 LB/PULGADA2 DE RESISTENCIA Y LA TAPA DE 80 MM POR 131 MM PREPARADO PARA MONTARSE EN ANCLA DE 4 BASTONES DE 3/4". PINTADO CON ANTICORROSIVO COLOR ROJO OXIDO EN EL INTERIOR Y EL EXTERIOR, Y ACABADO EN EL EXTERIOR CON PINTURA DE ESMALTE ALQUIDÁLICO COLOR BLANCO. INCLUYE: HERRAMIENTA, SUMINISTRO, FLETES, ACARREOS, ELEVACIÓN, PLOMEADO, EQUIPO Y MANO DE OBRA. | PZA | 8 | 1
DOPI-208 | SUMINISTRO Y COLOCACIÓN DE BRAZO TIPO "I" DE 1.80 m CED. 30, CON TUBULAR DE 2-3/8", PARA PERCHA EN POSTE METALICO, CON ELEVACION DE 0.72 m, PINTURA PRAIMER ANTICORROSIVA ROJO OXIDO Y PINTURA PARA ACABADO SEGÚN COLOR ACORDADO CON LA SUPERVISIÓN DE OBRA, INCLUYE: HERRAMIENTA, SUMINISTRO, FLETES, ACARREOS, ELEVACIÓN, PLOMEADO, EQUIPO Y MANO DE OBRA. | PZA | 8 | 1
DOPI-209 | SUMINISTRO Y COLOCACIÓN DE ANCLA PARA POSTE METÁLICO DE 7 M DE ALTURA DE 0.40X0.40X1.00 M, A BASE DE CONCRETO HECHO EN OBRA DE F'C = 250 KG/CM2, DISTANCIA ENTRE BASTONES PARA LA SUJECIÓN DE LA BASE DEL POSTE DE 190 MM. INCLUYE: HERRAMIENTA, ESTRIBOS DE ALAMBRÓN DE 1/4" UNIDOS CON SOLDADURA ELÉCTRICA @ 15 CM, 4 BASTONES ROSCADOS DE 3/4" X 0.90 M, 4 TUERCAS Y 4 RODANAS GALVANIZADAS, COLADO DE CONCRETO, CURVA Y TUBO PVC CONDUIT DE 1 1/4", RETIRO DE EXCEDENTES E INSTALACIÓN DE GUÍA CON ALAMBRE GALVANIZADO, EQUIPO Y MANO DE OBRA. | PZA | 8 | 1
DOPI-210 | SUMINISTRO E INSTALACIÓN DE SISTEMA DE TIERRA, INCLUYE: 1 VARILLA COOPER WELD 5/8 X 3.00 M, CARGA CADWELD NO 90, 4.00 M DE CABLE DE COBRE DESNUDO CAL 2, CONECTOR DE VARILLA DE 5/8", INCLUYE: MANO DE OBRA, EQUIPO Y HERRAMIENTA. | PZA | 2 | 1
DOPI-211 | SUMINISTRO Y COLOCACIÓN DE CONECTOR DE ALUMINIO EN "T" DE 3 DERIVACIONES Y MANGAS REMOVIBLES ACEPTA CAL. 2 Y 4 AWG EN EL PRINCIPAL Y DERIVACIÓN A LUMINARIA EN CAL. 6 Y 8 AWG QUE CUMPLA CON ESPECIFICACIÓN NMX-J-519, INCLUYE: HERRAMIENTA, MATERIAL, EQUIPO Y MANO DE OBRA. | PZA | 24 | 1
DOPI-212 | SUMINISTRO E INSTALACIÓN DE CABLE DE ALUMINIO XHHW-2, 600 V, CAL. 6 MONOPOLAR, MARCA CONDUMEX O SIMILAR, CABLEADO DE REGISTRO A LUMINARIA POR EL INTERIOR DEL POSTE, INCLUYE: HERRAMIENTA, MATERIALES, CONEXIÓN, PRUEBAS, EQUIPO Y MANO DE OBRA. | M | 237.6 | 1
DOPI-213 | TERMINAL ZAPATA PARA TIERRA, DE ALUMINIO BIMETALICO PARA ALOJAR CABLES CALIBRE DESDE 14 AWG HASTA 2 AWG, CON UN ORIFICIO D FIJACIÓN DE 1/4", OPRESOR TIPO ALLEN. INCLUYE PIJABROCA DE 1/4" X 1", GALVANIZADA, CABEZA HEXAGONAL. | PZA | 1 | 1
DOPI-214 | TAPONADO DE DUCTOS EN EL REGISTRO DE ALUMBRADO DE 53 MM DE Ø, POSTERIOR A LA INSTALACIÓN DEL CABLEADO CON ESPUMA DE POLIURETANO (SELLO DUCTO) O SIMILAR, INCLUYE: HERRAMIENTA, MATERIALES, ACARREOS Y MANO DE OBRA. | PZA | 24 | 1
DOPI-215 | TAPONADO DE DUCTOS EN EL REGISTRO DE ALUMBRADO DE 35 MM DE Ø, POSTERIOR A LA INSTALACIÓN DEL CABLEADO CON ESPUMA DE POLIURETANO (SELLO DUCTO) O SIMILAR, INCLUYE: HERRAMIENTA, MATERIALES, ACARREOS Y MANO DE OBRA. | PZA | 8 | 1
DOPI-216 | TRANSICIÓN AÉREO - SUBTERRÁNEA EN BAJA TENSIÓN NORMA ALUMBRADO PÚBLICO, INCLUYE: HERRAMIENTA, (2) TRAMOS TUBO CONDUIT GALV. ROSCADO DE 41 MM Ø, (1) MUFA SECA DE ALUMINIO DE 41 MM Ø, (3) CONECTOR DERIVADOR DE ALUMINIO A COMPRESIÓN TIPO "H" CAL. 6- 2 AWG BIMETÁLICO CAT. YHO100 BURNDY, (4M) FLEJE DE ACERO INOX. DE 3/4", (4) HEBILLA PARA FLEJE DE 3/4", ACARREOS, EQUIPO Y MANO DE OBRA. | PZA | 1 | 1
DOPI-217 | SUMINISTRO Y COLOCACIÓN DE CONECTOR A COMPRESIÓN CAT. YPC2A8U CAL. 4-12, INCLUYE: HERRAMIENTA, CINTA VULCANIZABLE, MATERIAL, EQUIPO Y MANO DE OBRA. | PZA | 2 | 1
DOPI-218 | SUMINISTRO Y COLOCACIÓN DE CONECTOR MÚLTIPLE EN BAJA TENSIÓN 600 (4V), INCLUYE: HERRAMIENTA, MATERIAL, EQUIPO Y MANO DE OBRA. | PZA | 1 | 1
DOPI-219 | SUMINISTRO Y COLOCACIÓN DE (3) CONECTORES DERIVADOR DE ALUMINIO A COMPRESIÓN TIPO "H" CAL. 6- 2 AWG BIMETÁLICO CAT. YHO100 BURNDY, INCLUYE: HERRAMIENTA, MATERIAL, EQUIPO Y MANO DE OBRA. | PZA | 3 | 1
DOPI-220 | SUMINISTRO Y COLOCACIÓN DE CONECTOR TIPO ZAPATA DE ALUMINIO CAL. 4 AWG, 1 BARRENO, CON TORNILLO Y MANGA TERMO CONTRÁCTIL PARA CONECTOR MÚLTIPLE BAJA TENSIÓN, INCLUYE: HERRAMIENTA, MATERIAL, EQUIPO Y MANO DE OBRA. | JGO | 1 | 1
DOPI-221 | SUMINISTRO Y COLOCACIÓN DE CONECTOR TIPO ZAPATA DE ALUMINIO CAL. 6 AWG, 1 BARRENO, CON TORNILLO Y MANGA TERMO CONTRÁCTIL PARA CONECTOR MÚLTIPLE BAJA TENSIÓN, INCLUYE: HERRAMIENTA, MATERIAL, EQUIPO Y MANO DE OBRA. | JGO | 1 | 1
DOPI-222 | SUMINISTRO E INSTALACIÓN DE CABLE DE ACERO CON RECUBRIMIENTO DE COBRE TIPO CONDUCLAD ACS7 NO. 9 (46.44 MM2) MCA. CONDUMEX O SIMILAR, INCLUYE: HERRAMIENTA, MATERIALES, DESPERDICIOS, EQUIPO Y MANO DE OBRA. | M | 19.2 | 1
DOPI-223 | ASENTAMIENTO DE PLACAS METÁLICAS DE POSTES A BASE DE GROUT NO METÁLICO, INCLUYE: MATERIALES, MANO DE OBRA, EQUIPO Y HERRAMIENTA. | M3 | 0.05 | 1
A8 | LIMPIEZA
DOPI-224 | LIMPIEZA GRUESA DE OBRA, INCLUYE: ACARREO A BANCO DE OBRA, MANO DE OBRA, EQUIPO Y HERRAMIENTA. | M2 | 2745.66 | 1
B | CÁRCAMO DE BOMBEO, DESARENADOR Y CASETA DE VIGILANCIA
B1 | PRELIMINARES
DOPI-225 | DEMOLICIÓN POR MEDIOS MANUALES DE MURO DE LADRILLO DE LAMA Y/O BLOCK, INCLUYE: HERRAMIENTA, DEMOLICIÓN DE DALAS, CADENAS Y CASTILLOS, RECUBRIMIENTOS Y APLANADOS, ACARREO DEL MATERIAL A BANCO DE OBRA PARA SU POSTERIOR RETIRO, LIMPIEZA DEL ÁREA DE LOS TRABAJOS, VOLUMEN MEDIDO EN SECCIONES, ABUNDAMIENTO, EQUIPO Y MANO DE OBRA. | M3 | 3.42 | 1
DOPI-226 | DEMOLICIÓN POR MEDIOS MANUALES DE PAVIMENTO Y/O LOSA DE CONCRETO EXISTENTE, INCLUYE: HERRAMIENTA, ACARREO LIBRE A BANCO DE OBRA PARA SU POSTERIOR RETIRO, VOLUMEN MEDIDO EN SECCIÓN, ABUNDAMIENTO, EQUIPO Y MANO DE OBRA. | M3 | 3.89 | 1
DOPI-227 | DEMOLICIÓN POR MEDIOS MANUALES DE ELEMENTOS ESTRUCTURALES DE CONCRETO ARMADO, INCLUYE: HERRAMIENTA, CORTE DE ACERO, ACARREO DEL MATERIAL A BANCO DE OBRA PARA SU POSTERIOR RETIRO Y LIMPIEZA DEL ÁREA DE LOS TRABAJOS, VOLUMEN MEDIDO E SECCIONES, ABUNDAMIENTO, EQUIPO Y MANO DE OBRA. | M3 | 2.98 | 1
DOPI-228 | DEMOLICIÓN DE MURO DE MAMPOSTERÍA POR MEDIOS MANUALES, INCLUYE: HERRAMIENTA, ACOPIO DE LOS MATERIALES PARA SU POSTERIOR RETIRO, VOLUMEN MEDIDO EN SECCIONES, ABUNDAMIENTO, EQUIPO Y MANO DE OBRA. | M3 | 4.95 | 1
DOPI-229 | DESMANTELAMIENTO CON RECUPERACIÓN DE MALLA CICLÓN EXISTENTE CON POSTES VERTICALES Y HORIZONTALES, INCLUYE: HERRAMIENTA, DESMONTAJE DE PUERTAS, DEMOLICIÓN DE ANCLAJES DE CONCRETO, ACARREO Y APILE DE MATERIAL A BODEGA DONDE INDIQUE SUPERVISIÓN DENTRO Y FUERA DE LA OBRA, EQUIPO Y MANO DE OBRA. | M2 | 2.77 | 1
DOPI-230 | DESPALME DE TERRENO NATURAL POR MEDIOS MECÁNICOS, DE 15 CM DE ESPESOR, INCLUYE: ACARREO DEL MATERIAL PARA SU POSTERIOR RETIRO, EQUIPO Y MANO DE OBRA. | M2 | 87.8 | 1
DOPI-231 | DESMONTAJE Y RETIRO DE PORTÓN DE INGRESO, CON RECUPERACIÓN, FABRICADO A BASE DE PERFILES PTR Y FORRADO CON LÁMINA TIPO DUELA, INCLUYE: HERRAMIENTA, DEMOLICIÓN DE CONCRETO DONDE SE ENCUENTRAN AHOGADAS LAS ANCLAS, ACARREOS DENTRO Y FUERA DE LA OBRA A LUGAR AUTORIZADO POR SUPERVISOR, EQUIPO Y MANO DE OBRA. | M2 | 12.44 | 1
DOPI-232 | DESMONTAJE Y RETIRO DE REJILLA TIPO IRVING UBICADA EN CÁRCAMO, SIN RECUPERACIÓN, INCLUYE: HERRAMIENTA, RETIRO DE MARCO Y CONTRAMARCO DE ANGULOS, DEMOLICIÓN DE CONCRETO DONDE SE ENCUENTRAN AHOGADAS LAS ANCLAS, ACARREOS DENTRO Y FUERA DE LA OBRA A LUGAR AUTORIZADO POR SUPERVISOR, EQUIPO Y MANO DE OBRA. | M2 | 8.2 | 1
DOPI-233 | CARGA MECÁNICA Y ACARREO EN CAMIÓN DE MATERIAL PRODUCTO DE EXCAVACIÓN, DEMOLICIÓN Y/O ESCOMBROS, A 1ER KILÓMETRO DE DISTANCIA, VOLUMEN MEDIDO EN SECCIONES, INCLUYE: REGALÍAS AL BANCO DE TIRO Y ABUNDAMIENTO. | M3 | 11.52 | 1
DOPI-234 | ACARREO EN CAMIÓN DE MATERIAL PRODUCTO DE EXCAVACIONES, DEMOLICIONES Y/O ESCOMBROS, EN KILÓMETROS SUBSECUENTES. VOLUMEN MEDIDO EN SECCIONES, INCLUYE: ABUNDAMIENTO. | M3-KM | 207.36 | 1
B2 | DESARENADOR
B2.1 | EXCAVACIONES Y RELLENOS
DOPI-235 | TRAZO Y NIVELACIÓN CON EQUIPO TOPOGRÁFICO DEL TERRENO ESTABLECIENDO EJES Y REFERENCIAS Y BANCOS DE NIVEL, INCLUYE: HERRAMIENTA, CRUCETAS, ESTACAS, HILOS, MARCAS Y TRAZOS CON CALHIDRA, EQUIPO Y MANO DE OBRA. | M2 | 23.37 | 1
DOPI-236 | EXCAVACIÓN POR MEDIOS MECÁNICOS EN MATERIAL TIPO II, DE 0.00 A 2.00 M DE PROFUNDIDAD, INCLUYE: AFINE DE PLANTILLA Y TALUDES, ACARREO DEL MATERIAL A BANCO DE OBRA PARA SU POSTERIOR RETIRO, MANO DE OBRA, ABUNDAMIENTO, EQUIPO Y HERRAMIENTA. (MEDIDO EN TERRENO NATURAL POR SECCIÓN). | M3 | 35.29 | 1
DOPI-237 | RELLENO EN CEPAS O MESETAS CON MATERIAL PRODUCTO DE LA EXCAVACIÓN, COMPACTADO CON EQUIPO DE IMPACTO AL 90% ± 2 DE SU P.V.S.M., PRUEBA AASHTO ESTANDAR, CBR DEL 5% MÍNIMO, EN CAPAS NO MAYORES DE 20 CM, INCLUYE: HERRAMIENTA, INCORPORACIÓN DE AGUA NECESARIA, ACARREOS, ABUNDAMIENTO, EQUIPO Y MANO DE OBRA. | M3 | 3.02 | 1
DOPI-238 | RELLENO EN CEPAS O MESETAS CON MATERIAL DE BANCO (TEPETATE), COMPACTADO CON EQUIPO DE IMPACTO AL 90% ± 2 DE SU P.V.S.M., PRUEBA AASHTO ESTÁNDAR, CBR DEL 5% MÍNIMO, EN CAPAS NO MAYORES DE 20 CM, INCLUYE: HERRAMIENTA, INCORPORACIÓN DE AGUA NECESARIA, MEDIDO EN TERRENO NATURAL POR SECCIÓN SEGÚN PROYECTOS, ABUNDAMIENTO, EQUIPO Y MANO DE OBRA. | M3 | 2.02 | 1
DOPI-239 | CARGA MECÁNICA Y ACARREO EN CAMIÓN DE MATERIAL PRODUCTO DE EXCAVACIÓN, DEMOLICIÓN Y/O ESCOMBROS, A 1ER KILÓMETRO DE DISTANCIA, VOLUMEN MEDIDO EN SECCIONES, INCLUYE: REGALÍAS AL BANCO DE TIRO Y ABUNDAMIENTO. | M3 | 32.27 | 1
DOPI-240 | ACARREO EN CAMIÓN DE MATERIAL PRODUCTO DE EXCAVACIONES, DEMOLICIONES Y/O ESCOMBROS, EN KILÓMETROS SUBSECUENTES. VOLUMEN MEDIDO EN SECCIONES, INCLUYE: ABUNDAMIENTO. | M3-KM | 580.86 | 1
B2.2 | ALBAÑILERIAS
DOPI-241 | PLANTILLA DE 5 CM DE ESPESOR DE CONCRETO HECHO EN OBRA DE F´C=100 KG/CM2, INCLUYE: PREPARACIÓN DE LA SUPERFICIE, NIVELACIÓN, MAESTREADO, COLADO, MANO DE OBRA, EQUIPO Y HERRAMIENTA. | M2 | 20.66 | 1
DOPI-242 | CIMBRA EN CIMENTACIÓN, ACABADO COMÚN, INCLUYE: SUMINISTRO DE MATERIALES, ACARREOS, CORTES, HABILITADO, CIMBRADO, DESCIMBRADO, MANO DE OBRA, LIMPIEZA, EQUIPO Y HERRAMIENTA. | M2 | 4.45 | 1
DOPI-243 | CIMBRA DE MADERA PARA MURO DE CONCRETO, ACABADO COMÚN, INCLUYE: SUMINISTRO DE MATERIALES, ACARREOS, CORTES, HABILITADO, CIMBRADO, CHAFLÁN, DESCIMBRADO, MANO DE OBRA, LIMPIEZA, EQUIPO Y HERRAMIENTA. | M2 | 33.61 | 1
DOPI-244 | CIMBRA DE MADERA PARA MURO DE CONCRETO, ACABADO APARENTE, INCLUYE: SUMINISTRO DE MATERIALES, ACARREOS, CORTES, HABILITADO, CIMBRADO, CHAFLÁN, DESCIMBRADO, MANO DE OBRA, LIMPIEZA, EQUIPO Y HERRAMIENTA. | M2 | 59.61 | 1
DOPI-245 | CIMBRA DE MADERA, ACABADO COMÚN, EN LOSAS, INCLUYE: HERRAMIENTA, SUMINISTRO DE MATERIALES, ACARREOS, ELEVACIONES A CUALQUIER NIVEL, HABILITADO, CORTES, DESPERDICIOS, CHAFLANES, PUNTALES, ANDAMIOS, CIMBRA, DESCIMBRA, LIMPIEZA, EQUIPO Y MANO DE OBRA. | M2 | 1.89 | 1
DOPI-246 | SUMINISTRO, HABILITADO Y COLOCACIÓN DE ACERO DE REFUERZO DE FY= 4200 KG/CM2, INCLUYE: MATERIALES, TRASLAPES, SILLETAS, HABILITADO, AMARRES, MANO DE OBRA, EQUIPO Y HERRAMIENTA. | KG | 704.88 | 1
DOPI-247 | SUMINISTRO Y COLOCACIÓN DE CONCRETO PREMEZCLADO F´C= 250 KG/CM2 REV. 14 CM T.M.A. 19 MM A 14 DÍAS, CON IMPERMEABILIZANTE INTEGRAL AL 4%, PROPORCIÓN 2 KG POR CADA 50 KG DE CEMENTO, INCLUYE: MATERIALES, COLADO, VIBRADO, PRUEBAS DE LABORATORIO, DESCIMBRA, CURADO, MANO DE OBRA, EQUIPO Y HERRAMIENTA. | M3 | 2.8 | 1
DOPI-248 | SUMINISTRO Y COLOCACIÓN DE CONCRETO PREMEZCLADO F´C= 250 KG/CM2 REV. 14 CM T.M.A. 19 MM R.N., CON IMPERMEABILIZANTE INTEGRAL AL 4%, PROPORCIÓN 2 KG POR CADA 50 KG DE CEMENTO, INCLUYE: MATERIALES, COLADO, VIBRADO, PRUEBAS DE LABORATORIO, DESCIMBRA, CURADO, MANO DE OBRA, EQUIPO Y HERRAMIENTA. | M3 | 2.8 | 1
DOPI-249 | SUMINISTRO Y COLOCACIÓN DE CONCRETO PREMEZCLADO BOMBEABLE F'C= 250 KG/CM2, T.M.A. 19 MM, REV. 16 CM, 14 DÍAS, CON IMPERMEABILIZANTE INTEGRAL AL 4%, PROPORCIÓN 2 KG POR CADA 50 KG CEMENTO, INCLUYE: PRUEBAS DE LABORATORIO, COLADO, EXTENDIDO, NIVELADO, MATERIALES, MANIOBRAS, BOMBA, VIBRADO, DESPERDICIO, MANO DE OBRA, HERRAMIENTA Y EQUIPO. | M3 | 3.42 | 1
DOPI-250 | SUMINISTRO Y COLOCACIÓN DE CONCRETO PREMEZCLADO BOMBEABLE F'C= 250 KG/CM2, T.M.A. 19 MM, REV. 16 CM, R.N., CON IMPERMEABILIZANTE INTEGRAL AL 4%, PROPORCIÓN 2 KG POR CADA 50 KG CEMENTO, INCLUYE: PRUEBAS DE LABORATORIO, COLADO, EXTENDIDO, NIVELADO, MATERIALES, MANIOBRAS, BOMBA, VIBRADO, DESPERDICIO, MANO DE OBRA, HERRAMIENTA Y EQUIPO. | M3 | 3.72 | 1
DOPI-251 | REGISTRO SANITARIO FORJADO DE 0.80 X 0.80 M Y HASTA 0.75 M DE PROFUNDIDAD, MEDIDAS INTERIORES, CON FIRME DE FONDO A BASE DE CONCRETO F'C= 150 KG/CM2 Y ESPESOR 8 CM TERMINADO PULIDO, MEDIA CAÑA ELABORADA CON LA MITAD DE LA SECCIÓN DE DUCTO DE PVC, DIÁMETRO CORRESPONDIENTE, CHAFLANES EN CONCRETO, TERMINADO PULIDO, CON MUROS DE BLOCK DE JALCRETO EN 14 CM DE ANCHO (11X14X28CM) ASENTADO AL HILO CON JUNTEO DE MORTERO - ARENA PROPORCIÓN 1:3, ENJARRE PULIDO INTERIOR CON MORTERO CEMENTO ARENA 1:3 DE 1.5 CM, DALA DE CERRAMIENTO SECCIÓN 15 X 15 CM A BASE DE CONCRETO F'C= 150KG/CM2, ADICIONADA CON FIBRA DE POLIPROPILENO EN PROPORCIÓN 140 GR/M3, CONTRAMARCO DE ASENTAMIENTO DE TAPA DE REGISTRO ELABORADO CON ÁNGULO METÁLICO SECCIÓN 3" X 3" X 3/16” Y TAPA DE REGISTRO DE 80 X 80 CM ELABORADO CON ÁNGULO METÁLICO SECCIÓN 2 1/2” X 2 1/2” X 3/16” ARMADO CON VARILLAS #3 (3/8”) A CADA 10 CM AMBOS SENTIDOS Y COLADO CON CONCRETO F'C= 200KG/CM2 DE 8 CM DE ESPESOR, INCLUYE: HERRAMIENTA, SUMINISTRO DE MATERIALES, ACARREOS, CIMBRA, DESCIMBRA, EQUIPO Y MANO DE OBRA. | PZA | 1 | 1
B2.3 | REJILLAS Y BARANDAL
DOPI-252 | SUMINISTRO, ELABORACIÓN Y COLOCACIÓN DE VERTEDOR PROPORCIONAL SUTRO A BASE DE PLACA DE ACERO INOXIDABLE DE 1/2" (12.7MM), MEDIDAS 116.20 X 70.00 CM, CON JALADERA DE ACERO INOXIDABLE REDONDO DE 1/2", CON UN DESARROLLO DE 46 CM, SEGÚN PROYECTO, INCLUYE: HERRAMIENTA, ACARREOS, ELEVACIONES, BISAGRAS, HERRAJES, ANCLAJES, FIJACIÓN, PLOMEO, AJUSTES, MATERIALES, EQUIPO Y MANO DE OBRA. | PZA | 2 | 1
DOPI-253 | SUMINISTRO, ELABORACIÓN Y COLOCACIÓN DE REJILLA DE PRETRATAMIENTO, MEDIDAS DE 0.45 X 0.566 M, A BASE DE SOLERA DE ACERO INOXIDABLE 304 DE 63.5 MM X 6.4 MM DE ESPESOR VERTICALMENTE Y REFUERZO HORIZONTAL, EN LA PARTE INFERIOR CON ÁNGULO DE ACERO INOXIDABLE 304 DE 76.2 MM X 9.5 MM DE ESPESOR, INCLUYE: HERRAMIENTA, ACARREOS, ELEVACIONES, BISAGRAS, HERRAJES, ANCLAJES, FIJACIÓN, PLOMEO, AJUSTES, MATERIALES, EQUIPO Y MANO DE OBRA. | PZA | 2 | 1
DOPI-254 | SUMINISTRO, HABILITADO Y COLOCACIÓN DE PERFILES TUBULARES DE 2" A 2 1/2" CEDULA 30, PARA FABRICACIÓN DE BARANDAL SEGÚN DISEÑO, INCLUYE: UNA MANO DE PRIMARIO ANTICORROSIVO, DOS MANOS DE PINTURA DE ESMALTE ALQUIDÁLICO, COLOR S. M. A., PLACAS BASE PARA FIJAR BARANDAL, MATERIALES, MANO DE OBRA, EQUIPO Y HERRAMIENTA. | KG | 329.4 | 1
B2.4 | LÍNEA SANITARIA Y PLUVIAL
DOPI-255 | TRAZO Y NIVELACIÓN PARA LÍNEAS, INCLUYE: EQUIPO DE TOPOGRAFÍA, MATERIALES PARA SEÑALAMIENTO, MANO DE OBRA, EQUIPO Y HERRAMIENTA. | M | 12.65 | 1
DOPI-256 | EXCAVACIÓN POR MEDIOS MECÁNICOS EN MATERIAL TIPO II, DE 0.00 A 2.00 M DE PROFUNDIDAD, INCLUYE: AFINE DE PLANTILLA Y TALUDES, ACARREO DEL MATERIAL A BANCO DE OBRA PARA SU POSTERIOR RETIRO, MANO DE OBRA, ABUNDAMIENTO, EQUIPO Y HERRAMIENTA. (MEDIDO EN TERRENO NATURAL POR SECCIÓN). | M3 | 13.66 | 1
DOPI-257 | CAMA DE ARENA AMARILLA PARA APOYO DE TUBERÍAS, INCLUYE: MATERIALES, ACARREOS, MANO DE OBRA, EQUIPO Y HERRAMIENTA. | M3 | 1.09 | 1
DOPI-258 | CAMA DE ESPESOR VARIABLE A BASE DE MATERIAL DE BANCO (GRAVA TRITURADA DE 3/4") PARA APOYO DE TUBERÍAS. INCLUYE: HERRAMIENTA, SUMINISTRO, EXTENDIDO DE MATERIAL, VOLUMEN MEDIDO COMPACTO, MATERIALES, EQUIPO Y MANO DE OBRA. | M3 | 0.85 | 1
DOPI-259 | SUMINISTRO E INSTALACIÓN DE TUBERÍA DE P.V.C. PARA ALCANTARILLADO SANITARIO SERIE 20, DIÁMETRO DE 10", INCLUYE: MATERIALES NECESARIOS, EQUIPO, MANO DE OBRA Y PRUEBA HIDROSTÁTICA. | M | 12.65 | 1
DOPI-260 | RELLENO ACOSTILLADO EN CEPAS O MESETAS CON MATERIAL DE BANCO, COMPACTADO MANUALMENTE EN CAPAS NO MAYORES DE 20 CM, INCLUYE: ABUNDAMIENTO, INCORPORACIÓN DE AGUA NECESARIA, MANO DE OBRA, HERRAMIENTAS Y ACARREOS. | M3 | 5.34 | 1
DOPI-261 | RELLENO EN CEPAS O MESETAS CON MATERIAL PRODUCTO DE LA EXCAVACIÓN, COMPACTADO CON EQUIPO DE IMPACTO AL 90% ± 2 DE SU P.V.S.M., PRUEBA AASHTO ESTANDAR, CBR DEL 5% MÍNIMO, EN CAPAS NO MAYORES DE 20 CM, INCLUYE: HERRAMIENTA, INCORPORACIÓN DE AGUA NECESARIA, ACARREOS, ABUNDAMIENTO, EQUIPO Y MANO DE OBRA. | M3 | 3.94 | 1
DOPI-262 | RELLENO EN CEPAS O MESETAS CON MATERIAL DE BANCO (TEPETATE), COMPACTADO CON EQUIPO DE IMPACTO AL 90% ± 2 DE SU P.V.S.M., PRUEBA AASHTO ESTÁNDAR, CBR DEL 5% MÍNIMO, EN CAPAS NO MAYORES DE 20 CM, INCLUYE: HERRAMIENTA, INCORPORACIÓN DE AGUA NECESARIA, MEDIDO EN TERRENO NATURAL POR SECCIÓN SEGÚN PROYECTOS, ABUNDAMIENTO, EQUIPO Y MANO DE OBRA. | M3 | 2.62 | 1
DOPI-263 | SUMINISTRO E INSTALACIÓN DE MANGA DE EMPOTRAMIENTO DE P.V.C. DE 10" DE DIÁMETRO SERIE 20, INCLUYE: MATERIAL, ACARREOS, MANO DE OBRA Y HERRAMIENTA. | PZA | 4 | 1
DOPI-264 | CONSTRUCCIÓN DE BOCA DE TORMENTA (BT-TP) MEDIDAS EXTERIORES DE 1.60 X 0.65 M, DE MURO DE BLOCK ASENTADO CON MORTERO CEMENTO-ARENA PROP. 1:3, APLANADO EXTERIOR APALILLADO DE 2 CM, APLANADO INTERIOR DE 2 CM CON MORTERO CEMENTO-ARENA PROP. 1:3 EN TERMINADO PULIDO CON IMPERMEABILIZANTE INTEGRAL A RAZÓN DE 0.20 KG/M2, CON DALA DE CERRAMIENTO DE 15 X 15 CM F'C = 150 KG/CM2, MEDIDAS INTERIORES DE BOCA DE TORMENTA DE 35 CM DE ANCHO Y ALTURA PROMEDIO DE 40 CM, LOSA DE PISO DE 10 CM DE ESPESOR A BASE DE CONCRETO F´C= 150 KG/CM2 REFORZADA CON MALLA ELECTROSOLDADA 6-6/10-10 EN ACABADO PULIDO, CON REJILLA TIPO IRVING ESTÁNDAR IS-05 DE 3/16" x 2 1/2" EN COLOR S.M.A., CONTRA MARCO A BASE DE ÁNGULO DE 3" X 1/2" CON ANCLAS DE ÁNGULO DE 1 1/4" X 1/8", INCLUYE: HERRAMIENTA, COLADO, VIBRADO, CIMBRA COMÚN, DESCIMBRA, SOLDADURAS, MATERIALES DE CONSUMO, EQUIPO Y MANO DE OBRA. | PZA | 1 | 1
DOPI-265 | CARGA MECÁNICA Y ACARREO EN CAMIÓN DE MATERIAL PRODUCTO DE EXCAVACIÓN, DEMOLICIÓN Y/O ESCOMBROS, A 1ER KILÓMETRO DE DISTANCIA, VOLUMEN MEDIDO EN SECCIONES, INCLUYE: REGALÍAS AL BANCO DE TIRO Y ABUNDAMIENTO. | M3 | 9.72 | 1
DOPI-266 | ACARREO EN CAMIÓN DE MATERIAL PRODUCTO DE EXCAVACIONES, DEMOLICIONES Y/O ESCOMBROS, EN KILÓMETROS SUBSECUENTES. VOLUMEN MEDIDO EN SECCIONES, INCLUYE: ABUNDAMIENTO. | M3-KM | 174.96 | 1
B2.5 | MURO DE CONTENCIÓN PARA RAMPA DE ACCESO
DOPI-267 | EXCAVACIÓN POR MEDIOS MECÁNICOS EN MATERIAL TIPO II, DE 0.00 A -2.00 M DE PROFUNDIDAD, INCLUYE: AFINE DE PLANTILLA Y TALUDES, ACARREO DEL MATERIAL A BANCO DE OBRA PARA SU POSTERIOR RETIRO, MANO DE OBRA, EQUIPO Y HERRAMIENTA. (MEDIDO EN TERRENO NATURAL POR SECCIÓN). | M3 | 10.07 | 1
DOPI-268 | EXCAVACIÓN POR MEDIOS MECÁNICOS EN MATERIAL TIPO III, DE 0.00 A -2.00 M DE PROFUNDIDAD, INCLUYE: AFINE DE PLANTILLA Y TALUDES, ACARREO DEL MATERIAL A BANCO DE OBRA PARA SU POSTERIOR RETIRO, MANO DE OBRA, EQUIPO Y HERRAMIENTA. (MEDIDO EN TERRENO NATURAL POR SECCIÓN). | M3 | 10.07 | 1
DOPI-269 | RELLENO EN CEPAS O MESETAS CON MATERIAL PRODUCTO DE LA EXCAVACIÓN, COMPACTADO CON EQUIPO DE IMPACTO AL 90% ± 2 DE SU P.V.S.M., PRUEBA AASHTO ESTANDAR, CBR DEL 5% MÍNIMO, EN CAPAS NO MAYORES DE 20 CM, INCLUYE: HERRAMIENTA, INCORPORACIÓN DE AGUA NECESARIA, ACARREOS, ABUNDAMIENTO, EQUIPO Y MANO DE OBRA. | M3 | 3.69 | 1
DOPI-270 | RELLENO EN CEPAS O MESETAS CON MATERIAL DE BANCO (TEPETATE), COMPACTADO CON EQUIPO DE IMPACTO AL 90% ± 2 DE SU P.V.S.M., PRUEBA AASHTO ESTÁNDAR, CBR DEL 5% MÍNIMO, EN CAPAS NO MAYORES DE 20 CM, INCLUYE: HERRAMIENTA, INCORPORACIÓN DE AGUA NECESARIA, MEDIDO EN TERRENO NATURAL POR SECCIÓN SEGÚN PROYECTOS, ABUNDAMIENTO, EQUIPO Y MANO DE OBRA. | M3 | 5.54 | 1
DOPI-271 | PLANTILLA DE 5 CM DE ESPESOR DE CONCRETO HECHO EN OBRA DE F´C=100 KG/CM2, INCLUYE: PREPARACIÓN DE LA SUPERFICIE, NIVELACIÓN, MAESTREADO, COLADO, MANO DE OBRA, EQUIPO Y HERRAMIENTA. | M2 | 18.46 | 1
DOPI-272 | CIMBRA EN CIMENTACIÓN, ACABADO COMÚN, INCLUYE: SUMINISTRO DE MATERIALES, ACARREOS, CORTES, HABILITADO, CIMBRADO, DESCIMBRADO, MANO DE OBRA, LIMPIEZA, EQUIPO Y HERRAMIENTA. | M2 | 34.27 | 1
DOPI-273 | CIMBRA PARA MUROS DE CONCRETO, ACABADO COMÚN, INCLUYE: SUMINISTRO DE MATERIALES, ACARREOS, CORTES, HABILITADO, CIMBRADO, DESCIMBRADO, MANO DE OBRA, LIMPIEZA, EQUIPO Y HERRAMIENTA. | M2 | 13.59 | 1
DOPI-274 | CIMBRA PARA MUROS DE CONCRETO, ACABADO APARENTE, INCLUYE: SUMINISTRO DE MATERIALES, ACARREOS, CORTES, HABILITADO, CIMBRADO, DESCIMBRADO, MANO DE OBRA, LIMPIEZA, EQUIPO Y HERRAMIENTA. | M2 | 13.59 | 1
DOPI-275 | SUMINISTRO, HABILITADO Y COLOCACIÓN DE ACERO DE REFUERZO DE FY= 4200 KG/CM2, INCLUYE: MATERIALES, TRASLAPES, SILLETAS, HABILITADO, AMARRES, MANO DE OBRA, EQUIPO Y HERRAMIENTA. | KG | 709.97 | 1
DOPI-276 | SUMINISTRO Y COLOCACIÓN DE CONCRETO PREMEZCLADO F´C= 250 KG/CM2, R.N., REV. 14 CM T.M.A. 19 MM, INCLUYE: MATERIALES, COLADO, VIBRADO, DESCIMBRA, CURADO, MANO DE OBRA, PRUEBAS DE LABORATORIO, EQUIPO Y HERRAMIENTA. | M3 | 9.06 | 1
DOPI-277 | SUMINISTRO Y COLOCACIÓN DE CONCRETO PREMEZCLADO BOMBEABLE F'C= 250 KG/CM2, T.M.A. 3/4", R.N., REV. 16, INCLUYE: HERRAMIENTA, BOMBA, ACARREOS, DESPERDICIOS, COLADO, VIBRADO, CURADO, MATERIALES, PRUEBAS DE LABORATORIO, EQUIPO Y MANO DE OBRA. | M3 | 9.06 | 1
B3 | CÁRCAMO
DOPI-278 | SUMINISTRO E INSTALACIÓN DE BOMBA TIPO SUMERGIBLE, MODELO 4SWH60044DS, MOTOR NEMA TRIFÁSICO 208/230 EFICIENCIA PREMIUM, PARA PROPORCIONAR UN GASTO DE 15.0 L/S, DESCARGA DE 4", 460 V, 60 HP, 1750 RPM, CON CABLE SUMERGIBLE DE 12 METROS, SOPORTE DE IZAJE DE ACERO INOX. SERIE 300, SENSOR DE HUMEDAD, SENSOR DE TEMPERATURA, CODO DE ACOPLAMIENTO MOVIL, KIT DE PATAS Y MATERIAL DEL SELLO, INCLUYE: HERRAMIENTA, ACARREOS, MANIOBRAS DE CARGA Y DESCARGA, MANIPULACIÓN, CONEXIÓN, ACOPLAMIENTO Y MANO DE OBRA. | PZA | 3 | 1
DOPI-279 | SUMINISTRO E INSTALACIÓN DE TUBERÍA DE ACERO AL CARBÓN A-53 PARA COLUMNA DE BOMBEO, GRADO B, CEDULA 40 CON COSTURA, CON UN DIÁMETRO NOMINAL DE 4", CON EXTREMOS BISELADOS, INCLUYE: HERRAMIENTA, MANIOBRAS DE CARGA Y DESCARGA, ACARREO AL SITIO DE INSTALACIÓN, LIMPIEZA Y APLICACIÓN DE RECUBRIMIENTO ANTICORROSIVO, EQUIPO Y MANO DE OBRA. | M | 9 | 1
DOPI-280 | SUMINISTRO E INSTALACIÓN DE BRIDA DE ACERO SOLDABLE CLASE 150 DE 4" DE DIÁMETRO, INCLUYE: 50 % DE TORNILLOS Y EMPAQUES, MATERIAL, SOLDADURA, ACARREOS, MANO DE OBRA, EQUIPO Y HERRAMIENTA. | PZA | 6 | 1
DOPI-281 | SUMINISTRO Y COLOCACIÓN DE CADENA DE ACERO INOXIDABLE AISI 316-DIN 766, DE 10 MM DE DIÁMETRO PARA UNA CARGA DE TRABAJO DE 1250 KG, INCLUYE: ACARREOS, AMARRES, INSTALACIÓN Y MANO DE OBRA. | M | 24 | 1
DOPI-282 | SUMINISTRO E INSTALACIÓN DE VÁLVULA DE SECCIONAMIENTO TIPO COMPUERTA BRIDADA, DE 4" DE DIÁMETRO, MODELO VFCDOVAI SERIE 2020, CUERPO DE HIERRO GRIS, NORMAS ASTM A126, PARA APLICACIÓN EN AGUAS RESIDUALES, INCLUYE: 50 % DE TORNILLOS Y EMPAQUES, MATERIAL, SOLDADURA, ACARREOS, MANO DE OBRA, EQUIPO Y HERRAMIENTA. | PZA | 3 | 1
DOPI-283 | SUMINISTRO E INSTALACIÓN DE VÁLVULA DE ADMISIÓN Y EXPULSIÓN DE AIRE DE 2" DE DIÁMETRO CLASE 150, PARA APLICACIÓN DE AGUAS RESIDUALES, INCLUYE: HERRAMIENTA, PRUEBAS HIDROSTÁTICAS, ACARREOS Y MANO DE OBRA. | PZA | 3 | 1
DOPI-284 | SUMINISTRO Y COLOCACIÓN DE MANOMETRO TIPO BOURDON CON CARÁTULA DE 51 MM (2") DE DIÁMETRO Y ESCALA DE LECTURA DE 0 A 21 KG/CM2, SALIDA DE 6.3 MM (1/4") DE DIÁMETRO, INCLUYE: TUBO SIFÓN RECTO DE FO.GO. FLEXIBLE ( TIPO COLA DE CERDO) DE 1/4" CON ROSCA EN LOS EXTREMOS, INSTALACIÓN, ACARREOS, LIMPIEZA Y MANO DE OBRA. | PZA | 1 | 1
DOPI-285 | SUMINISTRO E INSTALACIÓN DE TEE ROSCADA DE BRONCE DE 2" DIÁMETRO CLASE 125, INCLUYE: ACARREOS, COLOCACIÓN Y MANO DE OBRA. | PZA | 3 | 1
DOPI-286 | SUMINISTRO E INSTALACIÓN DE COPLE DE FO.GO. DE 2" DE DIÁMETRO CON ROSCA NPT, INCLUYE: ACARREOS, COLOCACIÓN Y MANO DE OBRA. | PZA | 9 | 1
DOPI-287 | SUMINISTRO E INSTALACIÓN DE VÁLVULA DE COMPUERTA ROSCADA DE BRONCE DE 2" DE DIÁMETRO CLASE 125, INCLUYE: ACARREOS, COLOCACIÓN Y MANO DE OBRA. | PZA | 6 | 1
DOPI-288 | SUMINISTRO Y COLOCACIÓN DE NIPLE DE FO.GO. ROSCA NPT DE 2" DE DIÁMETRO X 15 CM DE LONGITUD, INCLUYE: ACARREOS, COLOCACIÓN Y MANO DE OBRA. | PZA | 3 | 1
DOPI-289 | SUMINISTRO Y COLOCACIÓN DE REJILLA TIPO IRVING IS-05, ELABORADA A BASE DE ACERO INOXIDABLE T-316, DENTADA, CAPACIDAD DE CARGA DE 86.23 KG/CM2, DE 4.8 MM X 63.5 MM (PERALTE DE 2 1/2" Y 3/16" DE ESPESOR), CON ANGULOS DE ACERO INOXIDABLE T-316 DE 76.2 MM X 12.7 MM (3"X1/2"), INCLUYE: HERRAMIENTA, ACARREOS, INSTALACIÓN, FIJACIÓN, EQUIPO Y MANO DE OBRA. | M2 | 7.16 | 1
DOPI-290 | SUMINISTRO, HABILITADO, MONTAJE Y NIVELACIÓN DE ESTRUCTURA METÁLICA PARA SOPORTERÍA DE REJILLA TIPO IRVING, A BASE DE PERFILES IPR DE ACERO GALVANIZADO, INCLUYE: HERRAMIENTA, TRAZO, CORTES, BARRENOS, SOLDADURA, MATERIALES, EQUIPO Y MANO DE OBRA | KG | 171 | 1
B4 | CASETA DE VIGILANCIA Y OBRAS COMPLEMENTARIAS
B4.1 | EXCAVACIONES Y RELLENOS
DOPI-291 | TRAZO Y NIVELACIÓN CON EQUIPO TOPOGRÁFICO DEL TERRENO ESTABLECIENDO EJES Y REFERENCIAS Y BANCOS DE NIVEL, INCLUYE: HERRAMIENTA, CRUCETAS, ESTACAS, HILOS, MARCAS Y TRAZOS CON CALHIDRA, EQUIPO Y MANO DE OBRA. | M2 | 146.61 | 1
DOPI-292 | EXCAVACIÓN POR MEDIOS MANUALES EN MATERIAL TIPO II, DE 0.00 A -2.00 M DE PROFUNDIDAD, INCLUYE: AFINE DE PLANTILLA Y TALUDES, ACARREO DEL MATERIAL A BANCO DE OBRA PARA SU POSTERIOR RETIRO, MANO DE OBRA, ABUNDAMIENTO, EQUIPO Y HERRAMIENTA. (MEDIDO EN TERRENO NATURAL POR SECCIÓN). | M3 | 12.55 | 1
DOPI-293 | RELLENO EN CEPAS O MESETAS CON MATERIAL DE BANCO (TEPETATE), COMPACTADO CON EQUIPO DE IMPACTO AL 95% ± 2 DE SU P.V.S.M., PRUEBA AASHTO ESTÁNDAR, CBR DEL 5% MÍNIMO, EN CAPAS NO MAYORES DE 20 CM, INCLUYE: HERRAMIENTA, INCORPORACIÓN DE AGUA NECESARIA, MEDIDO EN TERRENO NATURAL POR SECCIÓN SEGÚN PROYECTOS, ABUNDAMIENTO, EQUIPO Y MANO DE OBRA. | M3 | 2.85 | 1
DOPI-294 | CARGA MECÁNICA Y ACARREO EN CAMIÓN DE MATERIAL PRODUCTO DE EXCAVACIÓN, DEMOLICIÓN Y/O ESCOMBROS, A 1ER KILÓMETRO DE DISTANCIA, VOLUMEN MEDIDO EN SECCIONES, INCLUYE: REGALÍAS AL BANCO DE TIRO Y ABUNDAMIENTO. | M3 | 12.55 | 1
DOPI-295 | ACARREO EN CAMIÓN DE MATERIAL PRODUCTO DE EXCAVACIONES, DEMOLICIONES Y/O ESCOMBROS, EN KILÓMETROS SUBSECUENTES. VOLUMEN MEDIDO EN SECCIONES, INCLUYE: ABUNDAMIENTO. | M3-KM | 225.9 | 1
B4.2 | CIMENTACIÓN
DOPI-296 | PLANTILLA DE 5 CM DE ESPESOR DE CONCRETO HECHO EN OBRA DE F´C=100 KG/CM2, INCLUYE: PREPARACIÓN DE LA SUPERFICIE, NIVELACIÓN, MAESTREADO, COLADO, MANO DE OBRA, EQUIPO Y HERRAMIENTA. | M2 | 10.24 | 1
DOPI-297 | CIMBRA EN CIMENTACIÓN, ACABADO COMÚN, INCLUYE: SUMINISTRO DE MATERIALES, ACARREOS, CORTES, HABILITADO, CIMBRADO, DESCIMBRADO, MANO DE OBRA, LIMPIEZA, EQUIPO Y HERRAMIENTA. | M2 | 17.64 | 1
DOPI-298 | SUMINISTRO, HABILITADO Y COLOCACIÓN DE ARMEX DE REFUERZO, 15 X 15 - 4#2 CON FY= 6000 KG/CM2, INCLUYE: HERRAMIENTA, EQUIPO, MATERIALES, TRASLAPES, DESPERDICIOS, SILLETAS, HABILITADO, AMARRES Y MANO DE OBRA. | M | 4.2 | 1
DOPI-299 | SUMINISTRO, HABILITADO Y COLOCACIÓN DE ACERO DE REFUERZO DE FY= 4200 KG/CM2, INCLUYE: MATERIALES, TRASLAPES, SILLETAS, HABILITADO, AMARRES, MANO DE OBRA, EQUIPO Y HERRAMIENTA. | KG | 107.05 | 1
DOPI-300 | SUMINISTRO Y COLOCACIÓN DE CONCRETO HECHO EN OBRA, F´C= 200 KG/CM2 REV. 14 CM T.M.A. 19 MM R.N., EN CIMENTACIÓN, INCLUYE: MATERIALES, COLADO, VIBRADO, DESCIMBRA, CURADO, MANO DE OBRA, EQUIPO Y HERRAMIENTA. | M3 | 1.64 | 1
DOPI-301 | CIMENTACIÓN DE PIEDRA BRAZA ACOMODADA, ASENTADA CON MORTERO CEMENTO-ARENA 1:3, INCLUYE: SELECCIÓN DE PIEDRA, MATERIALES, DESPERDICIOS, MANO DE OBRA, HERRAMIENTA, EQUIPO Y ACARREOS. | M3 | 5.97 | 1
B4.3 | ALBAÑILERIAS
DOPI-302 | CIMBRA ACABADO COMÚN EN DALAS Y CASTILLOS A BASE DE MADERA DE PINO DE 3A, INCLUYE: HERRAMIENTA, SUMINISTRO DE MATERIALES, ACARREOS, CORTES, HABILITADO, CIMBRADO, DESCIMBRA, EQUIPO Y MANO DE OBRA. | M2 | 27.81 | 1
DOPI-303 | SUMINISTRO, HABILITADO Y COLOCACIÓN DE ARMEX DE REFUERZO, 15 X 15 - 4#2 CON FY= 6000 KG/CM2, INCLUYE: HERRAMIENTA, EQUIPO, MATERIALES, TRASLAPES, DESPERDICIOS, SILLETAS, HABILITADO, AMARRES Y MANO DE OBRA. | M | 37.8 | 1
DOPI-304 | SUMINISTRO, HABILITADO Y COLOCACIÓN DE ARMEX DE REFUERZO, 15 X 20 - 4#2 CON FY= 6000 KG/CM2, INCLUYE: HERRAMIENTA, EQUIPO, MATERIALES, TRASLAPES, DESPERDICIOS, SILLETAS, HABILITADO, AMARRES Y MANO DE OBRA. | M | 27.17 | 1
DOPI-305 | SUMINISTRO, HABILITADO Y COLOCACIÓN DE ARMEX DE REFUERZO, 15 X 20 - 4 #2.5 CON FY= 6000 KG/CM2, INCLUYE: HERRAMIENTA, EQUIPO, MATERIALES, TRASLAPES, DESPERDICIOS, SILLETAS, HABILITADO, AMARRES Y MANO DE OBRA. | M | 5.82 | 1
DOPI-306 | SUMINISTRO, HABILITADO Y COLOCACIÓN DE ACERO DE REFUERZO DE FY= 4200 KG/CM2, INCLUYE: MATERIALES, TRASLAPES, SILLETAS, HABILITADO, AMARRES, MANO DE OBRA, EQUIPO Y HERRAMIENTA. | KG | 83.31 | 1
DOPI-307 | CONCRETO HECHO EN OBRA DE F'C= 200 KG/CM2, T.MA. 3/4", R.N., INCLUYE: HERRAMIENTA, ELABORACIÓN DE CONCRETO, ACARREOS, COLADO, VIBRADO, EQUIPO Y MANO DE OBRA. | M3 | 3.91 | 1
DOPI-308 | CONCRETO HECHO EN OBRA DE F'C= 250 KG/CM2, T.MA. 3/4", R.N., INCLUYE: HERRAMIENTA, ELABORACIÓN DE CONCRETO, ACARREOS, COLADO, VIBRADO, EQUIPO Y MANO DE OBRA. | M3 | 0.83 | 1
DOPI-309 | FORJADO DE ESCALÓN DE 30X15 CM A BASE DE BLOCK DE JALCRETO 11X14X28 CM, ASENTADO Y APLANADO DE 2.5 CM DE ESPESOR CON MORTERO CEMENTO- ARENA 1:3; ACABADO PULIDO O APALILLADO, INCLUYE: MATERIAL, DESPERDICIOS, MANO DE OBRA, HERRAMIENTA, EQUIPO Y ACARREOS. | M | 9.21 | 1
DOPI-310 | HUELLA DE 30 CM DE ANCHO Y 5 CM DE ESPESOR A BASE DE CONCRETO PREMEZCLADO F'C= 200 KG/CM2., R.N., T.M.A. 19 MM, ACABADO ESCOBILLADO, INCLUYE: CIMBRA PERIMETRAL, COLADO, CURADO, MATERIAL, DESPERDICIOS, MANO DE OBRA, HERRAMIENTA, EQUIPO Y ACARREOS. | M | 9.21 | 1
DOPI-311 | MURO DE BLOCK DE JALCRETO SÓLIDO, DE 14 CM DE ESPESOR PROMEDIO, A SOGA, CON BLOCK 11 X 14 X 28 CM, ACABADO COMÚN, ASENTADO CON MORTERO CEMENTO-ARENA EN PROPORCIÓN 1:3, DE 0.00 M A 3.00 M DE ALTURA, INCLUYE: TRAZO, NIVELACIÓN, PLOMEO, ANDAMIOS, MATERIALES, DESPERDICIOS, MANO DE OBRA, LIMPIEZA, ACARREO DE MATERIALES AL SITIO DE SU UTILIZACIÓN A CUALQUIER ALTURA Y HERRAMIENTA. | M2 | 39.06 | 1
B4.4 | LOSA DE CONCRETO
DOPI-312 | CIMBRA DE MADERA EN LOSAS, ACABADO COMÚN, INCLUYE: HERRAMIENTA, HABILITADO, CHAFLANES, CIMBRA, DESCIMBRA, LIMPIEZA, ACARREO DE MATERIALES AL SITIO DE SU UTILIZACIÓN, A CUALQUIER NIVEL, EQUIPO Y MANO DE OBRA. | M2 | 11.06 | 1
DOPI-313 | SUMINISTRO E INSTALACIÓN DE CASETÓN POLIESTIRENO ALTA DENSIDAD (DENSIDAD 10) EXPANDIDO CON DIMENSIÓN DE 50 X 100 X 15 CM PARA LOSA ALIGERADA, INCLUYE: HERRAMIENTA, SUMINISTRO DE MATERIALES, ACARREOS, INSTALACIÓN, A CUALQUIER ALTURA, DESPERDICIOS Y MANO DE OBRA. | M3 | 1.66 | 1
DOPI-314 | SUMINISTRO, HABILITADO Y COLOCACIÓN DE ACERO DE REFUERZO DE FY= 4200 KG/CM2, INCLUYE: MATERIALES, TRASLAPES, SILLETAS, HABILITADO, AMARRES, MANO DE OBRA, EQUIPO Y HERRAMIENTA. | KG | 58.01 | 1
DOPI-315 | SUMINISTRO Y COLOCACIÓN DE MALLA ELECTROSOLDADA 6X6-8/8, INCLUYE: HABILITADO, DESPERDICIOS, CORTES, AJUSTES, ALAMBRE, TRASLAPES, SILLETAS, MATERIAL DE FIJACIÓN, ACARREO DEL MATERIAL AL SITIO DE SU COLOCACIÓN, MANO DE OBRA Y HERRAMIENTA. | M2 | 11.06 | 1
DOPI-316 | SUMINISTRO Y COLOCACIÓN DE CONCRETO HECHO EN OBRA F'C= 250 KG/CM2, T.M.A. 3/4", EN LOSA, INCLUYE: HERRAMIENTA, MANIOBRAS, ACARREOS, DESPERDICIOS, COLADO, VIBRADO, CURADO, MATERIALES, PRUEBAS DE LABORATORIO, EQUIPO Y MANO DE OBRA. | M3 | 3.12 | 1
B4.5 | PISOS
DOPI-317 | ESCARIFICACIÓN Y MEJORAMIENTO DEL TERRENO NATURAL DE 20 CM DE ESPESOR POR MEDIOS MECÁNICOS CON 25 KG/M3 DE CALHIDRA, COMPACTADO AL 100% ± 2 DE SU P.V.S.M., PRUEBA AASHTO ESTANDAR, CBR DEL 20% MÍNIMO, INCLUYE: EXTENDIDO DEL MATERIAL, HOMOGENIZADO, AFINE DE LA SUPERFICIE, COMPACTADO, MANO DE OBRA, EQUIPO Y HERRAMIENTA. | M2 | 44.15 | 1
DOPI-318 | SUMINISTRO Y COLOCACIÓN DE BASE HIDRÁULICA DE 100% PRODUCTO DE TRITURACIÓN, DE 20 CM DE ESPESOR, COMPACTADA MÍNIMO AL 100% DE SU P.V.S.M., PRUEBA AASHTO MODIFICADA, CBR DEL 80%, DESGASTE DE LOS ÁNGELES 35% MÁXIMO, INCLUYE: MATERIALES, CONFORMACIÓN, AGUA, MANO DE OBRA, EQUIPO PARA MEZCLADO DE MATERIALES, EXTENDIDO, COMPACTACIÓN Y DESPERDICIOS. | M3 | 8.83 | 1
DOPI-319 | RIEGO DE IMPREGNACIÓN EN SUPERFICIE DE BASE HIDRÁULICA CON EMULSIONES ASFÁLTICAS CATIÓNICAS RR-2K A RAZÓN DE 1.5 L/M2 CON POREO DE ARENA, INCLUYE: MANO DE OBRA, EQUIPO Y HERRAMIENTA. | M2 | 44.15 | 1
DOPI-320 | SUMINISTRO Y COLOCACIÓN DE MALLA ELECTROSOLDADA 6X6-10/10, CALZADOS CON SILLETA PLASTICA DE 5 CM, INCLUYE: HABILITADO, DESPERDICIOS, CORTES, AJUSTES, ALAMBRE, TRASLAPES, SILLETAS, MATERIAL DE FIJACIÓN, ACARREO DEL MATERIAL AL SITIO DE SU COLOCACIÓN, MANO DE OBRA Y HERRAMIENTA. | M2 | 83.86 | 1
DOPI-321 | SUMINISTRO, HABILITADO Y COLOCACIÓN DE ACERO DE REFUERZO DE FY= 4200 KG/CM2, INCLUYE: MATERIALES, TRASLAPES, SILLETAS, HABILITADO, AMARRES, MANO DE OBRA, EQUIPO Y HERRAMIENTA. | KG | 109.3 | 1
DOPI-322 | FIRME DE 10 CM DE ESPESOR DE CONCRETO PREMEZCLADO F´C= 200 KG/CM2 R.N., T.M.A. 3/4", ACABADO LAVADO CON HIDROLAVADORA, APLICACIÓN DE 2 MANOS DE SELLADOR POLIURETANO WET-LOOK COLOR NATURAL, INCLUYE: HERRAMIENTA, ACARREOS, DESPERDICIOS, CIMBRA, DESCIMBRA, COLADO, CURADO, MATERIALES, EQUIPO Y MANO DE OBRA. | M2 | 69.77 | 1
DOPI-323 | FIRME DE 10 CM DE ESPESOR DE CONCRETO PREMEZCLADO F´C= 200 KG/CM2 R.N., T.M.A. 3/4", ACABADO PULIDO ESPEJO POR MEDIOS MECÁNICOS, INCLUYE: HERRAMIENTA, ALLANADORA ORBITAL, ACARREOS, DESPERDICIOS, CIMBRA, DESCIMBRA, COLADO, CURADO, MATERIALES, EQUIPO Y MANO DE OBRA. | M2 | 14.09 | 1
DOPI-324 | FIRME DE 10 CM DE ESPESOR DE CONCRETO PREMEZCLADO F´C= 200 KG/CM2 R.N., T.M.A. 3/4", ACABADO RUGOSO PARA RECIBIR PISO CERÁMICO, INCLUYE: HERRAMIENTA, ACARREOS, DESPERDICIOS, CIMBRA, DESCIMBRA, COLADO, CURADO, MATERIALES, EQUIPO Y MANO DE OBRA. | M2 | 17.58 | 1
DOPI-325 | LOSA DE CONCRETO DE 20 CM DE ESPESOR DE CONCRETO PREMEZCLADO F´C= 250 KG/CM2 R.N., T.M.A. 3/4", ARMADA CON 2 PARRILLAS DE VARILLA DEL #3 @17.5 CM EN AMBOS SENTIDOS, ACABADO RUGOSO PARA RECIBIR PISO CERÁMICO, INCLUYE: HERRAMIENTA, ACARREOS, DESPERDICIOS, CIMBRA, DESCIMBRA, COLADO, CURADO, MATERIALES, EQUIPO Y MANO DE OBRA. | M2 | 7.3 | 1
DOPI-326 | PAVIMENTO DE 20 CM DE ESPESOR DE CONCRETO HIDRÁULICO PREMEZCLADO MR-45, R.N., T.M.A. 38 MM, ACABADO TEXTURIZADO CON PEINE DE 1" DE SEPARACIÓN APROXIMADA, INCLUYE: HERRAMIENTA, CIMBRA, DESCIMBRA, MATERIALES, ACARREOS, VOLTEADO, VIBRADO, CURADO, PRUEBAS DE LABORATORIO, EQUIPO Y MANO DE OBRA. | M2 | 44.15 | 1
DOPI-327 | CORTE CON DISCO DE DIAMANTE HASTA 1/3 DE ESPESOR DE LA LOSA Y HASTA 3 MM DE ANCHO, INCLUYE: EQUIPO, DISCO DE DIAMANTE, HERRAMIENTA Y MANO DE OBRA. | M | 117.89 | 1
DOPI-328 | CALAFATEO DE JUNTAS DE DILATACIÓN EN PISOS DE CONCRETO DE 3 MM X 5 CM, CON SELLADOR ELÁSTICO DE POLIURETANO DE ALTO DESEMPEÑO, TIPO SIKAFLEX-1A O SIMILAR, INCLUYE: HERRAMIENTA, LIMPIEZA DE LA JUNTA, ENSANCHE CON CORTADORA HASTA 13 MM, MATERIAL, DESPERDICIOS, EQUIPO Y MANO DE OBRA. | M | 79.62 | 1
DOPI-329 | CALAFATEO DE JUNTAS DE DILATACIÓN EN PAVIMENTOS DE CONCRETO HIDRÁULICO DE 13 MM X 17 MM, CON BACKER-ROD DE 13 MM DE DIÁMETRO (CINTILLA DE POLIURETANO) Y SELLADOR PARA JUNTAS SUPERSEAL P TIPO FESTER O SIMILAR, INCLUYE: HERRAMIENTA, LIMPIEZA DE LA JUNTA, ENSANCHE CON CORTADORA HASTA 13 MM, MATERIAL, DESPERDICIOS, EQUIPO Y MANO DE OBRA. | M | 38.27 | 1
DOPI-330 | ACABADO OXIDADO EN PISO DE CONCRETO, A BASE DE APLICACIÓN DE OXIDANTE PARA CONCRETO EN DILUCIÓN 1:1 DE ÓXIDO COLORANTE COLOR ARENA O SIMILAR Y AGUA, TERMINADO DE 2 MANOS DE POLIURETANO WET-LOOK COLOR NATURAL, SEGÚN MUESTRA AUTORIZADA POR SUPERVISIÓN Y PROYECTO, INCLUYE: HERRAMIENTA, LIMPIEZA Y PREPARACIÓN DE LA SUPERFICIE, APLICACIÓN DE OXIDANTE Y ACABADO, DESPERDICIOS, ACARREOS AL SITIO DE SU UTILIZACIÓN, EQUIPO Y MANO DE OBRA. | M2 | 14.09 | 1
DOPI-331 | SUMINISTRO Y COLOCACIÓN DE PISO CERÁMICO 59 X 59 CM, RECTIFICADO, MOD. GEOLOGIC CLIFF GOLD O SIMILAR, COLOR S.M.A., COLOCADO A HUESO ASENTADO CON PEGAPISO Y JUNTEADOR SIN ARENA COLOR MARFIL, INCLUYE: HERRAMIENTA, JUNTEADOR SIN ARENA COLOR S.M.A., RECORTES EN REMATES A MUROS, NIVELADO, ACARREOS, ELEVACIONES, DESPERDICIOS, MATERIALES, EQUIPO Y MANO DE OBRA. | M2 | 14.79 | 1
DOPI-332 | SUMINISTRO Y COLOCACIÓN DE ZOCLO DE 10 CM DE PERALTE, PISO CERÁMICO 59 X 59 CM, RECTIFICADO, MOD. GEOLOGIC CLIFF GOLD O SIMILAR, COLOR PERLA, COLOCADO A HUESO ASENTADO CON PEGAPISO Y JUNTEADOR SIN ARENA COLOR MARFIL, INCLUYE: HERRAMIENTA, JUNTEADOR SIN ARENA COLOR S.M.A., RECORTES EN REMATES A MUROS, NIVELADO, ACARREOS, ELEVACIONES, DESPERDICIOS, MATERIALES, EQUIPO Y MANO DE OBRA. | M | 17.69 | 1
DOPI-333 | SUMINISTRO Y COLOCACIÓN DE BARRAS DE AMARRE CON VARILLA CORRUGADA DE 1/2" DE DIÁMETRO Y 75 CM DE DESARROLLO A CADA 60 CM DE SEPARACIÓN, FY= 2800 KG/CM2. INCLUYE: HERRAMIENTA, MATERIAL, DESPERDICIO, CORTES, COLOCACIÓN, ACARREOS, EQUIPO Y MANO DE OBRA. | KG | 20.05 | 1
DOPI-334 | SUMINISTRO Y COLOCACIÓN DE CANASTILLA PASAJUNTAS A BASE 5 BARRAS DE 1" X 46 CM @ 30 CM DE SEPARACIÓN PARA LOSA DE 20 CM (LONGITUD DE 1.50 M), INCLUYE: HERRAMIENTA, FABRICACIÓN DE LA CANASTA EN ALAMBRÓN DE 5/16" PARA LARGUEROS Y ALAMBRÓN 1/4" EN PATAS, CORTES, DOBLECES, ELECTROSOLDADO DE LA CANASTA, ARMADO DE LA CANASTILLA CON ATIEZADORES EN ALAMBRÓN DE 1/4", SOLDADO CON SOLDADURA DE ARCO DE BARRAS DE REDONDO LISO DE 1"X0.46 GRADO G36 EN EXTREMOS ALTERNOS, DESPERDICIOS, COLOCACIÓN, MANO DE OBRA, EQUIPO Y MANO DE OBRA. | PZA | 14 | 1
B4.6 | RECUBRIMIENTOS Y ACABADOS
DOPI-335 | LIMPIEZA DE BLOCK CON CARDA PARA RETIRAR RESIDUOS SUELTOS Y CAPA DE POLVO MEJORANDO LA EVAPORACIÓN, INCLUYE: HERRAMIENTA, MATERIALES, DESPERDICIO, EQUIPO DE PROTECCIÓN Y MANO DE OBRA. | M2 | 242.61 | 1
DOPI-336 | APLANADO DE 2.00 CM DE ESPESOR EN MURO CON MORTERO CEMENTO-ARENA 1:4, ACABADO APALILLADO FINO, INCLUYE: HERRAMIENTA, MATERIALES, ACARREOS, DESPERDICIOS, MANO DE OBRA, ANDAMIOS, PLOMEADO, NIVELADO, REGLEADO, RECORTES, EQUIPO Y MANO DE OBRA. | M2 | 54.18 | 1
DOPI-337 | APLANADO DE 2.00 CM DE ESPESOR EN MURO CON MORTERO CEMENTO-ARENA 1:4, ACABADO REPELLADO, INCLUYE: HERRAMIENTA, MATERIALES, ACARREOS, DESPERDICIOS, MANO DE OBRA, ANDAMIOS, PLOMEADO, NIVELADO, REGLEADO, RECORTES, EQUIPO Y MANO DE OBRA. | M2 | 10.08 | 1
DOPI-338 | APLANADO DE 2.00 CM DE ESPESOR EN MURO CON MORTERO CEMENTO-ARENA 1:4, ACABADO PULIDO-REQUEMADO, INCLUYE: HERRAMIENTA, MATERIALES, ACARREOS, DESPERDICIOS, MANO DE OBRA, ANDAMIOS, PLOMEADO, NIVELADO, REGLEADO, RECORTES, EQUIPO Y MANO DE OBRA. | M2 | 17.61 | 1
DOPI-339 | BOQUILLA DE 15 A 20 CM DE ANCHO, CON MORTERO CEMENTO-ARENA PROPORCIÓN 1:4, TERMINADO APALILLADO, INCLUYE: MATERIALES, ACARREOS, DESPERDICIOS, MANO DE OBRA, PLOMEADO, NIVELADO, REGLEADO, RECORTES, MANO DE OBRA, EQUIPO Y HERRAMIENTA. | M | 7.6 | 1
DOPI-340 | FILETES Y BOLEADOS, HECHOS CON MORTERO CEMENTO-ARENA EN PROPORCIÓN 1:4, TANTO INCLINADOS COMO VERTICALES A TIRO DE HILO Y ESCUADRA, INCLUYE: DESPERDICIOS, ANDAMIOS, ACARREO DE MATERIALES AL SITIO DE SU UTILIZACIÓN, A CUALQUIER NIVEL, EQUIPO Y MANO DE OBRA. | M | 12.57 | 1
DOPI-341 | SUMINISTRO Y APLICACIÓN DE PINTURA VINÍLICA LÍNEA VINIMEX PREMIUM DE COMEX A DOS MANOS, A CUALQUIER ALTURA, EN CUALQUIER COLOR, LIMPIANDO Y PREPARANDO LA SUPERFICIE, APLICACIÓN DE SELLADOR 5 X 1 O SIMILAR, INCLUYE: HERRAMIENTA, ANDAMIOS, MATERIALES, EQUIPO Y MANO DE OBRA. | M2 | 314.4 | 1
DOPI-342 | SUMINISTRO Y COLOCACIÓN DE AZULEJO CERÁMICO RECTIFICADO, MODELO GEOLOGIC METAL BLACK FORMATO DE 59 X 59 CM O SIMILAR, ASENTADO CON PEGAPISO, JUNTAS A HUESO, INCLUYE: HERRAMIENTA, JUNTEADOR SIN ARENA COLOR S.M.A., CORTES, REMATES, ESCUADRE, DESPERDICIOS, DESPATINADO, ACARREOS, MATERIALES, LIMPIEZA Y MANO DE OBRA. | M2 | 10.08 | 1
DOPI-343 | SUMINISTRO Y COLOCACIÓN DE TELA POLLERA CALIBRE 23, FIJADA CON CLAVOS DE 1 A 3" EN ÁREA DE APLANADOS, INCLUYE: HERRAMIENTA, ACARREOS, LIMPIEZA, COLOCACIÓN, EQUIPO Y MANO DE OBRA. | M2 | 11.06 | 1
DOPI-344 | SUMINISTRO, HABILITADO Y MONTAJE DE PLACA DE ACERO A-36 DE 30 X 30 CM Y 1/2", INCLUYE: HERRAMIENTA, 4 PERFORACIONES PARA COLOCAR ANCLAS DE 5/8", TRAZO, MATERIALES, CORTES, SOLDADURA, FIJACIÓN, MANO DE OBRA, EQUIPO Y MANO DE OBRA. | PZA | 4 | 1
DOPI-345 | SUMINISTRO, HABILITADO, MONTAJE Y NIVELACIÓN DE ESTRUCTURA METÁLICA PARA CUBIERTA EN PLANTA DE EMERGENCIA DE UNA ALTURA DE HASTA 4.00 M, A BASE DE PERFILES ESTRUCTURALES, SOLDADOS Y/O ATORNILLADOS, (PTR, IPR, IPS, CPS, OR, OC, PLACAS). INCLUYE: HERRAMIENTA, PRIMARIO ANTICORROSIVO, TRAZO, CORTES, BARRENOS, SOLDADURA, MATERIALES, EQUIPO Y MANO DE OBRA | KG | 485.46 | 1
DOPI-346 | SUMINISTRO Y APLICACIÓN DE PINTURA DE ESMALTE 100 MATE COMEX O SIMILAR, COLOR NEGRO, EN ESTRUCTURAS METÁLICAS, INCLUYE: APLICACIÓN DE RECUBRIMIENTO A 4 MILÉSIMAS DE ESPESOR, MATERIALES, MANO DE OBRA, EQUIPO Y HERRAMIENTA. | KG | 485.46 | 1
DOPI-347 | SUMINISTRO Y COLOCACIÓN DE PANEL PREFABRICADO TIPO TERNIUM MULTYTECHO O SIMILAR DE 1.5” DE ESPESOR, COMPUESTO POR UN NÚCLEO DE ESPUMA RÍGIDA DE POLIURETANO Y DOS CARAS DE ACERO TERNIUM, ACABADO LISO, COLOR S.M.A., CON UN ANCHO EFECTIVO 1.00 M, INCLUYE: HERRAMIENTA, BOTAGUAS, TAPAJUNTAS, MOLDURAS DE BORDE Y GOTEROS A BASE DE LÁMINA GALVANIZADA CAL. 18, ELEMENTOS DE FIJACIÓN, ACARREOS, MANIOBRAS, ELEVACIONES, CORTES, SELLADO DE JUNTAS CON SILICÓN, DESPERDICIOS, AJUSTES, MATERIALES, EQUIPO Y MANO DE OBRA. | M2 | 11.27 | 1
DOPI-348 | ENTORTADO DE JALCRETO F´C= 100 KG/CM2, AGREGANDO IMPERMEABILIZANTE INTEGRAL A RAZÓN DE 1 KG/ 50 KG DE CEMENTO, DE 5.0 CM DE ESPESOR PROMEDIO, PARA DAR PENDIENTES EN AZOTEAS, ACABADO APALILLADO FINO EN FORMA INTEGRAL (SIN PASTA), INCLUYE: HERRAMIENTA, MATERIALES, NIVELACIÓN, ELEVACIONES, DESPERDICIOS, LIMPIEZA, ACARREOS AL SITIO DE SU COLOCACIÓN, EN CUALQUIER NIVEL, EQUIPO Y MANO DE OBRA. | M3 | 0.53 | 1
DOPI-349 | FORJADO DE CHAFLÁN A BASE DE MORTERO CEMENTO-ARENA, EN PROPORCIÓN: 1:5, EN MEDIDAS DE 15 X 15 CM A 45°, CON ACABADO APALILLADO, INCLUYE: HERRAMIENTA, MATERIALES, DESPERDICIOS, EQUIPO DE SEGURIDAD, LIMPIEZA, ACARREO DE MATERIALES AL LUGAR DE SU UTILIZACIÓN A CUALQUIER NIVEL, EQUIPO Y MANO DE OBRA. | M | 16.05 | 1
DOPI-350 | IMPERMEABILIZACIÓN EN AZOTEA, ELASTOMÉTRICO ACRÍLICO GREN-SHIELD, ECOLÓGICO Y ALTAMENTE REFLECTIVO, COLOR S.M.A., INCLUYE: HERRAMIENTA, GARANTÍA POR ESCRITO DE 10 AÑOS POR LA EMPRESA CONTRATISTA, SUMINISTRO DE MATERIALES, LIMPIEZA DE LA SUPERFICIE, ACARREOS A LA ZONA DE TRABAJO EN AZOTEAS, TRASLAPES, ELEVACIONES, AJUSTES, EQUIPO Y MANO DE OBRA. | M2 | 15.76 | 1
B4.7 | CANCELERÍAS Y HERRERÍAS
DOPI-351 | SUMINISTRO, HABILITADO Y COLOCACIÓN DE VENTANA DE 2 HOJAS CORREDIZAS (CN-01), MEDIDAS DE 1.40 M X 0.60 M, ELABORADA CON CANCELERÍA DE PERFILES DE ALUMINIO SERIE 4500 COLOR BLANCO, CON VIDRIO COLOR DE 6 MM Y PELÍCULA DE SEGURIDAD AUTOADHERIBLE PARA VIDRIO MODELO SRCS100-4, CON CHAPA DE EMBUTIR MOD. GN-559, SELLADO PERIMETRAL TRANSPARENTE CON SILICÓN, DISEÑO DE ACUERDO A PROYECTO, INCLUYE: HERRAMIENTA, ACCESORIOS DIVERSOS, HERRAJES, ELEMENTOS DE FIJACIÓN, MARCO Y CONTRAMARCO, MATERIALES MENORES, FLETES, ACARREO DE MATERIALES, EQUIPO, MANO DE OBRA | PZA | 1 | 1
DOPI-352 | SUMINISTRO, HABILITADO Y COLOCACIÓN DE VENTANA DE 2 HOJAS CORREDIZAS (CN-02), MEDIDAS DE 1.51 M X 1.20 M, ELABORADA CON CANCELERÍA DE PERFILES DE ALUMINIO SERIE 4500 COLOR BLANCO, CON VIDRIO CLARO DE 6 MM Y PELÍCULA DE SEGURIDAD AUTOADHERIBLE PARA VIDRIO MODELO SRCS100-4, CON CHAPA DE EMBUTIR MOD. GN-559, SELLADO PERIMETRAL TRANSPARENTE CON SILICÓN, DISEÑO DE ACUERDO A PROYECTO, INCLUYE: HERRAMIENTA, ACCESORIOS DIVERSOS, HERRAJES, ELEMENTOS DE FIJACIÓN, MARCO Y CONTRAMARCO, MATERIALES MENORES, FLETES, ACARREO DE MATERIALES, EQUIPO, MANO DE OBRA | PZA | 1 | 1
DOPI-353 | SUMINISTRO Y COLOCACIÓN DE PUERTA PLEGABLE (HE-01), MEDIDAS DE 4.34 M X 2.80 M DE ALTURA, ELABORADA A BASE DE MARCOS Y CONTRAMARCOS DE PERFIL TUBULAR CUADRADO DE 2"X2" CAL. 12 EN COLOR NEGRO MATE, FORRADA (1 LADO) CON REJA MOD. CERCA_C4 DE PANEL PLANO EN CAL. 8 Y COLOR NEGRO, DISEÑO DE ACUERDO A PROYECTO, INCLUYE: HERRAMIENTA, FABRICACIÓN, REFUERZOS HORIZONTALES A BASE DE PERFIL TUBULAR CUADRADO DE 1 1/2" X 1 1/2" CAL. 14 EN COLOR NEGRO MATE, CERRADURA DE SOBREPONER MOD. 625 DC, BISAGRAS DE LIBRO PARA HERRERÍA, MOLINETES DE USO RUDO CON CAPACIDAD DE 120 A 200 KG A BASE DE ACERO INOXIDABLE EN COLOR GRIS PLOMO DE MOD. MOL120NM O SIMILAR, PASADOR-PICAPORTE PARA PORTÓN CON SEGURO PARA PISO Y CERRAMIENTO, PRIMARIO ANTICORROSIVO, HERRAMIENTA, SOLDADURA, PINTURA ESMALTE, TRASLADOS Y PUESTA EN OBRA, EQUIPO Y MANO DE OBRA. | PZA | 1 | 1
DOPI-354 | SUMINISTRO Y COLOCACIÓN DE PROTECCIÓN DE HERRERÍA (HE-02), MEDIDAS DE 1.40 M X 0.60 M, ELABADORADA CON MARCO PERIMETRAL DE SOLERA DE 2" X 1/4", 3 REFUERZOS VERTICALES DE SOLERA DE 2" X 1/4" Y 5 REFUERZOS HORIZONTALES DE REDONDO LISO DE 1/2", INCLUYE: HERRAMIENTA, TRABAJOS EN HERRERÍA, MATERIALES, CORTES, DESPERDICIOS, SOLDADURA, PLANTA DE SOLDAR, PRIMARIO ANTICORROSIVO, ACABADO ALQUIDÁLICO-ACRÍLICO GALLER 900, COLOR S.M.A., MANO DE OBRA, ACARREOS, HERRAJES DE FIJACIÓN, PERFORACIÓN, ELEVACIONES, AJUSTES EN SITIO, ANCLAJES A MURO, EQUIPO Y MANO DE OBRA. | PZA | 1 | 1
DOPI-355 | SUMINISTRO Y COLOCACIÓN DE PROTECCIÓN DE HERRERÍA (HE-03), MEDIDAS DE 1.51 M X 1.20 M, ELABADORADA CON MARCO PERIMETRAL DE SOLERA DE 2" X 1/4", 3 REFUERZOS VERTICALES DE SOLERA DE 2" X 1/4" Y 11 REFUERZOS HORIZONTALES DE REDONDO LISO DE 1/2", INCLUYE: HERRAMIENTA, TRABAJOS EN HERRERÍA, MATERIALES, CORTES, DESPERDICIOS, SOLDADURA, PLANTA DE SOLDAR, PRIMARIO ANTICORROSIVO, ACABADO ALQUIDÁLICO-ACRÍLICO GALLER 900, COLOR S.M.A., MANO DE OBRA, ACARREOS, HERRAJES DE FIJACIÓN, PERFORACIÓN, ELEVACIONES, AJUSTES EN SITIO, ANCLAJES A MURO, EQUIPO Y MANO DE OBRA. | PZA | 1 | 1
DOPI-356 | SUMINISTRO, HABILITADO Y COLOCACIÓN DE BARANDAL (HE-04) A BASE DE PERFIL TUBULAR REDONDO PRINCIPAL DE 2" DE DIÁMETRO CAL. 18 EN CUERDA SUPERIOR Y REFUERZO VERTICAL A CADA 1.00 M (DISTANCIA PROMEDIO), CON 2 REFUERZOS LONGITUDINALES A BASE DE PERFIL TUBULAR REDONDO PRINCIPAL DE 1" DE DIÁMETRO CAL. 18, INCLUYE: PRIMARIO ANTICORROSIVO, ACABADO ALQUIDÁLICO-ACRÍLICO, COLOR S.M.A., PLACAS BASE DE 20X20 CM DE 3/8" @ 1.00 PROMEDIO CON ANCLAS DE VARILLA DE 3/8" PARA FIJAR BARANDAL, MATERIALES, MANO DE OBRA, EQUIPO Y HERRAMIENTA. | M | 18.3 | 1
DOPI-357 | SUMINISTRO Y COLOCACIÓN DE PORTÓN DE ACCESO PRINCIPAL (HE-05), MEDIDAS DE 3.95 M DE ANCHO X 3.00 M DE ALTURA, FABRICADO CON DOS POSTES LATERALES DE PTR 3"X3" CAL. 10 FIJADOS A DADOS DE CONCRETO EN PISO Y EN MUROS CON PLACAS DE ACERO DE 15X15 CM, CON 2 HOJAS ABATIBLES ELABORADAS CON PTR DE 2" CAL. 10, FORRADAS (1 LADO) CON DE LÁMINA DE ACERO NEGRO CAL. 14, VER DISEÑO DE ACUERDO A PROYECTO, INCLUYE: HERRAMIENTA, 6 PLACAS DE ACERO DE 15X15 CM Y 3/8" DE ESPESOR CON 4 ANCLAS DE VARILLA DE 3/8" PARA EMPOTRAR A MURO DE 7.5 A 10 CM Y RELLENAR CON HILTI-RE500 V3, BARRENOS EN MURO DE CONCRETO, BISAGRAS DE LIBRO PARA HERRERÍA, CHAPA DE SOBREPONER CON LLAVE DE PUNTOS DE 6 PERNOS MOD. AS 625, PASADOR PICAPORTE DE 3/8" DE DIÁMETRO, 2 DADOS DE CONCRETO F´C= 250 KG/CM2 DE 0.45X0.60X0.80 M, ARMADOS CON 12 VARILLAS DE 1/2" Y ESTRIBOS DE 3/8" @12.5 CM, PRIMARIO ANTICORROSIVO, ACABADO ALQUIDÁLICO-ACRÍLICO, COLOR S.M.A., SOLDADURAS, FABRICACIÓN, ACARREOS, FIJACIÓN, DESPERDICIOS, EQUIPO Y MANO DE OBRA. | PZA | 1 | 1
DOPI-358 | SUMINISTRO Y COLOCACIÓN DE PUERTA (PT-01) ABATIBLE, MEDIDAS DE 0.90 M X 2.40 M DE ALTURA, ELABORADA CON BASTIDOR DE PTR DE 1"X1" CAL. 11, RELLENA INTERIOR CON HONEY COMB, RECUBIERTA CON LÁMINA NEGRA ROLADA CAL. 14 (AMBOS LADOS) Y MARCO PERIMETRAL DE 2"X2" CAL. 12, INCLUYE: BISAGRAS DE LIBRO PARA HERRERÍAS, CERRADURA DE SOBREPONER MOD. HS-4100-AS 6, PRIMARIO ANTICORROSIVO, ACABADO ALQUIDÁLICO-ACRÍLICO, COLOR S.M.A., FABRICACIÓN, HERRAMIENTA, TRASLADOS Y PUESTA EN OBRA, EQUIPO Y MANO DE OBRA. | PZA | 1 | 1
DOPI-359 | SUMINISTRO Y COLOCACIÓN DE PUERTA (PT-02) ABATIBLE, MEDIDAS DE 0.90 M X 2.40 M DE ALTURA, ELABORADA CON BASTIDOR TUBULAR CUADRADO GALVANIZADO DE 2"X2", CAL. 18, RELLENO INTERIOR TIPO HONEY COMB, RECUBIERTO CON SÓLIDO FENÓLICO DE 3 MM (AMBOS LADOS), COLOR S.M.A., Y PERFIL PERIMETRAL DE ALUMINIO COLOR BLANCO, INCLUYE: CHAPA MODELO 3055, TOPE ESFÉRICO TIPO CATARINA PARA PUERTA MOD. 54, COD. 1460 COLOR CROMO, FABRICACIÓN, HERRAMIENTA, TRASLADOS Y PUESTA EN OBRA, EQUIPO Y MANO DE OBRA. | PZA | 1 | 1
B4.8 | MOBILIARIO E INSTALACIÓN HIDRÁULICA Y SANITARIA
DOPI-360 | SALIDA HIDRÁULICA DE AGUA FRÍA Y/O CALIENTE, PARA ALIMENTACIÓN A MUEBLE SANITARIO, CONSISTENTE EN TUBERÍA Y CONEXIONES DE CPVC DE 1/2" A 2" DE DIÁMETRO, INCLUYE: TRAZO, RANURAS, CÁMARAS CONTRA GOLPE DE ARIETE, CONEXIONES, (COPLES, CODOS, TAPONES, TEES, YEES, REDUCCIONES, ETC), VÁLVULAS, TUERCAS UNIÓN EN CUADROS DE VÁLVULAS, MATERIALES MENORES Y DE CONSUMO, PEGAMENTOS, ELEMENTOS DE FIJACIÓN, DESPERDICIOS, HERRAMIENTAS, LIMPIEZA, MANO DE OBRA, PRUEBAS HIDROSTÁTICAS, FLETES Y ACARREO DE LOS MATERIALES AL SITIO DE SU INSTALACIÓN. | SAL | 5 | 1
DOPI-361 | SALIDA SANITARIA A MUEBLE, CONSISTENTE EN TUBERÍA Y CONEXIONES DE PVC DE 2" Y 4" DE DIÁMETRO, INCLUYE: DESPERDICIO DE TUBERÍA, LÍNEA DE VENTILACIÓN (DESFOGUE), COPLES, CODOS, TEES, YEES, REDUCCIONES, REGISTRO SANITARIO, MATERIALES MENORES, FLETES Y ACARREO DE LOS MATERIALES AL SITIO DE SU INSTALACIÓN Y PRUEBAS. | SAL | 3 | 1
DOPI-362 | SUMINISTRO E INSTALACIÓN DE TUBERÍA DE P.V.C. SANITARIO DIÁMETRO DE 4" SERIE 25, INCLUYE: HERRAMIENTA, CONEXIONES, COPLES, CODOS, MATERIAL, PEGAMENTO, MATERIALES MENORES, LIMPIEZAS, ACARREOS AL SITIO DE SU COLOCACIÓN, A CUALQUIER ALTURA Y MANO DE OBRA. | M | 6.18 | 1
DOPI-363 | SUMINISTRO Y TENDIDO DE TUBERÍA DE CPVC DE 3/4" DE DIÁMETRO, INCLUYE: HERRAMIENTA, COPLES, CORTES, DESPERDICIOS, MATERIALES MENORES Y DE CONSUMO, ACARREOS, PRUEBAS, EQUIPO Y MANO DE OBRA. | M | 6.91 | 1
DOPI-364 | REGISTRO SANITARIO FORJADO DE 0.40 M X 0.60 M Y HASTA 0.75 M DE PROFUNDIDAD, MEDIDAS INTERIORES, MUROS CON BLOCK 11 X 14 X 28 CM COLOCADO A SOGA, JUNTEADO CON MORTERO CEMENTO ARENA 1:3, CONTRAMARCO DE ÁNGULO DE 1 1/2" X 1/4" DE ESPESOR, TAPA DE CONCRETO POLIMERICO DE 50 CM X 50 CM DE 1 1/4" CON SUPERFICIE ANTIDERRAPANTE TIPO PIRAMIDAL COLOR GRIS DE PESO APROXIMADO 11 KG Y RESISTENCIA MECÁNICA DE 500 KG, LOGOTIPO DE ZAPOPAN Y JALADERA TIPO PERNO, LOSA DE PISO DE 8 CM DE CONCRETO F´C= 200 KG/CM2 HECHO EN OBRA ARMADO CON MALLA ELECTROSOLDADA Y APLANADO INTERIOR DE 1.50 CM CON MORTERO CEMENTO ARENA 1:4 CON IMPERMEABILIZANTE INTEGRAL A RAZÓN DE 0.20 KG/M2, INCLUYE: HERRAMIENTA, CIMBRA, DESCIMBRA, MATERIALES, EQUIPO Y MANO DE OBRA. | PZA | 1 | 1
DOPI-365 | SUMINISTRO Y COLOCACIÓN DE COLADERA, MODELO 22-CHLI O SIMILAR, 2" DE DIÁMETRO, CON TAPA PARA INSERTOR DE PISO CÉRAMICO O MARMOL, CESPOL INTEGRADO, PLATO DE DOBLE DRENAJE, SELLO HIDRÁULICO, INCLUYE: HERRAMIENTA, ACARREOS, CONEXIONES, EMPAQUES, ELEMENTOS DE FIJACIÓN, NIVELADO, AJUSTES, MATERIALES, EQUIPO Y MANO DE OBRA. | PZA | 1 | 1
DOPI-366 | SUMINISTRO Y COLOCACIÓN DE REGADERA REDONDA DE PLATO ANCHO, CON BRAZO DE LATÓN MULTICHORRO DE 10", MOD. H-3302 O SIMILAR, INCLUYE: HERRAMIENTA, ACCESORIOS PARA INSTALAR, BARRENOS, FIJACIONES, MATERIALES, EQUIPO Y MANO DE OBRA. | PZA | 1 | 1
DOPI-367 | SUMINISTRO Y COLOCACIÓN DE MONOMANDO MOD. E-59, PARA REGADERA DE 1/2" DIÁMETRO, INCLUYE: HERRAMIENTA, ELEMENTOS DE FIJACIÓN, ACARREOS, MATERIALES, EQUIPO Y MANO DE OBRA. | PZA | 1 | 1
DOPI-368 | SUMINISTRO Y COLOCACIÓN DE LAVABO DE SOBREPONER MOD. LV SANTORINI1 O SIMILAR, 2" DIÁMETRO, INCLUYE: HERRAMIENTA, ELEMENTOS DE FIJACIÓN, ACARREOS, MATERIALES, EQUIPO Y MANO DE OBRA. | PZA | 1 | 1
DOPI-369 | SUMINISTRO Y COLOCACIÓN DE INODORO, TAZA Y TANQUE MODELO: CAPRI PLUS 4" DIÁMETRO O SIMILAR, ELONGADO COMPACTO CON TRAMPA EXPUESTA Y DESCARGA DE 4.8 LPD, CON BOTÓN ACCIONADOR, COLOR BLANCO, INCLUYE: HERRAMIENTA, ACARREOS, ASIENTO PARA INODORO, JUNTA DE CERA, LLAVE ANGULAR, PIJAS, JUNTEO, MATERIALES, FIJACIÓN, AJUSTES, PRUEBAS, EQUIPO Y MANO DE OBRA. | PZA | 1 | 1
DOPI-370 | SUMINISTRO Y COLOCACIÓN DE LAVE DE LAVAMO LAND MOD. E-939, INCLUYE: HERRAMIENTA, ELEMENTOS DE FIJACIÓN, ACARREOS, MATERIALES, EQUIPO Y MANO DE OBRA. | PZA | 1 | 1
DOPI-371 | TINACO DE 450 LITROS, DE POLIPROPILENO, 100 CM DE ANCHO X 99 CM DE ALTO O SIMILAR, INCLUYE: HERRAMIENTAS, REDUCCIONES, CODOS, VÁLVULA DE FLOTADOR, FLOTADOR, SUMINISTRO Y COLOCACIÓN, ACARREOS, PUESTA EN SITIO Y MANO DE OBRA. | PZA | 1 | 1
DOPI-372 | SUMINISTRO Y COLOCACIÓN DE CALENTADOR SOLAR DE 8 TUBOS, PARA 2 PERSONAS, MOD. PRIMO SOL T/VAC 100, CAPACIDAD 100 LITROS O SIMILAR, INCLUYE: HERRAMIENTA, REDUCCIONES, CODOS, ACARREOS, CONEXIONES, AJUSTES, PRUEBAS, MATERIALES, EQUIPO Y MANO DE OBRA. | PZA | 1 | 1
B5 | INSTALACIÓN ELÉCTRICA
DOPI-373 | EXCAVACIÓN POR MEDIOS MANUALES EN MATERIAL TIPO II, DE 0.00 A -2.00 M DE PROFUNDIDAD, INCLUYE: AFINE DE PLANTILLA Y TALUDES, ACARREO DEL MATERIAL A BANCO DE OBRA PARA SU POSTERIOR RETIRO, MANO DE OBRA, EQUIPO Y HERRAMIENTA. (MEDIDO EN TERRENO NATURAL POR SECCIÓN). | M3 | 10.93 | 1
DOPI-374 | RELLENO EN CEPAS O MESETAS CON MATERIAL PRODUCTO DE LA EXCAVACIÓN, COMPACTADO CON EQUIPO DE IMPACTO AL 90% ± 2 DE SU P.V.S.M., PRUEBA AASHTO ESTANDAR, CBR DEL 5% MÍNIMO, EN CAPAS NO MAYORES DE 20 CM, INCLUYE: INCORPORACIÓN DE AGUA NECESARIA, ACARREOS, MANO DE OBRA, EQUIPO Y HERRAMIENTA. | M3 | 10.93 | 1
DOPI-375 | SUMINISTRO E INSTALACIÓN DE REGISTRO PREFABRICADO DE CONCRETO PARA ALUMBRADO DE 30 X30X30 CM CON TAPA, MARCO Y CONTRAMARCO GALVANIZADOS POR INMERSIÓN EN CALIENTE, MARCA CENMEX O SIMILAR, INCLUYE: HERRAMIENTA, DOS ÁNGULOS SOLDADO DE 2"X2"X3/16", PARA EVITAR VANDALISMO, SUMINISTRO, FLETES, MANIOBRAS DE CARGA Y DESCARGA, EQUIPO Y MANO DE OBRA. | PZA | 5 | 1
DOPI-376 | SUMINISTRO E INSTALACIÓN DE REGISTRO PREFABRICADO DE CONCRETO PARA ALUMBRADO DE 40X60X80 CM CON TAPA, MARCO Y CONTRAMARCO GALVANIZADOS POR INMERSIÓN EN CALIENTE, MARCA CENMEX O SIMILAR, INCLUYE: HERRAMIENTA, DOS ÁNGULOS SOLDADO DE 2"X2"X3/16", PARA EVITAR VANDALISMO, SUMINISTRO, FLETES, MANIOBRAS DE CARGA Y DESCARGA, EQUIPO Y MANO DE OBRA. | PZA | 1 | 1
DOPI-377 | SUMINISTRO E INSTALACIÓN DE TUBO PAD RD 19 DE 53 MM DE Ø, INCLUYE: HERRAMIENTA, MATERIALES, DESPERDICIOS, ACARREO AL SITIO DE COLOCACIÓN, GUIADO Y MANO DE OBRA. | M | 23.86 | 1
DOPI-378 | SUMINISTRO E INSTALACIÓN DE TUBO CONDUIT GALVANIZADO PARED DELGADA DE 2", INCLUYE: HERRAMIENTA, ACARREOS, COPLES, CODOS, CORTES, DESPERDICIOS, CONEXIÓN, MATERIALES, EQUIPO Y MANO DE OBRA. | M | 94.62 | 1
DOPI-379 | SUMINISTRO E INSTALACIÓN DE CABLE DE COBRE AWG CALIBRE 1/0, CONDUMEX O SIMILAR, INCLUYE: HERRAMIENTA, ACARREOS, CORTES, DESPERDICIOS, CONEXIÓN, PRUEBAS, MATERIALES, EQUIPO Y MANO DE OBRA. | M | 131.84 | 1
DOPI-380 | SUMINISTRO E INSTALACIÓN DE CABLE DE COBRE AWG CALIBRE 2, CONDUMEX O SIMILAR, INCLUYE: HERRAMIENTA, ACARREOS, CORTES, DESPERDICIOS, CONEXIÓN, PRUEBAS, MATERIALES, EQUIPO Y MANO DE OBRA. | M | 160.29 | 1
DOPI-381 | SUMINISTRO E INSTALACIÓN DE CABLE DE COBRE AWG CALIBRE 3, CONDUMEX O SIMILAR, INCLUYE: HERRAMIENTA, ACARREOS, CORTES, DESPERDICIOS, CONEXIÓN, PRUEBAS, MATERIALES, EQUIPO Y MANO DE OBRA. | M | 8.22 | 1
DOPI-382 | SUMINISTRO E INSTALACIÓN DE CABLE DE COBRE AWG CALIBRE 6, CONDUMEX O SIMILAR, INCLUYE: HERRAMIENTA, ACARREOS, CORTES, DESPERDICIOS, CONEXIÓN, PRUEBAS, MATERIALES, EQUIPO Y MANO DE OBRA. | M | 58.21 | 1
DOPI-383 | SUMINISTRO E INSTALACIÓN DE CABLE DE COBRE AWG CALIBRE 12, CONDUMEX O SIMILAR, INCLUYE: HERRAMIENTA, ACARREOS, CORTES, DESPERDICIOS, CONEXIÓN, PRUEBAS, MATERIALES, EQUIPO Y MANO DE OBRA. | M | 171.22 | 1
DOPI-384 | TRANSICIÓN AÉREO - SUBTERRÁNEA EN MEDIA TENSIÓN NORMA ALUMBRADO PÚBLICO, INCLUYE: HERRAMIENTA, (2) TRAMOS TUBO CONDUIT GALV. ROSCADO DE 41 MM Ø, (1) MUFA SECA DE ALUMINIO DE 41 MM Ø, (3) CONECTOR DERIVADOR DE ALUMINIO A COMPRESIÓN TIPO "H" CAL. 6- 2 AWG BIMETÁLICO CAT. YHO100 BURNDY, (4M) FLEJE DE ACERO INOX. DE 3/4", (4) HEBILLA PARA FLEJE DE 3/4", ACARREOS, EQUIPO Y MANO DE OBRA. | PZA | 1 | 1
DOPI-385 | SUMINISTRO E INSTALACIÓN DE TRANSFORMADOR TIPO SECO 10KVA DE CAPACIDAD, 460 V, CON CAMBIO DE 220/110V, INCLUYE: CONEXIONES, PRUEBAS, MATERIALES MENORES, HERRAMIENTAS, MONTAJE A CUALQUIER NIVEL CON ANDAMIOS O ESCALERA, LIMPIEZA, SUPERVISIÓN, MANO DE OBRA. | PZA | 1 | 1
DOPI-386 | SUMINISTRO Y COLOCACIÓN DE INTERRUPTOR TERMOMAGNÉTICO DE 3X225 A EN MODELO JDL36225 O SIMILAR, INCLUYE: CONEXIONES, PRUEBAS, HERRAMIENTAS, MONTAJE A CUALQUIER NIVEL, LIMPIEZA Y MANO DE OBRA. | PZA | 1 | 1
DOPI-387 | SUMINISTRO Y COLOCACIÓN DE INTERRUPTOR TERMOMAGNÉTICO DE 3X100 A EN MODELO QO3100 10 KA O SIMILAR, INCLUYE: CONEXIONES, PRUEBAS, HERRAMIENTAS, MONTAJE A CUALQUIER NIVEL, LIMPIEZA Y MANO DE OBRA. | PZA | 3 | 1
DOPI-388 | SUMINISTRO Y COLOCACIÓN DE INTERRUPTOR TERMOMAGNÉTICO DE 1X40 A EN MODELO QO140 10 KA O SIMILAR, INCLUYE: CONEXIONES, PRUEBAS, HERRAMIENTAS, MONTAJE A CUALQUIER NIVEL, LIMPIEZA Y MANO DE OBRA. | PZA | 1 | 1
DOPI-389 | SUMINISTRO Y COLOCACIÓN DE INTERRUPTOR TERMOMAGNÉTICO DE 1X15 A EN MODELO QO115 10 KA O SIMILAR, INCLUYE: CONEXIONES, PRUEBAS, HERRAMIENTAS, MONTAJE A CUALQUIER NIVEL, LIMPIEZA Y MANO DE OBRA. | PZA | 5 | 1
DOPI-390 | SUMINISTRO E INSTALACIÓN DE INTERRUPTOR POWERPACT ELECTROMAGNETICO MARCO "J" DE 3P-225A, MOD. JDL36225, INCLUYE: CONEXIONES, PRUEBAS, HERRAMIENTAS, MONTAJE A CUALQUIER NIVEL, LIMPIEZA Y MANO DE OBRA. | PZA | 2 | 1
DOPI-391 | SUMINISTRO E INSTALACIÓN DE SISTEMA DE TIERRA, INCLUYE: 1 VARILLA COOPER WELD 5/8 X 3.00 M, CARGA CADWELD NO 90, 4.00 M DE CABLE DE COBRE DESNUDO CAL 2, CONECTOR DE VARILLA DE 5/8", INCLUYE: MANO DE OBRA, EQUIPO Y HERRAMIENTA. | PZA | 3 | 1
DOPI-392 | SUMINISTRO E INSTALACIÓN DE GENERADOR ELÉCTRICO ACCIONADO POR DIESEL, PLANTA DE EMERGENCIA MOD. APD125C-6 SOUND ATTENUATED TYPE, 125 KVA 100 KW, 147 HP, 480/277 V- 380/220 V-, 220/110 V-, 60 HZ, MEDIDAS 2600X1058X1681 MM, INCLUYE: CONEXIONES, RANURAS, PRUEBAS, MATERIALES MENORES, HERRAMIENTAS, MONTAJE A CUALQUIER NIVEL CON GRÚA HIAB, LIMPIEZA, RETIRO DE MATERIAL SOBRANTE FUERA DE LA OBRA, SUPERVISIÓN, EQUIPO Y MANO DE OBRA. | PZA | 1 | 1
DOPI-393 | SUMINISTRO E INSTALACIÓN DE TABLERO GENERAL "TG" MOD. NQ304AB225S, 3F-4H, 460/220V-, 225 A, 20C, INCLUYE: CONEXIONES, RANURAS, PRUEBAS, MATERIALES MENORES, HERRAMIENTAS, MONTAJE A CUALQUIER NIVEL CON ANDAMIOS O ESCALERA, LIMPIEZA, FIJACIÓN, SUPERVISIÓN, EQUIPO Y MANO DE OBRA. | PZA | 1 | 1
DOPI-394 | SUMINISTRO E INSTALACIÓN DE TABLERO DE AUTO TRANSFERENCIA, MOD. ASCO SERIES 300, 3ATS/3NTS GROUP G-D, 3F, ABIERTO TRANSICIÓN DE 30 A 230 A, INCLUYE: CONEXIONES, RANURAS, PRUEBAS, MATERIALES MENORES, HERRAMIENTAS, MONTAJE A CUALQUIER NIVEL CON ANDAMIOS O ESCALERA, LIMPIEZA, FIJACIÓN, SUPERVISIÓN, EQUIPO Y MANO DE OBRA. | PZA | 1 | 1
DOPI-395 | SUMINISTRO E INSTALACIÓN DE CENTRO DE CARGA MODELO QOD6S, 2F-3H, 110/220V~, 100A, 6C., INCLUYE: CONEXIONES, RANURAS, PRUEBAS, MATERIALES MENORES, HERRAMIENTAS, MONTAJE A CUALQUIER NIVEL CON ANDAMIOS O ESCALERA, LIMPIEZA, FIJACIÓN, SUPERVISIÓN, EQUIPO Y MANO DE OBRA. | PZA | 1 | 1
DOPI-396 | SALIDA ELÉCTRICA PARA CONTACTO DUPLEX POLARIZADO, OCULTA, CON TUBERÍA Y CONEXIONES CONDUIT DE PVC USO PESADO DE 13, 19 Y 25 MM DE DIÁMETRO, CABLE VINANEL THW-LS 600 V. A 75° C, 90° C, MARCA CONDUCTORES MONTERREY O SIMILAR (VIAKON-PROTOCOLIZADO), CABLE VINANEL 21 THW-LS 600 V. A 75° C, 90° C, MARCA CONDUMEX (CONDUMEX PROTOCOLIZADO), CALIBRE 10 Y 12, CAJAS DE REGISTRO CUADRADAS, CHALUPAS, INCLUYE: HERRAMIENTA, TRAZO, RANURAS, CONEXIÓNES, MATERIALES MENORES Y DE CONSUMO, PRUEBAS, CORTES, DESPERDICIOS Y ACARREO DEL MATERIAL AL SITIO DE SU COLOCACIÓN, A CUALQUIER NIVEL, EQUIPO Y MANO DE OBRA. | SAL | 4 | 1
DOPI-397 | SALIDA ELÉCTRICA PARA APAGADOR SENCILLO, OCULTA, CON TUBERÍA Y CONEXIONES CONDUIT DE PVC USO PESADO DE 13, 19 Y 25 MM DE DIÁMETRO, CABLE VINANEL THW-LS 600 V. A 75° C, 90° C, MOD. E2001PTL O SIMILAR, CABLE VINANEL 21 THW-LS 600 V. A 75° C, 90° C, CALIBRE 10 Y 12, CAJAS DE REGISTRO CUADRADAS, CHALUPAS, INCLUYE: HERRAMIENTA, TRAZO, RANURAS, CONEXIÓNES, MATERIALES MENORES Y DE CONSUMO, PRUEBAS, CORTES, DESPERDICIOS Y ACARREO DEL MATERIAL AL SITIO DE SU COLOCACIÓN, A CUALQUIER NIVEL, EQUIPO Y MANO DE OBRA. | SAL | 6 | 1
DOPI-398 | SUMINISTRO Y COLOCACIÓN DE TOMACORRIENTE DOBLE TIPO DUPLEX 2P+T, TAMPER RESISTANT, COLOR NEGRO. MOD. S70322094, 15A, 127V~, INCLUYE: HERRAMIENTA, ACARREOS, ELEMENTOS DE FIJACIÓN, CONEXIONES, AJUSTES, PRUEBAS, MATERIALES Y MANO DE OBRA. | PZA | 4 | 1
DOPI-399 | SUMINISTRO Y COLOCACIÓN DE TOMACORRIENTE DOBLE TIPO DUPLEX 2P+T, COLOR NEGRO CON PROTECCIÓN A FALLA DE TIERRA, MOD. S70327094, 15A, 127V~, INCLUYE: HERRAMIENTA, ACARREOS, ELEMENTOS DE FIJACIÓN, CONEXIONES, AJUSTES, PRUEBAS, MATERIALES Y MANO DE OBRA. | PZA | 2 | 1
DOPI-400 | SUMINISTRO Y COLOCACIÓN DE APAGADOR TIPO INTERCAMBIABLE. MOD. E2001PTL INTERRUPTOR SENCILLO 16AX, 127-277V~. PLACA MOD. S3B27210 PLACA CON CHASIS DE RESINA, COLOR BLANCO, INCLUYE: HERRAMIENTA, ACARREOS, ELEMENTOS DE FIJACIÓN, CONEXIONES, AJUSTES, PRUEBAS, MATERIALES Y MANO DE OBRA. | PZA | 4 | 1
DOPI-401 | SUMINISTRO Y COLOCACIÓN DE LUMINARIA LED TUBULAR MOD. GAMMA LED 1200 30B, CON DIFUSOR OPALINO, 100/240V-, 0.25A, 50/60 HZ 30W, 4000 K, A CUALQUIER ALTURA, INCLUYE: HERRAMIENTA, ACARREOS, ELEMENTOS DE FIJACIÓN, SOPORTERÍA, CONEXIONES, AJUSTES, PRUEBAS, MATERIALES, EQUIPO Y MANO DE OBRA. | PZA | 5 | 1
DOPI-402 | SUMINISTRO Y COLOCACIÓN DE LUMINARIA TIPO WALLPACK PARA EXTERIORES, MOD. WALLPACK 50_L7266, 6000 K, 100-305V-, 50 W, 50/60 HZ, 0.40 A, A CUALQUIER ALTURA, INCLUYE: HERRAMIENTA, ACARREOS, ELEMENTOS DE FIJACIÓN, CONEXIONES, AJUSTES, PRUEBAS, MATERIALES, EQUIPO Y MANO DE OBRA. | PZA | 5 | 1
DOPI-403 | SUMINISTRO Y COLOCACIÓN DE SENSOR FOTOCELDA, MONTAJE DE MEDIA VUELTA, TENSIÓN 110-220 V-, MOD. LEDVANCE PHOTOCELL IP65 120-277V, INCLUYE: HERRAMIENTA, ACARREOS, ELEMENTOS DE FIJACIÓN, CONEXIONES, AJUSTES, PRUEBAS, MATERIALES, EQUIPO Y MANO DE OBRA. | PZA | 1 | 1
DOPI-404 | SUMINISTRO Y COLOCACIÓN DE LUMINARIA PARA EXTERIORES, CON FOTOCELDA INCLUIDA, MOD. 25ESLD740MV50N, 5000 K, 100-227 V-, 25W, 50/60 HZ, 0.25 A, INCLUYE: HERRAMIENTA, SUMINISTRO, FLETES, ACARREOS, ELEVACIÓN, CONEXIONES, PRUEBAS, EQUIPO Y MANO DE OBRA. | PZA | 1 | 1
B6 | LIMPIEZA
DOPI-405 | LIMPIEZA GRUESA DE OBRA, INCLUYE: ACARREO A BANCO DE OBRA, MANO DE OBRA, EQUIPO Y HERRAMIENTA. | M2 | 169.98 | 1
RESUMEN DE PARTIDAS
A | PAVIMENTACIÓN PRIVADA CHOLULA Y C. GUADALUPE
A1 | PAVIMENTACIÓN
A1.1 | PRELIMINARES
A1.2 | TERRACERÍAS
A1.3 | PAVIMENTO HIDRÁULICO
A1.4 | BOLARDOS DE CONTENCIÓN
A1.5 | MURO DE CONTENCIÓN
A2 | BANQUETAS, CRUCES PEATONALES Y ACCESIBILIDAD UNIVERSAL
A3 | ÁREAS VERDES
A4 | SEÑALAMIENTO HORIZONTAL Y VERTICAL
A4.1 | SEÑALAMIENTO HORIZONTAL
A4.2 | SEÑALAMIENTO VERTICAL
A5 | ALCANTARILLADO SANITARIO
A5.1 | LÍNEA PRINCIPAL
A5.2 | POZO DE VISITA
A5.3 | RENIVELACIÓN DE POZO DE VISITA
A5.4 | DESCARGAS DOMICILIARIAS
A6 | AGUA POTABLE
A6.1 | LÍNEA PRINCIPAL
A6.2 | TOMAS DOMICILIARIAS
A6.3 | CAJA DE VÁLVULAS
A6.4 | PIEZAS ESPECIALES
A7 | RED DE ALUMBRADO PÚBLICO
A8 | LIMPIEZA
B | CÁRCAMO DE BOMBEO, DESARENADOR Y CASETA DE VIGILANCIA
B1 | PRELIMINARES
B2 | DESARENADOR
B2.1 | EXCAVACIONES Y RELLENOS
B2.2 | ALBAÑILERIAS
B2.3 | REJILLAS Y BARANDAL
B2.4 | LÍNEA SANITARIA Y PLUVIAL
B2.5 | MURO DE CONTENCIÓN PARA RAMPA DE ACCESO
B3 | CÁRCAMO
B4 | CASETA DE VIGILANCIA Y OBRAS COMPLEMENTARIAS
B4.1 | EXCAVACIONES Y RELLENOS
B4.2 | CIMENTACIÓN
B4.3 | ALBAÑILERIAS
B4.4 | LOSA DE CONCRETO
B4.5 | PISOS
B4.6 | RECUBRIMIENTOS Y ACABADOS
B4.7 | CANCELERÍAS Y HERRERÍAS
B4.8 | MOBILIARIO E INSTALACIÓN HIDRÁULICA Y SANITARIA
B5 | INSTALACIÓN ELÉCTRICA
B6 | LIMPIEZA
IMPORTE TOTAL CON LETRA |  |  |  |  | SUBTOTAL M. N.
IVA M. N.
TOTAL M. N.