## CATÁLOGO
| MUNICIPIO DE ZAPOPAN, JALISCO | CONCURSO SIMPLIFICADO SUMARIO No.
| DIRECCIÓN DE OBRAS PÚBLICAS E INFRAESTRUCTURA. | DOPI-MUN-RM-EP-CI-022-2024
UNIDAD DE PRESUPUESTOS Y CONTRATACION DE OBRA PUBLICA
| DESCRIPCIÓN GENERAL DE LOS TRABAJOS: |  |  | FECHA DE INICIO:
| Construcción de Sendero peatonal y ciclista en el Bosque Pedagogico del Agua Colomos III en su interconexión entre las casetas de Santa Cecilia y Las palmas, incluye obras complementarias, en el Municipio de Zapopan, Jalisco |  |  | FECHA DE TERMINACIÓN:
PLAZO DE EJECUCIÓN:
FECHA DE PRESENTACIÓN:
| RAZÓN SOCIAL DEL LICITANTE: | NOMBRE, CARGO Y FIRMA DEL LICITANTE |  |  |  | DOCUMENTO
PE-1
CATÁLOGO DE CONCEPTOS
CLAVE | DESCRIPCIÓN | UNIDAD | CANTIDAD | PRECIO UNITARIO ($) | PRECIO UNITARIO ($) CON LETRA | IMPORTE ($) M. N.
A | MUROS DE MAMPOSTERÍA |  |  |  |  | 0
DOPI-001 | TRAZO Y NIVELACIÓN CON EQUIPO TOPOGRÁFICO DEL TERRENO ESTABLECIENDO EJES Y REFERENCIAS Y BANCOS DE NIVEL, INCLUYE: HERRAMIENTA, CRUCETAS, ESTACAS, HILOS, MARCAS Y TRAZOS CON CALHIDRA, EQUIPO Y MANO DE OBRA. | M2 | 446.69
DOPI-002 | EXCAVACIÓN POR MEDIOS MECÁNICOS EN MATERIAL TIPO II, DE 0.00 A 2.00 M DE PROFUNDIDAD, INCLUYE: AFINE DE PLANTILLA Y TALUDES, ACARREO DEL MATERIAL A BANCO DE OBRA PARA SU POSTERIOR RETIRO, MANO DE OBRA, ABUNDAMIENTO, EQUIPO Y HERRAMIENTA. (MEDIDO EN TERRENO NATURAL POR SECCIÓN). | M3 | 357.34
DOPI-003 | PLANTILLA DE 5 CM DE ESPESOR DE CONCRETO HECHO EN OBRA DE F´C=100 KG/CM2, INCLUYE: PREPARACIÓN DE LA SUPERFICIE, NIVELACIÓN, MAESTREADO, COLADO, MANO DE OBRA, EQUIPO Y HERRAMIENTA. | M2 | 356.03
DOPI-004 | CIMENTACIÓN DE PIEDRA BRAZA ACOMODADA, ASENTADA CON MORTERO CEMENTO-ARENA 1:3, INCLUYE: SELECCIÓN DE PIEDRA, MATERIALES, DESPERDICIOS, MANO DE OBRA, HERRAMIENTA, EQUIPO Y ACARREOS. | M3 | 176.93
DOPI-005 | MAMPOSTERÍA DE PIEDRA BRAZA ASENTADA CON MORTERO CEMENTO-ARENA 1:3, ACABADO APARENTE DOS CARAS, DE 0.00 A 3.00 M DE ALTURA, INCLUYE: SELECCIÓN DE PIEDRA, MATERIALES, DESPERDICIOS, MANO DE OBRA, HERRAMIENTA, ANDAMIOS, EQUIPO Y ACARREOS. | M3 | 100.13
DOPI-006 | MAMPOSTERÍA DE PIEDRA BRAZA ASENTADA CON MORTERO CEMENTO-ARENA 1:3, ACABADO APARENTE UNA CARA, DE 0.00 A 3.00 M DE ALTURA, INCLUYE: SELECCIÓN DE PIEDRA, MATERIALES, DESPERDICIOS, MANO DE OBRA, HERRAMIENTA, ANDAMIOS, EQUIPO Y ACARREOS. | M3 | 122.38
DOPI-007 | CONSTRUCCIÓN DE REPISÓN EN MURO DE PIEDRA 0.60 X 0.10 M DE CONCRETO F'C= 250 KG/CM2 T.M.A. 3/4", HECHO EN OBRA, ACABADO LAVADO, REMATE DE MURO CONTRA REPISÓN, INCLUYE: MATERIALES, CIMBRA Y DESCIMBRA, ANDAMIO, MANO DE OBRA, EQUIPO Y HERRAMIENTA. | M | 445.04
DOPI-008 | CORTE CON DISCO DE DIAMANTE HASTA 1/3 DE ESPESOR DE LA LOSA Y HASTA 3 MM DE ANCHO, INCLUYE: EQUIPO, PREPARACIONES Y MANO DE OBRA | M | 133.51
DOPI-009 | FILTRO DE GRAVA EN UN RANGO DE 1 1/2" A 3/4", INCLUYE: MATERIALES, ACARREO, TENDIDO, MAQUINARIA, COMBUSTIBLES, Y OPERACIÓN. | M3 | 173.56
DOPI-010 | CONCRETO CICLÓPEO EN MURO DE CONTENCIÓN CON PIEDRA BRAZA LIMPIA[1]CONCRETO HECHO EN OBRA F'C=150 KG/CM2, T.M.A. 20 MM, R.N. EN PROPORCIÓN 60% PIEDRA Y 40% CONCRETO INCLUYE: MATERIALES, DESPERDICIOS, ACARREO DE LOS MATERIALES HASTA EL LUGAR DE LOS TRABAJOS, HERRAMIENTA. | M3 | 66.75
DOPI-011 | SUMINISTRO Y COLOCACIÓN DE DREN PARA MURO DE CONTENCIÓN, A BASE DE TUBERÍA DE PVC DE 2" DE 0.50 M DE DESARROLLO A CADA 2.00 M, DE 80 CM A 1.00 M DE LARGO, INCLUYE: CORTES, DESPERDICIOS, MATERIALES, MANO DE OBRA, EQUIPO Y HERRAMIENTA. | M | 49.57
DOPI-012 | SUMINISTRO E INSTALACIÓN DE TUBO DE PVC PARA ALCANTARILLADO SERIE-20 DE 8" DE DIÁMETRO, INCLUYE: MATERIALES NECESARIOS, EQUIPO, MANO DE OBRA Y PRUEBA. | M | 42.59
DOPI-013 | SUMINISTRO Y COLOCACIÓN DE PIEDRA LAJA, EN MURO DE CONTENCIÓN HASTA 2 M DE ALTURA, ASENTADA CON MORTERO CEMENTO ARENA PROPORCIÓN 1:4, INCLUYE: HERRAMIENTA, MATERIALES, EQUIPO Y MANO DE OBRA | M2 | 578.69
DOPI-014 | RELLENO EN CEPAS O MESETAS CON MATERIAL PRODUCTO DE LA EXCAVACIÓN, COMPACTADO CON EQUIPO DE IMPACTO AL 90% ± 2 DE SU P.V.S.M., PRUEBA AASHTO ESTANDAR, CBR DEL 5% MÍNIMO, EN CAPAS NO MAYORES DE 20 CM, INCLUYE: HERRAMIENTA, INCORPORACIÓN DE AGUA NECESARIA, ACARREOS, ABUNDAMIENTO, EQUIPO Y MANO DE OBRA. | M3 | 107.04
DOPI-015 | RELLENO EN CEPAS O MESETAS CON MATERIAL DE BANCO (TEPETATE), COMPACTADO CON EQUIPO DE IMPACTO AL 90% ± 2 DE SU P.V.S.M., PRUEBA AASHTO ESTÁNDAR, CBR DEL 5% MÍNIMO, EN CAPAS NO MAYORES DE 20 CM, INCLUYE: HERRAMIENTA, INCORPORACIÓN DE AGUA NECESARIA, MEDIDO EN TERRENO NATURAL POR SECCIÓN SEGÚN PROYECTOS, ABUNDAMIENTO, EQUIPO Y MANO DE OBRA. | M3 | 160.8
DOPI-016 | SUMINISTRO Y COLOCACIÓN DE CONCRETO ZAMPEADO, CON CONCRETO F'C=250 KG/CM2, EN PROPORCIÓN 60% PIEDRA - 40% CONCRETO, INCLUYE: CONCRETO HECHO EN OBRA, MATERIALES, ACARREOS VERTICALES Y HORIZONTALES DE PIEDRA Y DE MATERIALES A EMPLEAR HASTA UNA DISTANCIA DE 60 M HERRAMIENTA, DESPERDICIOS, HERRAMIENTA. | M3 | 10.03
DOPI-017 | SUMINISTRO E INSTALACIÓN DE COMPUERTA TIPO CHECK EN ACERO INOXIDABLE PLACA DE 1/4" Y UN ÁNGULO DE 1/4" X 1", MEDIDAS DE 0.20 M X 1.04 M DE ALTURA, INCLUYE: BISAGRAS, PINTURA AMARILLO MARTILLO, BARRENO A MURO, 6 ESPÁRRAGOS CON TUERCA DE 1/2" Y RESINA EPÓXICA. | PZA | 225
DOPI-018 | LAVADERO DE CONCRETO F'C= 150 KG/CM2, R.N., T.M.A. 19 MM, PREMEZCLADO, DE 10 CM DE ESPESOR, MEDIDA VARIABLE DE 1.00 A 2.00 M, INCLUYE: CIMBRA, CURADO, VOLTEADO Y JUNTA FRÍA, CUBIERTO CON MANTA DEGRADABLE DE FIBRA DE COCO, BORDILLO A BASE DE ADOQUÍN 20 X 30 EN AMBOS LADOS, INCLUYE: MATERIALES, DESPERDICIOS Y MANO DE OBRA. | M2 | 49.87
DOPI-019 | CARGA MECÁNICA Y ACARREO EN CAMIÓN DE MATERIAL PRODUCTO DE EXCAVACIÓN, DEMOLICIÓN Y/O ESCOMBROS, A 1ER KILÓMETRO DE DISTANCIA, VOLUMEN MEDIDO EN SECCIONES, INCLUYE: REGALÍAS AL BANCO DE TIRO Y ABUNDAMIENTO. | M3 | 250.3
DOPI-020 | ACARREO EN CAMIÓN DE MATERIAL PRODUCTO DE EXCAVACIONES, DEMOLICIONES Y/O ESCOMBROS, EN KILÓMETROS SUBSECUENTES. VOLUMEN MEDIDO EN SECCIONES, INCLUYE: ABUNDAMIENTO. | M3/KM | 4755.75
B | MUROS DE CONTENCIÓN DE CONCRETO |  | 0 |  |  | 0
DOPI-021 | TRAZO Y NIVELACIÓN CON EQUIPO TOPOGRÁFICO DEL TERRENO ESTABLECIENDO EJES Y REFERENCIAS Y BANCOS DE NIVEL, INCLUYE: HERRAMIENTA, CRUCETAS, ESTACAS, HILOS, MARCAS Y TRAZOS CON CALHIDRA, EQUIPO Y MANO DE OBRA. | M2 | 287.56
DOPI-022 | BOMBEO DE ACHIQUE PARA DESALOJO DE AGUA DE LLUVIA DE EXCAVACIÓN, INCLUYE: MOTOBOMBA AUTOCEBANTE 3 X 3 PULGADAS 7 HP, COMBUSTIBLE, MANGUERA DE 50.00 M, MANO DE OBRA PARA SU OPERACIÓN Y CUIDADO DE QUE ESTE EN BUEN FUNCIONAMIENTO, HERRAMIENTA. | HR | 290
DOPI-023 | EXCAVACIÓN POR MEDIOS MECÁNICOS EN MATERIAL TIPO II, DE 0.00 A -2.00 M DE PROFUNDIDAD, INCLUYE: AFINE DE PLANTILLA Y TALUDES, ACARREO DEL MATERIAL A BANCO DE OBRA PARA SU POSTERIOR RETIRO, MANO DE OBRA, EQUIPO Y HERRAMIENTA. (MEDIDO EN TERRENO NATURAL POR SECCIÓN). | M3 | 567.14
DOPI-024 | EXCAVACIÓN POR MEDIOS MECÁNICOS EN MATERIAL TIPO II, DE 2.01 A 4.00 M DE PROFUNDIDAD, INCLUYE: AFINE DE PLANTILLA Y TALUDES, ACARREO DEL MATERIAL A BANCO DE OBRA PARA SU POSTERIOR RETIRO, MANO DE OBRA, ABUNDAMIENTO, EQUIPO Y HERRAMIENTA. (MEDIDO EN TERRENO NATURAL POR SECCIÓN). | M3 | 283.56
DOPI-025 | RELLENO CON SUELO-CEMENTO GRIS PROPORCIÓN 8:1 UTILIZANDO CEMENTO GRIS Y CON MATERIAL DE BANCO, COMPACTADO CON MEDIOS MECÁNICOS EN CAPAS NO MAYORES A 20 CM DE ESPESOR, INCLUYE: SUMINISTRO DEL MATERIAL, HOMOGENIZADO, INCORPORACIÓN DE HUMEDAD OPTIMA, ABUNDAMIENTO, DESPERDICIOS, TRASPALEO, CURADO CON AGUA, NIVELADO, MANO DE OBRA, EQUIPO, HERRAMIENTA Y TODO LO NECESARIO PARA SU CORRECTA EJECUCIÓN. | M3 | 49.65
DOPI-026 | RELLENO EN CEPAS O MESETAS CON MATERIAL PRODUCTO DE LA EXCAVACIÓN, COMPACTADO CON EQUIPO DE IMPACTO AL 90% ± 2 DE SU P.V.S.M., PRUEBA AASHTO ESTANDAR, CBR DEL 5% MÍNIMO, EN CAPAS NO MAYORES DE 20 CM, INCLUYE: HERRAMIENTA, INCORPORACIÓN DE AGUA NECESARIA, ACARREOS, ABUNDAMIENTO, EQUIPO Y MANO DE OBRA. | M3 | 263.88
DOPI-027 | RELLENO EN CEPAS O MESETAS CON MATERIAL DE BANCO (TEPETATE), COMPACTADO CON EQUIPO DE IMPACTO AL 90% ± 2 DE SU P.V.S.M., PRUEBA AASHTO ESTÁNDAR, CBR DEL 5% MÍNIMO, EN CAPAS NO MAYORES DE 20 CM, INCLUYE: HERRAMIENTA, INCORPORACIÓN DE AGUA NECESARIA, MEDIDO EN TERRENO NATURAL POR SECCIÓN SEGÚN PROYECTOS, ABUNDAMIENTO, EQUIPO Y MANO DE OBRA. | M3 | 121.13
DOPI-028 | RELLENO DE CONCRETO FLUIDO F'C=100 KG/CM2, T.M.A 20 MM R.N., CONSIDERANDO BOMBEO HASTA 32 M DE DISTANCIA, INCLUYE: SUMINISTRO, MANO DE OBRA, EQUIPO Y HERRAMIENTA. | M3 | 11.98
DOPI-029 | RELLENO CON PIEDRAPLEN CON MATERIAL DE PIEDRA DE CASTILLA O BRAZA, INCLUYE: MATERIALES, ACARREO, TENDIDO, MAQUINARIA, COMBUSTIBLES Y OPERACIÓN. | M3 | 71.9
DOPI-030 | PLANTILLA DE 10 CM DE ESPESOR DE CONCRETO HECHO EN OBRA DE F´C=100 KG/CM2, INCLUYE: PREPARACIÓN DE LA SUPERFICIE, NIVELACIÓN, MAESTREADO, COLADO, MANO DE OBRA, EQUIPO Y HERRAMIENTA. | M2 | 253.33
DOPI-031 | CIMBRA EN CIMENTACIÓN, ACABADO COMÚN, INCLUYE: SUMINISTRO DE MATERIALES, ACARREOS, CORTES, HABILITADO, CIMBRADO, DESCIMBRADO, MANO DE OBRA, LIMPIEZA, EQUIPO Y HERRAMIENTA. | M2 | 109.55
DOPI-032 | CIMBRA PARA MUROS DE CONCRETO, ACABADO COMÚN, INCLUYE: SUMINISTRO DE MATERIALES, ACARREOS, CORTES, HABILITADO, CIMBRADO, DESCIMBRADO, MANO DE OBRA, LIMPIEZA, EQUIPO Y HERRAMIENTA. | M2 | 210.88
DOPI-033 | CIMBRA PARA MUROS DE CONCRETO, ACABADO APARENTE, INCLUYE: SUMINISTRO DE MATERIALES, ACARREOS, CORTES, HABILITADO, CIMBRADO, DESCIMBRADO, MANO DE OBRA, LIMPIEZA, EQUIPO Y HERRAMIENTA. | M2 | 90.38
DOPI-034 | SUMINISTRO, HABILITADO Y COLOCACIÓN DE ACERO DE REFUERZO DE FY= 4200 KG/CM2, INCLUYE: MATERIALES, TRASLAPES, SILLETAS, HABILITADO, AMARRES, MANO DE OBRA, EQUIPO Y HERRAMIENTA. | KG | 8540.97
DOPI-035 | SUMINISTRO Y COLOCACIÓN DE CONCRETO PREMEZCLADO F´C= 250 KG/CM2 REV. 14 CM T.M.A. 19 MM A 14 DÍAS, CON IMPERMEABILIZANTE INTEGRAL AL 4%, PROPORCIÓN 2 KG POR CADA 50 KG DE CEMENTO, INCLUYE: MATERIALES, COLADO, VIBRADO, PRUEBAS DE LABORATORIO, DESCIMBRA, CURADO, MANO DE OBRA, EQUIPO Y HERRAMIENTA. | M3 | 115.03
DOPI-036 | SUMINISTRO Y COLOCACIÓN DE CONCRETO PREMEZCLADO F´C= 250 KG/CM2 REV. 14 CM T.M.A. 19 MM R.N., CON IMPERMEABILIZANTE INTEGRAL AL 4%, PROPORCIÓN 2 KG POR CADA 50 KG DE CEMENTO, INCLUYE: MATERIALES, COLADO, VIBRADO, PRUEBAS DE LABORATORIO, DESCIMBRA, CURADO, MANO DE OBRA, EQUIPO Y HERRAMIENTA. | M3 | 76.68
DOPI-037 | SUMINISTRO Y COLOCACIÓN DE CONCRETO PREMEZCLADO BOMBEABLE F'C= 250 KG/CM2, T.M.A. 19 MM, REV. 16 CM, 14 DÍAS, CON IMPERMEABILIZANTE INTEGRAL AL 4%, PROPORCIÓN 2 KG POR CADA 50 KG CEMENTO, INCLUYE: PRUEBAS DE LABORATORIO, COLADO, EXTENDIDO, NIVELADO, MATERIALES, MANIOBRAS, BOMBA, VIBRADO, DESPERDICIO, MANO DE OBRA, HERRAMIENTA Y EQUIPO. | M3 | 45.19
DOPI-038 | SUMINISTRO Y COLOCACIÓN DE CONCRETO PREMEZCLADO BOMBEABLE F'C= 250 KG/CM2, T.M.A. 19 MM, REV. 16 CM, R.N., CON IMPERMEABILIZANTE INTEGRAL AL 4%, PROPORCIÓN 2 KG POR CADA 50 KG CEMENTO, INCLUYE: PRUEBAS DE LABORATORIO, COLADO, EXTENDIDO, NIVELADO, MATERIALES, MANIOBRAS, BOMBA, VIBRADO, DESPERDICIO, MANO DE OBRA, HERRAMIENTA Y EQUIPO. | M3 | 30.13
DOPI-039 | SUMINISTRO Y COLOCACIÓN DE MALLA GEOTEXTIL G77-400 EN TALUD DE MUROS, ANCLADA CON VARILLAS DE 30 CM DE 3/8" DE DIÁMETRO A CADA 1.50 M HASTA UNA ALTURA DE 5 M, INCLUYE: ANDAMIOS, MANO DE OBRA, HERRAMIENTA, ACARREOS DEL MATERIAL HASTA EL LUGAR DE LOS TRABAJOS. | M2 | 239.64
DOPI-040 | TALUD CON MATERIAL DEL LUGAR PARA PROTECCIÓN, HASTA UNA ALTURA DE 3.00 M, INCLUYE: MATERIALES, ACARREO, MAQUINARIA, COMBUSTIBLES Y OPERACIÓN. | M3 | 63.27
DOPI-041 | CARGA MECÁNICA Y ACARREO EN CAMIÓN DE MATERIAL PRODUCTO DE EXCAVACIÓN, DEMOLICIÓN Y/O ESCOMBROS, A 1ER KILÓMETRO DE DISTANCIA, VOLUMEN MEDIDO EN SECCIONES, INCLUYE: REGALÍAS AL BANCO DE TIRO Y ABUNDAMIENTO. | M3 | 586.84
DOPI-042 | ACARREO EN CAMIÓN DE MATERIAL PRODUCTO DE EXCAVACIONES, DEMOLICIONES Y/O ESCOMBROS, EN KILÓMETROS SUBSECUENTES. VOLUMEN MEDIDO EN SECCIONES, INCLUYE: ABUNDAMIENTO. | M3/KM | 11149.85
C | PISTA PEATONAL - CICLISTA |  | 0 |  |  | 0
C1 | PRELIMINARES |  | 0 |  |  | 0
DOPI-043 | TRAZO Y NIVELACIÓN CON EQUIPO TOPOGRÁFICO DEL TERRENO ESTABLECIENDO EJES Y REFERENCIAS Y BANCOS DE NIVEL, INCLUYE: HERRAMIENTA, CRUCETAS, ESTACAS, HILOS, MARCAS Y TRAZOS CON CALHIDRA, EQUIPO Y MANO DE OBRA. | M2 | 1581.59
DOPI-044 | RETIRO DE PISO ADOQUÍN DE CONCRETO DE HASTA 10 CM DE ESPESOR, ASENTADO SOBRE CAMA DE ARENA, POR MEDIOS MECÁNICOS, CON RECUPERACIÓN DEL MISMO, CARGA MANUAL Y ACARREO EN CAMIÓN DE 14 M3 HASTA 500 M DE DISTANCIA PARA SU RESGUARDO, INCLUYE: CARGA A CAMIÓN, DESCARGA DEL MISMO EN LUGAR DE ALMACENAJE, MANO DE OBRA, OPERACIÓN, COMBUSTIBLE. | M2 | 99
DOPI-045 | DESPALME DE TERRENO NATURAL POR MEDIOS MECÁNICOS, DE 15 CM DE ESPESOR, INCLUYE: ACARREO DEL MATERIAL PARA SU POSTERIOR RETIRO, EQUIPO Y MANO DE OBRA. | M3 | 166.07
DOPI-046 | CARGA MECÁNICA Y ACARREO EN CAMIÓN DE MATERIAL PRODUCTO DE EXCAVACIÓN, DEMOLICIÓN Y/O ESCOMBROS, A 1ER KILÓMETRO DE DISTANCIA, VOLUMEN MEDIDO EN SECCIONES, INCLUYE: REGALÍAS AL BANCO DE TIRO Y ABUNDAMIENTO. | M3 | 175.97
DOPI-047 | ACARREO EN CAMIÓN DE MATERIAL PRODUCTO DE EXCAVACIONES, DEMOLICIONES Y/O ESCOMBROS, EN KILÓMETROS SUBSECUENTES. VOLUMEN MEDIDO EN SECCIONES, INCLUYE: ABUNDAMIENTO. | M3/KM | 3343.39
C2 | TERRACERÍAS |  | 0 |  |  | 0
DOPI-048 | CORTE DE TERRENO A CIELO ABIERTO EN CAJÓN EN MATERIAL TIPO "II" CON EQUIPO MECÁNICO PESADO PARA CONFORMACIÓN DE TERRACERÍAS, INCLUYE: AFINE DE FONDO Y TALUDES, NIVELACIÓN, REFERENCIAS, MOVIMIENTOS DE TIERRA (ACARREO INTERNO) CON EQUIPO MECÁNICO HASTA 100 M DE DISTANCIA, VOLUMEN MEDIDO EN SECCIÓN, ABUNDAMIENTO, EQUIPO Y MANO DE OBRA. | M3 | 553.55
DOPI-049 | ESCARIFICACIÓN DEL TERRENO NATURAL (CUMPLE CON CALIDAD DE SUBRASANTE) DE 20 CM DE ESPESOR POR MEDIOS MECÁNICOS, COMPACTADO AL 100% ± 2 DE SU P.V.S.M., PRUEBA AASHTO ESTANDAR, CBR DEL 20% MÍNIMO, INCLUYE: EXTENDIDO DEL MATERIAL, HOMOGENIZADO, AFINE DE LA SUPERFICIE, COMPACTADO, MANO DE OBRA, EQUIPO Y HERRAMIENTA. | M2 | 1581.59
DOPI-050 | RELLENO Y CONFORMACIÓN DE TERRAPLÉN, COMPACTADO EN FORMA MECÁNICA CON RODILLO VIBRATORIO, AL 95% DE SU P.V.S.M. DE LA PRUEBA AASHTO ESTÁNDAR, EN CAPAS DE 15 CM, A BASE DE MATERIAL DE BANCO, INCLUYE: HERRAMIENTA, SUMINISTRO DE AGUA PARA LOGRAR HUMEDAD OPTIMA, TENDIDO, TRASPALEOS, PRUEBAS DE COMPACTACIÓN, PRUEBAS DE GRANULOMETRÍA, AFINE, NIVELACIÓN, ACARREOS HASTA EL SITIO DE SU COLOCACIÓN, EQUIPO Y MANO DE OBRA. (VOLUMEN MEDIDO COMPACTADO) | M3 | 237.24
DOPI-051 | BASE HIDRÁULICA DE 100% PRODUCTO DE TRITURACIÓN, 20 CM DE ESPESOR COMPACTADA AL 95% AASHTO ESTÁNDAR, INCLUYE: MATERIALES, AGUA, MANO DE OBRA, EQUIPO PARA MEZCLADO DE MATERIALES, EXTENDIDO, CONFORMACIÓN, COMPACTACIÓN Y DESPERDICIOS. | M3 | 316.31
DOPI-052 | CARGA MECÁNICA Y ACARREO EN CAMIÓN DE MATERIAL PRODUCTO DE EXCAVACIÓN, DEMOLICIÓN Y/O ESCOMBROS, A 1ER KILÓMETRO DE DISTANCIA, VOLUMEN MEDIDO EN SECCIONES, INCLUYE: REGALÍAS AL BANCO DE TIRO Y ABUNDAMIENTO. | M3 | 553.55
DOPI-053 | ACARREO EN CAMIÓN DE MATERIAL PRODUCTO DE EXCAVACIONES, DEMOLICIONES Y/O ESCOMBROS, EN KILÓMETROS SUBSECUENTES. VOLUMEN MEDIDO EN SECCIONES, INCLUYE: ABUNDAMIENTO. | M3/KM | 10517.62
C3 | ACABADOS |  | 0 |  |  | 0
DOPI-054 | LOSA DE CONCRETO PREMEZCLADO DE 250 KG/CM2 TMA 3/4" DE 30 CM DE ESPESOR, CON DOBLE PARRILLAS ARMADAS EN ACERO DE REFUERZO DE 1/2" DE DIÁMETRO EN AMBOS SENTIDOS A CADA 20 C, CIMBRA DE MADERA ACABADO COMÚN EN LOSA Y FRONTERAS, ARMADO DE PARRILLAS Y COLOCADO, INCLUYE: CURADO, VIBRADO, MANO DE OBRA, HERRAMIENTA, CIMBRA, DESCIMBRA, COLADO, EQUIPO Y LO NECESARIO PARA SU CORRECTA EJECUCIÓN. | M2 | 11.98
DOPI-055 | LOSA DE CONCRETO PREMEZCLADO DE 250 KG/CM2 TMA 3/4", DE 20 CM DE ESPESOR, CON MALLA ELECTROSOLDADA 6-6/6-6, INCLUYE: CURADO, VIBRADO, MANO DE OBRA, HERRAMIENTA, CIMBRA, DESCIMBRA, COLADO, EQUIPO Y LO NECESARIO PARA SU CORRECTA EJECUCIÓN | M2 | 42.72
DOPI-056 | CUNETA DE CONCRETO PREMEZCLADO F´C=150 KG/CM2 DE 20 X 40 X 8 CM DE ESPESOR, ASENTADO SOBRE ARENA, CIMBRA, ACABADO LAVADO, CURADO, VOLTEADO Y JUNTA FRÍA, INCLUYE: MATERIALES, DESPERDICIOS Y MANO DE OBRA. | M | 376.57
DOPI-057 | CUNETA DE CONCRETO PREMEZCLADO F´C=150 KG/CM2 DE 20 X 40 X 8 CM DE ESPESOR, COLADA EN DOS PASTAS 2 CM DE CONCRETO ARQUITECTÓNICO EN CARA PRINCIPAL, CON CHAFLÁN DE 5 MM EN BORDES DE CARA SUPERIOR, Y CONCRETO NATURAL EN CARA POSTERIOR, ACABADO DOBLE PERREADO S.M.A. ASENTADO SOBRE ARENA, CIMBRA, ACABADO ESCOBILLADO, CURADO, VOLTEADO Y JUNTA FRÍA. INCLUYE: MATERIALES, DESPERDICIOS Y MANO DE OBRA. | M | 376.57
DOPI-058 | CUNETA RÚSTICA FABRICADA A MANO CON SUELO (MATERIAL DEL LUGAR) - CEMENTO, DE 20 CM DE ALTURA X 40 CM DE ANCHO Y UNA ALTURA DE TIRANTE EN LA PARTE CENTRAL DE 5 CM, COMPACTADA CON EQUIPO MECÁNICO, DE 20 A 25 KG DE CEMENTO POR M3, ENVOLVIENDO LA CUNETA COMPLETAMENTE EN LAS PAREDES LATERALES Y EL FONDO CON MANTA DEGRADABLE (CON MATRIZ 100% DE FIBRA DE COCO CON DOS REDES FOTODEGRADABLES DE POLIPROPILENO, 300 GR/M2 DE PESO Y HASTA 108 PA DE RESISTENCIA LA TENSIÓN TANGENCIAL), CARACTERÍSTICAS DE LA MANTA PARA EL CONTROL DE LA EROSIÓN SEMIPERMANENTE C125 SE PRODUCE CON UNA MATRIZ ORGÁNICA 100% BIODEGRADABLE, TOTALMENTE DE FIBRA DE COCO Y CON UNA DURABILIDAD DE APROXIMADAMENTE 36 MESES, LA FIBRA DE COCO SE DISTRIBUYE HOMOGÉNEAMENTE EN TODA LA SUPERFICIE, LA MANTA ESTÁ ESTRUCTURADA EN LA PARTE SUPERIOR E INFERIOR POR DOS REDES DE POLIPROPILENO CON TRATAMIENTO ANTI UV PARA INCREMENTAR LA DURABILIDAD Y CON UNA ABERTURA DE 1.59 X 1.59 CM LA MATRIZ SE ENCUENTRA COSIDA CON DOS REDES CADA 3.81 CM CON HILO DE POLIPROPILENO PREPARADO PARA RAYOS UV, INCLUYE: AFINACIÓN DE TALUDES, PREPARACIÓN DE TRINCHERA PARA ANCLAR MANTA, ANCLÁNDOLA POR LA PARTE DE ARRIBA AL CENTRO A CADA 1.2 M APROX. CON GRAPAS DE FIJACIÓN QUEDANDO 5 CM ABAJO FORMANDO UNA V, CORTES, DESPERDICIOS, ACARREOS DE MATERIAL EN BUGGIE, MANO DE OBRA, HERRAMIENTA MENOR Y EQUIPO PARA SU CORRECTA EJECUCIÓN. | M | 82.16
DOPI-059 | FABRICACIÓN DE MACHUELO DE CONCRETO HIDRÁULICO F'C= 250 KG/CM2 DE 50 X 20 CM DE PROFUNDIDAD, ARMADO CON 6 VARILLAS #3 Y ESTRIBOS #2 A CADA 20 CM CON CHAFLÁN DE 2 CM EN AMBAS ESQUINAS, INCLUYE: MATERIALES, MANO DE OBRA, EQUIPO Y HERRAMIENTA. | M | 36.18
DOPI-060 | CENEFA DE 20 CM DE ANCHO A BASE DE PIEZA PRECOLADA DE CONCRETO F´C=250KG/CM2 COLOR GRIS CLARO, 20X30X4CM, COLADA EN DOS PASTAS 2 CM DE CONCRETO ARQUITECTÓNICO EN CARA PRINICPAL Y CONCRETO NATURAL EN CARA POSTERIOR, CON ESTRIADO DE 2CM @2CM Y 5MM DE PROFUNDIDAD, ACABADO DOBLE PERREADO S.M.A. INCLUYE SUMINISTRO Y COLOCACIÓN, CORTES, ESCUADRES, AJUSTES MATERIALES, ACARREOS, DESPERDICIOS, MANO DE OBRA, HERRAMIENTA Y EQUIPO. | M2 | 225.94
DOPI-061 | SUMINISTRO Y COLOCACION DE PIEZA PRECOLADA DE CONCRETO F'C = 250KG/CM2 COLOR GRIS OSCURO DE 20X40X6CM, COLADA EN DOS PASTAS 2 CMS DE CONCRETO ARQUITECTÓNICO EN CARA PRINCIPAL, CON CHAFLAN DE 5MM EN BORDES DE CARA SUPERIOR, Y CONCRETO NATURAL EN CARA POSTERIOR, ACABADO DOBLE PERREADO S. M. A. MARCA ROGUSA. INCLUYE: MATERIALES, DESPERDICIOS, ACARREOS, MANO DE OBRA, CORTES, ESCUADRES, AJUSTES MATERIALES, ACARREOS, DESPERDICIOS, MANO DE OBRA, HERRAMIENTA Y EQUIPO. | M2 | 677.83
DOPI-062 | PISTA PARA CICLISTAS DE 15 CM DE ESPESOR, A BASE DE JALCRETO CON PIGMENTO EN POLVO PARA CEMENTO, MARCA SAYER, COLOR OCRE, ACABADO LAVADO EN LOSA DE JALCRETO CON MAQUINA A PRESIÓN, INCLUYE MATERIALES, DESPERDICIOS, ACARREOS, CIMBRA, DESCIMBRA, COLADO, CURADO, MANO DE OBRA, HERRAMIENTA Y EQUIPO. | M2 | 677.83
DOPI-063 | RIEGO CON AGUA PARA EVITAR EROSIÓN DE LA PISTA, INCLUYE: SUMINISTRO, MATERIALES, MANO DE OBRA, HERRAMIENTA Y EQUIPO. | M2 | 677.83
C4 | VEGETACIÓN Y ARBOLADO |  | 0 |  |  | 0
DOPI-064 | SUMINISTRO Y COLOCACIÓN DE PLANTA DE "ROMERO" DE HASTA 30 CM DE ALTURA, INCLUYE: RIEGO Y CUIDADOS POR 30 DÍAS, FLETES, HERRAMIENTA Y MANO DE OBRA. | PZA | 21
DOPI-065 | SUMINISTRO Y COLOCACIÓN DE PLANTA DE "LANTANA" DE HASTA 40 CM DE ALTURA, INCLUYE: RIEGO Y CUIDADOS POR 30 DÍAS, FLETES, HERRAMIENTA Y MANO DE OBRA. | PZA | 21
DOPI-066 | SUMINISTRO Y COLOCACIÓN DE PLANTA DE "MUICLE" DE HASTA 40 CM DE ALTURA, INCLUYE: RIEGO Y CUIDADOS POR 30 DÍAS, FLETES, HERRAMIENTA Y MANO DE OBRA. | PZA | 21
DOPI-067 | SUMINISTRO, COLOCACIÓN Y TENDIDO DE TIERRA VEGETAL POR MEDIOS MANUALES, EN CAPAS NO MAYORES DE 20 CM, INCLUYE: MANO DE OBRA, EQUIPO Y HERRAMIENTA. | M3 | 12.59
C5 | LIMPIEZAS |  | 0 |  |  | 0
DOPI-068 | LIMPIEZA GRUESA DE OBRA CON ACOPIO DE MATERIAL Y ACARREO A 20M. INCLUYE MANO DE OBRA, HERRAMIENTA Y EQUIPO. | M2 | 1581.59
DOPI-069 | LIMPIEZA FINA DE OBRA PARA ENTREGA. INCLUYE JABÓN, ACIDO MURIÁTICO, MATERIALES, DESPERDICIOS, MANO DE OBRA, HERRAMIENTA Y EQUIPO. | M2 | 1581.59
D | SEÑALAMIENTOS |  | 0 |  |  | 0
DOPI-070 | SUMINISTRO Y COLOCACION DE MAPA GENERAL DE 200 X 220 CMS, MARCA ÁREA EXTERIOR O SIMILAR EN CALIDAD Y PRECIO, A BASE DE POLINES DE MADERA DE PINO, GRABADO CON CNC Y CON GRÁFICOS IMPRESOS CON BARNIZ UV DOBLE VISTA, BASE METÁLICA CON ACABADO EN ZINC Y PINTURA ELECTROSTÁTICA. INCLUYE ILUSTRACIÓN DEL MAPA, OBRA CIVIL PARA ANCLAJE, SUMINISTRO, FIJACIÓN, MANO DE OBRA, HERRAMIENTA Y EQUIPO. | PZA | 1
DOPI-071 | DIRECCIONAL DE SITIOS DE INTERÉS DE 70 X 15 X 250 CMS, MARCA ÁREA EXTERIOR, O SIMILAR EN CALIDAD Y PRECIO, A BASE DE POLINES DE MADERA DE PINO, GRABADO CON CNC Y CON GRÁFICOS IMPRESOS CON BARNIZ UV, BASE METÁLICA CON ACABADO EN ZINC Y PINTURA ELECTROSTÁTICA, BANDERAS DE ACERO CON ESTRUCTURA. INCLUYE OBRA CIVIL PARA ANCLAJE, SUMINISTRO, FIJACIÓN, MANO DE OBRA, HERRAMIENTA Y EQUIPO. | PZA | 1
DOPI-072 | DIRECCIONAL DE SENDEROS DE 15 X 15 X 120 CMS, MARCA ÁREA EXTERIOR, O SIMILAR EN CALIDAD Y PRECIO, A BASE DE POLINES DE MADERA DE PINO, GRABADO CON CNC Y CON GRÁFICOS IMPRESOS CON BARNIZ UV, BASE METÁLICA CON ACABADO EN ZINC Y PINTURA ELECTROSTÁTICA. INCLUYE OBRA CIVIL PARA ANCLAJE, SUMINISTRO, FIJACIÓN, MANO DE OBRA, HERRAMIENTA Y EQUIPO. | PZA | 1
DOPI-073 | REGLAMENTO DE 15 X 15 X 250 CMS, MARCA ÁREA EXTERIOR, O SIMILAR EN CALIDAD Y PRECIO, A BASE DE POLINES DE MADERA DE PINO, GRABADO CON CNC Y CON GRÁFICOS IMPRESOS CON BARNIZ UV, BASE METÁLICA CON ACABADO EN ZINC Y PINTURA ELECTROSTÁTICA. INCLUYE OBRA CIVIL PARA ANCLAJE, SUMINISTRO, FIJACIÓN, MANO DE OBRA, HERRAMIENTA Y EQUIPO. | PZA | 1
DOPI-074 | SUMINISTRO Y COLOCACION DE INFOGRAFÍAS (SENDERO INTERPRETATIVO) DE 70 X 40 X 120 CMS, MARCA ÁREA EXTERIOR, O SIMILAR EN CALIDAD Y PRECIO, A BASE DE POLINES DE MADERA DE PINO, GRABADO CON CNC Y CON GRÁFICOS IMPRESOS CON BARNIZ UV DOBLE VISTA, BASE METÁLICA CON ACABADO EN ZINC Y PINTURA ELECTROSTÁTICA. INCLUYE OBRA CIVIL PARA ANCLAJE, SUMINISTRO, FIJACIÓN, MANO DE OBRA, HERRAMIENTA Y EQUIPO. | PZA | 1
DOPI-075 | SEÑALIZACIÓN DE PRECAUCIÓN Y CONSERVACIÓN DE 50 X 15 X 15 CMS, MARCA ÁREA EXTERIOR, O SIMILAR EN CALIDAD Y PRECIO, A BASE DE POLINES DE MADERA DE PINO, GRABADO CON CNC Y CON GRÁFICOS IMPRESOS CON BARNIZ UV, BASE METÁLICA CON ACABADO EN ZINC Y PINTURA ELECTROSTÁTICA. INCLUYE OBRA CIVIL PARA ANCLAJE, SUMINISTRO, FIJACIÓN, MANO DE OBRA, HERRAMIENTA Y EQUIPO. | PZA | 1
E | ALUMBRADO PÚBLICO |  | 0 |  |  | 0
DOPI-076 | EXCAVACIÓN POR MEDIOS MANUALES EN MATERIAL TIPO II, DE 0.00 A -2.00 M DE PROFUNDIDAD, INCLUYE: AFINE DE PLANTILLA Y TALUDES, ACARREO DEL MATERIAL A BANCO DE OBRA PARA SU POSTERIOR RETIRO, MANO DE OBRA, EQUIPO Y HERRAMIENTA. (MEDIDO EN TERRENO NATURAL POR SECCIÓN). | M3 | 2.09
DOPI-077 | RELLENO EN CEPAS O MESETAS CON MATERIAL PRODUCTO DE LA EXCAVACIÓN, COMPACTADO CON EQUIPO DE IMPACTO AL 90% ± 2 DE SU P.V.S.M., PRUEBA AASHTO ESTANDAR, CBR DEL 5% MÍNIMO, EN CAPAS NO MAYORES DE 20 CM, INCLUYE: HERRAMIENTA, INCORPORACIÓN DE AGUA NECESARIA, ACARREOS, ABUNDAMIENTO, EQUIPO Y MANO DE OBRA. | M3 | 0.2
DOPI-078 | LUMINARIA LED PARA VIALIDAD ARTEIKE MODELO ARTE-SSTL003 80W STREET LIGHT SOLAR, POTENCIA DE 80 WATTS, EFICACIA LUMÍNICA DE 190 LM/W, 15,000 LM, GRADO DE PROTECCIÓN IP66 E IK10, 17 VMP, 21 VOC V VOLTAJE EN EL PANEL, VOLTAJE DE LA BATERÍA 12.8 AV, 80 AH AMPERES P/HR DE LA BATERÍA, BATERÍA LIFEP04, LED CREE, IRC ˃80, VIDA ÚTIL 70,000 HRS, CARGADOR SOLAR MPPT, 4,000°, 7 AÑOS DE GARANTÍA INTEGRAL, INCLUYE: HERRAMIENTA, MATERIALES, ACARREOS, ELEVACIONES, MANIOBRAS, EQUIPO Y MANO DE OBRA ESPECIALIZADA. | PZA | 12
DOPI-079 | POSTE METÁLICO CÓNICO CIRCULAR DE 9 M, PERCHA SENCILLA, CON UNA CONICIDAD DE 3.55 MM POR CADA 305 MM FABRICADO CON LAMINA DE ACERO ROLADO EN CALIENTE CALIBRE 11 CON 36,000 LB/PULGADA2 DE RESISTENCIA. LA PLACA BASE ESTÁ FABRICADA CON ACERO ROLADO EN CALIENTE CON 36,000 LB/PULGADA2 DE RESISTENCIA DE DIMENSIONES 280 X 280 MM Y UN ESPESOR DE 12.7 MM DISTANCIA ENTRE PERFORACIONES 190 MM, CON ARO DE REFUERZO DE 127 MM X 5 MM, QUE PERMITE AMPLIAR LA RESISTENCIA AL DETERIORO DEL POSTE POR EFECTOS AMBIENTALES. QUE CUENTE CON REGISTRO PARA CONEXIONES FABRICADO CON PTR DE 3" X 5" CALIBRE 11 CON 36,000 LB/PULGADA2 DE RESISTENCIA Y LA TAPA DE 80 MM POR 131 MM PREPARADO PARA MONTARSE EN ANCLA DE 4 BASTONES DE 3/4". PINTADO CON ANTICORROSIVO COLOR ROJO OXIDO EN EL INTERIOR Y EL EXTERIOR, Y ACABADO EN EL EXTERIOR CON PINTURA DE ESMALTE ALQUIDÁLICO COLOR BLANCO. INCLUYE: HERRAMIENTA, SUMINISTRO, FLETES, ACARREOS, ELEVACIÓN, PLOMEADO, EQUIPO Y MANO DE OBRA. | PZA | 12
DOPI-080 | SUMINISTRO Y COLOCACIÓN DE BRAZO TIPO "I" DE 1.80 m CED. 30, CON TUBULAR DE 2-3/8", PARA PERCHA EN POSTE METALICO, CON ELEVACION DE 0.72 m, PINTURA PRAIMER ANTICORROSIVA ROJO OXIDO Y PINTURA PARA ACABADO SEGÚN COLOR ACORDADO CON LA SUPERVISIÓN DE OBRA, INCLUYE: HERRAMIENTA, SUMINISTRO, FLETES, ACARREOS, ELEVACIÓN, PLOMEADO, EQUIPO Y MANO DE OBRA. | PZA | 12
DOPI-081 | SUMINISTRO Y COLOCACIÓN DE ANCLA PARA POSTE METÁLICO DE 9 M DE ALTURA DE 0.40X0.40X1.00 M, A BASE DE CONCRETO HECHO EN OBRA DE F'C = 250 KG/CM2, DISTANCIA ENTRE BASTONES PARA LA SUJECIÓN DE LA BASE DEL POSTE DE 190 MM. INCLUYE: HERRAMIENTA, ESTRIBOS DE ALAMBRÓN DE 1/4" UNIDOS CON SOLDADURA ELÉCTRICA @ 15 CM, 4 BASTONES ROSCADOS DE 3/4" X 0.90 M, 4 TUERCAS Y 4 RODANAS GALVANIZADAS, COLADO DE CONCRETO, CURVA Y TUBO PVC CONDUIT DE 1 1/4", RETIRO DE EXCEDENTES E INSTALACIÓN DE GUÍA CON ALAMBRE GALVANIZADO, EQUIPO Y MANO DE OBRA. | PZA | 12
DOPI-082 | ASENTAMIENTO DE PLACAS METÁLICAS DE POSTES A BASE DE GROUT NO METÁLICO, INCLUYE: MATERIALES, MANO DE OBRA, EQUIPO Y HERRAMIENTA. | M3 | 0.08
DOPI-083 | CARGA MECÁNICA Y ACARREO EN CAMIÓN DE MATERIAL PRODUCTO DE EXCAVACIÓN, DEMOLICIÓN Y/O ESCOMBROS, A 1ER KILÓMETRO DE DISTANCIA, VOLUMEN MEDIDO EN SECCIONES, INCLUYE: REGALÍAS AL BANCO DE TIRO Y ABUNDAMIENTO. | M3 | 1.89
DOPI-084 | ACARREO EN CAMIÓN DE MATERIAL PRODUCTO DE EXCAVACIONES, DEMOLICIONES Y/O ESCOMBROS, EN KILÓMETROS SUBSECUENTES. VOLUMEN MEDIDO EN SECCIONES, INCLUYE: ABUNDAMIENTO. | M3-KM | 35.9
F | OBRAS COMPLEMENTARIAS |  | 0 |  |  | 0
DOPI-085 | SONDEOS DE TERRENO DE 1.50 X 1.50 X 2.00 M PARA UBICAR TUBERÍA EXISTENTE POR MEDIO DE EXCAVADORA HIDRÁULICA, INCLUYE: EXCAVACIÓN, AFINE MANUAL PARA DESCUBRIR TUBERÍA, EQUIPO Y HERRAMIENTA. | PZA | 7
DOPI-086 | ENCOFRADO DE TUBERÍA, CON CONCRETO HECHO EN OBRA F'C=100 KG/CM2 PARA TUBERÍA DE 8", 40 CM DE ANCHO X 40 CM DE ALTURA, INCLUYE: MATERIALES, MANO DE OBRA Y HERRAMIENTA. | M | 11.11
DOPI-087 | TRAZO Y NIVELACIÓN PARA LÍNEAS, INCLUYE: EQUIPO DE TOPOGRAFÍA, MATERIALES PARA SEÑALAMIENTO, MANO DE OBRA, EQUIPO Y HERRAMIENTA. | M | 22.81
DOPI-088 | CAMA DE ARENA AMARILLA PARA APOYO DE TUBERÍAS, INCLUYE: MATERIALES, ACARREOS, MANO DE OBRA, EQUIPO Y HERRAMIENTA. | M3 | 1.83
DOPI-089 | CAMA DE ESPESOR VARIABLE A BASE DE MATERIAL DE BANCO (GRAVA TRITURADA DE 3/4") PARA APOYO DE TUBERÍAS. INCLUYE: HERRAMIENTA, SUMINISTRO, EXTENDIDO DE MATERIAL, VOLUMEN MEDIDO COMPACTO, MATERIALES, EQUIPO Y MANO DE OBRA. | M3 | 2.89
DOPI-090 | SUMINISTRO E INSTALACIÓN DE TUBERÍA DE P.V.C. PARA ALCANTARILLADO SANITARIO SERIE 20, DIÁMETRO DE 10", INCLUYE: MATERIALES NECESARIOS, EQUIPO, MANO DE OBRA Y PRUEBA HIDROSTÁTICA. | M | 5.62
DOPI-091 | SUMINISTRO E INSTALACIÓN DE TUBERÍA DE P.V.C. PARA ALCANTARILLADO SANITARIO SERIE 20, DIÁMETRO DE 12", INCLUYE: MATERIALES NECESARIOS, EQUIPO, MANO DE OBRA Y PRUEBA HIDROSTÁTICA. | M | 6.44
DOPI-092 | SUMINISTRO E INSTALACIÓN DE TUBERÍA DE P.V.C. PARA ALCANTARILLADO SANITARIO SERIE 20, DIÁMETRO DE 16", INCLUYE: MATERIALES NECESARIOS, EQUIPO, MANO DE OBRA Y PRUEBA HIDROSTÁTICA. | M | 3.84
DOPI-093 | SUMINISTRO E INSTALACIÓN DE TUBERÍA DE P.V.C. PARA ALCANTARILLADO SANITARIO SERIE 20, DIÁMETRO DE 18", INCLUYE: MATERIALES NECESARIOS, EQUIPO, MANO DE OBRA Y PRUEBA HIDROSTÁTICA. | M | 6.92
DOPI-094 | RELLENO ACOSTILLADO EN CEPAS O MESETAS CON MATERIAL DE BANCO, COMPACTADO MANUALMENTE EN CAPAS NO MAYORES DE 20 CM, INCLUYE: ABUNDAMIENTO, INCORPORACIÓN DE AGUA NECESARIA, MANO DE OBRA, HERRAMIENTAS Y ACARREOS. | M3 | 5.81
DOPI-095 | SUMINISTRO E INSTALACIÓN DE MANGA DE EMPOTRAMIENTO DE P.V.C. DE 10" DE DIÁMETRO SERIE 20, INCLUYE: MATERIAL, ACARREOS, MANO DE OBRA Y HERRAMIENTA. | PZA | 4
DOPI-096 | SUMINISTRO E INSTALACIÓN DE MANGA DE EMPOTRAMIENTO DE P.V.C. DE 12" DE DIÁMETRO, INCLUYE: MATERIAL, ACARREOS, MANO DE OBRA Y HERRAMIENTA. | PZA | 3
DOPI-097 | SUMINISTRO E INSTALACIÓN DE MANGA DE EMPOTRAMIENTO DE P.V.C. DE 16" DE DIÁMETRO, INCLUYE: MATERIAL, ACARREOS, MANO DE OBRA Y HERRAMIENTA. | PZA | 2
DOPI-098 | SUMINISTRO E INSTALACIÓN DE MANGA DE EMPOTRAMIENTO DE P.V.C. DE 18" DE DIÁMETRO, INCLUYE: MATERIAL, ACARREOS, MANO DE OBRA Y HERRAMIENTA. | PZA | 2
DOPI-099 | CIMBRA ACABADO COMÚN EN DALAS Y CASTILLOS A BASE DE MADERA DE PINO DE 3A, INCLUYE: HERRAMIENTA, SUMINISTRO DE MATERIALES, ACARREOS, CORTES, HABILITADO, CIMBRADO, DESCIMBRA, EQUIPO Y MANO DE OBRA. | M2 | 4.62
DOPI-100 | SUMINISTRO, HABILITADO Y COLOCACIÓN DE ACERO DE REFUERZO DE FY= 4200 KG/CM2, INCLUYE: MATERIALES, TRASLAPES, SILLETAS, HABILITADO, AMARRES, MANO DE OBRA, EQUIPO Y HERRAMIENTA. | KG | 67.51
DOPI-101 | CONCRETO HECHO EN OBRA DE F'C= 250 KG/CM2, T.MA. 3/4", R.N., INCLUYE: HERRAMIENTA, ELABORACIÓN DE CONCRETO, ACARREOS, COLADO, VIBRADO, EQUIPO Y MANO DE OBRA. | M3 | 1.02
DOPI-102 | CIMBRA ACABADO COMÚN EN PERALTES DE LOSA (DIAMANTE) A BASE DE MADERA DE PINO DE 3A, INCLUYE: HERRAMIENTA, MATERIALES, ACARREOS, CORTES, HABILITADO, CIMBRADO, DESCIMBRA, EQUIPO Y MANO DE OBRA. | M2 | 1.76
DOPI-103 | MURO TIPO TEZON DE BLOCK 11 X 14 X 28 CM ASENTADO CON MORTERO CEMENTO-ARENA 1:3, ACABADO COMÚN, INCLUYE: MATERIALES, MANO DE OBRA, EQUIPO Y HERRAMIENTA. | M2 | 3.15
DOPI-104 | APLANADO DE 3 CM DE ESPESOR EN MURO CON MORTERO CEMENTO-ARENA 1:3 CON IMPERMEABILIZANTE INTEGRAL A RAZÓN DE 0.20 KG/M2, ACABADO PULIDO, INCLUYE: MATERIALES, ACARREOS, DESPERDICIOS, MANO DE OBRA, PLOMEADO, NIVELADO, REGLEADO, RECORTES, MANO DE OBRA, EQUIPO Y HERRAMIENTA. | M2 | 3.15
DOPI-105 | REPELLADO EN MURO EXTERIOR DE POZO DE VISITA CON MORTERO CEMENTO-ARENA EN PROPORCIÓN 1:3 ACABADO APALILLADO, DE 3 CM DE ESPESOR PROMEDIO, INCLUYE: HERRAMIENTA, SUMINISTRO DE LOS MATERIALES, ACARREOS Y MANIOBRAS LOCALES, EQUIPO Y MANO DE OBRA. | M2 | 3.56
DOPI-106 | SUMINISTRO Y COLOCACIÓN DE ESCALONES TIPO MARINO DE POLIPROPILENO CON ALMA DE ACERO DE 12 MM DE DIÁMETRO EN POZO DE VISITA, MODELO P-ESC-02 DE 32X29 CM O SIMILAR, COLOCADOS EN ZIG-ZAG UNO TRAS OTRO Y ANCLADOS EN MURO 19 CM, INCLUYE: HERRAMIENTA, ACARREOS, ANCLAJE A MURO, EQUIPO Y MANO DE OBRA. | PZA | 6
DOPI-107 | SUMINISTRO Y COLOCACIÓN DE BROCAL Y TAPA CON "ESCUDO" DEL GOBIERNO DE ZAPOPAN, FABRICADO A BASE DE HIERRO DÚCTIL DE 0.60 M DE DIÁMETRO TIPO PESADO PARA POZO DE VISITA. INCLUYE: HERRAMIENTA, SUMINISTRO Y COLOCACIÓN, NIVELACIÓN, MATERIALES, EQUIPO Y MANO DE OBRA. | PZA | 3
RESUMEN DE PARTIDAS
Construcción de Sendero peatonal y ciclista en el Bosque Pedagogico del Agua Colomos III en su interconexión entre las casetas de Santa Cecilia y Las palmas, incluye obras complementarias, en el Municipio de Zapopan, Jalisco
A | MUROS DE MAMPOSTERÍA |  |  |  |  | 0
B | MUROS DE CONTENCIÓN DE CONCRETO |  |  |  |  | 0
C | PISTA PEATONAL - CICLISTA |  |  |  |  | 0
C1 | PRELIMINARES |  |  |  |  | 0
C2 | TERRACERÍAS |  |  |  |  | 0
C3 | ACABADOS |  |  |  |  | 0
C4 | VEGETACIÓN Y ARBOLADO |  |  |  |  | 0
C5 | LIMPIEZAS |  |  |  |  | 0
D | SEÑALAMIENTOS |  |  |  |  | 0
E | ALUMBRADO PÚBLICO |  |  |  |  | 0
F | OBRAS COMPLEMENTARIAS |  |  |  |  | 0
IMPORTE TOTAL CON LETRA |  |  |  |  | SUBTOTAL M. N. | 0
[5 empty] | IVA M. N. | 0
[5 empty] | TOTAL M. N. | 0