## CATÁLOGO
| MUNICIPIO DE ZAPOPAN, JALISCO | LICITACION PUBLICA No.
| DIRECCIÓN DE OBRAS PÚBLICAS E INFRAESTRUCTURA. | DOPI-MUN-PP-IM-LP-062-2024
UNIDAD DE PRESUPUESTOS Y CONTRATACION DE OBRA PUBLICA
| DESCRIPCIÓN GENERAL DE LOS TRABAJOS: |  |  | FECHA DE INICIO:
| Construcción del Centro Comunitario denominado San Miguel, más obras complementarias, etapa 01, frente 01, ubicado en la colonia Vistas del Centinela, Municipio de Zapopan, Jalisco. |  |  | FECHA DE TERMINACIÓN:
PLAZO DE EJECUCIÓN:
FECHA DE PRESENTACIÓN:
| RAZÓN SOCIAL DEL LICITANTE | NOMBRE, CARGO Y FIRMA DEL LICITANTE |  |  |  | DOCUMENTO
CATÁLOGO DE CONCEPTOS
CLAVE | DESCRIPCIÓN | UNIDAD | CANTIDAD | PRECIO UNITARIO ($) | PRECIO UNITARIO ($) CON LETRA | IMPORTE ($) M. N.
A | EDIFICACIÓN |  |  |  |  | 0
A1 | PRELIMINARES |  |  |  |  | 0
DOPI-001 | DESPALME DE TERRENO NATURAL POR MEDIOS MECÁNICOS, DE 15 CM DE ESPESOR, INCLUYE: ACARREO DEL MATERIAL PARA SU POSTERIOR RETIRO, EQUIPO Y MANO DE OBRA. | M2 | 2324.76
DOPI-002 | DEMOLICIÓN DE GUARNICIÓN DE CONCRETO SIMPLE POR MEDIOS MECÁNICOS, INCLUYE: HERRAMIENTA, CORTE CON DISCO DE DIAMANTE PARA DELIMITAR ÁREA, ACARREO DEL MATERIAL A BANCO DE OBRA PARA SU POSTERIOR RETIRO, VOLUMEN MEDIDO EN SECCIÓN, ABUNDAMIENTO, EQUIPO Y MANO DE OBRA. | M3 | 1.54
DOPI-003 | DEMOLICIÓN POR MEDIOS MECÁNICOS DE CONCRETO SIMPLE EN BANQUETAS, INCLUYE: HERRAMIENTA, CORTE CON DISCO DE DIAMANTE PARA DELIMITAR ÁREA, ACARREO DEL MATERIAL A BANCO DE OBRA PARA SU POSTERIOR RETIRO, VOLUMEN MEDIDO EN SECCIÓN, ABUNDAMIENTO, EQUIPO Y MANO DE OBRA. | M3 | 2.12
DOPI-004 | TALA, DERRIBO Y RETIRO DE ÁRBOL DE 3.00 A 6.00 M DE ALTURA, INCLUYE: HERRAMIENTA, PAGO DE PERMISOS ANTE PARQUES Y JARDINES, CORTE DE FOLLAJE EN SECCIONES, APILE DE RAMAS Y TRONCOS, EXTRACCIÓN DE TOCÓN, RETIRO DE MATERIALES DE DESECHO FUERA DE LA OBRA A TIRADERO INDICADO POR SUPERVISIÓN, EQUIPO Y MANO DE OBRA. | PZA | 2
DOPI-005 | CARGA MECÁNICA Y ACARREO EN CAMIÓN DE MATERIAL PRODUCTO DE EXCAVACIÓN, DEMOLICIÓN Y/O ESCOMBROS, A 1ER KILÓMETRO DE DISTANCIA, VOLUMEN MEDIDO EN SECCIONES, INCLUYE: REGALÍAS AL BANCO DE TIRO Y ABUNDAMIENTO. | M3 | 352.37
DOPI-006 | ACARREO EN CAMIÓN DE MATERIAL PRODUCTO DE EXCAVACIONES, DEMOLICIONES Y/O ESCOMBROS, EN KILÓMETROS SUBSECUENTES. VOLUMEN MEDIDO EN SECCIONES, INCLUYE: ABUNDAMIENTO. | M3-KM | 6695.03
A2 | ESTRUCTURA |  |  |  |  | 0
A2.1 | EXCAVACIONES Y RELLENOS |  |  |  |  | 0
DOPI-007 | TRAZO Y NIVELACIÓN CON EQUIPO TOPOGRÁFICO DEL TERRENO ESTABLECIENDO EJES Y REFERENCIAS Y BANCOS DE NIVEL, INCLUYE: HERRAMIENTA, CRUCETAS, ESTACAS, HILOS, MARCAS Y TRAZOS CON CALHIDRA, EQUIPO Y MANO DE OBRA. | M2 | 93.31
DOPI-008 | EXCAVACIÓN POR MEDIOS MECÁNICOS EN MATERIAL TIPO II, DE 0.00 A 2.00 M DE PROFUNDIDAD, INCLUYE: AFINE DE PLANTILLA Y TALUDES, ACARREO DEL MATERIAL A BANCO DE OBRA PARA SU POSTERIOR RETIRO, MANO DE OBRA, ABUNDAMIENTO, EQUIPO Y HERRAMIENTA. (MEDIDO EN TERRENO NATURAL POR SECCIÓN). | M3 | 186.62
DOPI-009 | EXCAVACIÓN POR MEDIOS MECÁNICOS EN MATERIAL TIPO II, DE 2.01 A 4.00 M DE PROFUNDIDAD, INCLUYE: AFINE DE PLANTILLA Y TALUDES, ACARREO DEL MATERIAL A BANCO DE OBRA PARA SU POSTERIOR RETIRO, MANO DE OBRA, ABUNDAMIENTO, EQUIPO Y HERRAMIENTA. (MEDIDO EN TERRENO NATURAL POR SECCIÓN). | M3 | 37.32
DOPI-010 | ESCARIFICACIÓN DEL TERRENO NATURAL DE 20 CM DE ESPESOR POR MEDIOS MECÁNICOS, COMPACTADO POR MEDIOS MECÁNICOS EN CAPAS NO MAYORES DE 20 CM AL 90% DE SU P.V.S.M, PRUEBA AASHTO ESTÁNDAR, INCLUYE: EXTENDIDO DEL MATERIAL, HOMOGENIZADO, AFINE DE LA SUPERFICIE, COMPACTADO, MANO DE OBRA, EQUIPO Y HERRAMIENTA. | M2 | 523.54
DOPI-011 | RELLENO EN CEPAS O MESETAS CON MATERIAL DE BANCO (TEPETATE), COMPACTADO CON EQUIPO DE IMPACTO AL 95% ± 2 DE SU P.V.S.M., PRUEBA AASHTO ESTÁNDAR, CBR DEL 5% MÍNIMO, EN CAPAS NO MAYORES DE 20 CM, INCLUYE: HERRAMIENTA, INCORPORACIÓN DE AGUA NECESARIA, MEDIDO EN TERRENO NATURAL POR SECCIÓN SEGÚN PROYECTOS, ABUNDAMIENTO, EQUIPO Y MANO DE OBRA. | M3 | 37.67
DOPI-012 | RELLENO EN CEPAS O MESETAS CON MATERIAL DE BANCO DE CALIDAD SUB-BASE, EN CAPAS NO MAYORES DE 20 CM DE ESPESOR, COMPACTADA AL 95% DE SU P.V.S.M., PRUEBA AASHTO ESTÁNDAR, INCLUYE: HERRAMIENTA, MATERIALES, AGUA, EXTENDIDO, CONFORMACIÓN, COMPACTACIÓN, DESPERDICIOS, ABUNDAMIENTO, EQUIPO Y MANO DE OBRA. | M3 | 209.42
DOPI-013 | RELLENO EN CEPAS O MESETAS DE SUELO-CEMENTO, A BASE DE MATERIAL DE BANCO, EN PROPORCIÓN DE 8:1, COMPACTADO CON EQUIPO DE IMPACTO EN CAPAS NO MAYORES DE 20 CM AL 95% DE SU P.V.S.M, PRUEBA AASHTO ESTÁNDAR, INCLUYE: HERRAMIENTA, SUMINISTRO DE AGUA PARA LOGRAR HUMEDAD ÓPTIMA, MEZCLADO, TENDIDO, EQUIPO, PRUEBAS DE COMPACTACIÓN, ABUNDAMIENTO, EQUIPO Y MANO DE OBRA. (MEDIDO EN TERRENO NATURAL POR SECCIÓN SEGÚN PROYECTOS.) | M3 | 61.92
DOPI-014 | CARGA MECÁNICA Y ACARREO EN CAMIÓN DE MATERIAL PRODUCTO DE EXCAVACIÓN, DEMOLICIÓN Y/O ESCOMBROS, A 1ER KILÓMETRO DE DISTANCIA, VOLUMEN MEDIDO EN SECCIONES, INCLUYE: REGALÍAS AL BANCO DE TIRO Y ABUNDAMIENTO. | M3 | 223.94
DOPI-015 | ACARREO EN CAMIÓN DE MATERIAL PRODUCTO DE EXCAVACIONES, DEMOLICIONES Y/O ESCOMBROS, EN KILÓMETROS SUBSECUENTES. VOLUMEN MEDIDO EN SECCIONES, INCLUYE: ABUNDAMIENTO. | M3-KM | 4254.86
A2.2 | CIMENTACIÓN |  |  |  |  | 0
DOPI-016 | PLANTILLA DE 5 CM DE ESPESOR DE CONCRETO PREMEZCLADO DE F´C= 100 KG/CM2, T.M.A. 19 MM, R.N., INCLUYE: PREPARACIÓN DE LA SUPERFICIE, NIVELACIÓN, MAESTREADO, COLADO, CURADO, CIMBRA Y DESCIMBRA, PRUEBAS DE LABORATORIO, MANO DE OBRA, EQUIPO Y HERRAMIENTA. | M2 | 219.35
DOPI-017 | CIMBRA EN CIMENTACIÓN, ACABADO COMÚN, INCLUYE: SUMINISTRO DE MATERIALES, ACARREOS, CORTES, HABILITADO, CIMBRADO, DESCIMBRADO, MANO DE OBRA, LIMPIEZA, EQUIPO Y HERRAMIENTA. | M2 | 564.04
DOPI-018 | SUMINISTRO, HABILITADO Y COLOCACIÓN DE ACERO DE REFUERZO DE FY= 4200 KG/CM2, INCLUYE: MATERIALES, TRASLAPES, SILLETAS, HABILITADO, AMARRES, MANO DE OBRA, EQUIPO Y HERRAMIENTA. | KG | 19296.36
DOPI-019 | SUMINISTRO Y COLOCACIÓN DE CONCRETO PREMEZCLADO F´C= 250 KG/CM2, REV. 14 CM, T.M.A. 19 MM, A 14 DÍAS, EN CIMENTACIÓN, ADICIONANDO IMPERMEABILIZANTE INTEGRAL AL 4% FESTEGRAL O SIMILAR (2 KG POR CADA SACO DE CEMENTO DE 50 KG), INCLUYE: MATERIALES, COLADO, VIBRADO, DESCIMBRA, CURADO, MANO DE OBRA, PRUEBAS DE LABORATORIO, EQUIPO Y HERRAMIENTA. | M3 | 11.91
DOPI-020 | SUMINISTRO Y COLOCACIÓN DE CONCRETO PREMEZCLADO F´C= 250 KG/CM2, R.N., REV. 14 CM, T.M.A. 19 MM, EN CIMENTACIÓN, ADICIONANDO IMPERMEABILIZANTE INTEGRAL AL 4% FESTEGRAL O SIMILAR (2 KG POR CADA SACO DE CEMENTO DE 50 KG), INCLUYE: MATERIALES, COLADO, VIBRADO, DESCIMBRA, CURADO, MANO DE OBRA, PRUEBAS DE LABORATORIO, EQUIPO Y HERRAMIENTA. | M3 | 11.91
DOPI-021 | SUMINISTRO Y COLOCACIÓN DE CONCRETO PREMEZCLADO BOMBEABLE F´C= 250 KG/CM2, REV. 16 CM, T.M.A. 19 MM, A 14 DÍAS, EN CIMENTACIÓN, ADICIONANDO IMPERMEABILIZANTE INTEGRAL AL 4% FESTEGRAL O SIMILAR (2 KG POR CADA SACO DE CEMENTO DE 50 KG), INCLUYE: MATERIALES, BOMBA, COLADO, VIBRADO, DESCIMBRA, CURADO, MANO DE OBRA, PRUEBAS DE LABORATORIO, EQUIPO Y HERRAMIENTA. | M3 | 11.91
DOPI-022 | SUMINISTRO Y COLOCACIÓN DE CONCRETO PREMEZCLADO BOMBEABLE F´C= 250 KG/CM2, R.N., REV. 16 CM, T.M.A. 19 MM, EN CIMENTACIÓN, ADICIONANDO IMPERMEABILIZANTE INTEGRAL AL 4% FESTEGRAL O SIMILAR (2 KG POR CADA SACO DE CEMENTO DE 50 KG), INCLUYE: MATERIALES, COLADO, BOMBA, VIBRADO, DESCIMBRA, CURADO, MANO DE OBRA, PRUEBAS DE LABORATORIO, EQUIPO Y HERRAMIENTA. | M3 | 11.91
DOPI-023 | SUMINISTRO Y COLOCACIÓN DE CONCRETO PREMEZCLADO F´C= 350 KG/CM2, REV. 14 CM, T.M.A. 19 MM, A 14 DÍAS, EN CIMENTACIÓN, INCLUYE: MATERIALES, COLADO, VIBRADO, DESCIMBRA, CURADO, MANO DE OBRA, PRUEBAS DE LABORATORIO, EQUIPO Y HERRAMIENTA. | M3 | 32.57
DOPI-024 | SUMINISTRO Y COLOCACIÓN DE CONCRETO PREMEZCLADO F´C= 350 KG/CM2, R.N., REV. 14 CM, T.M.A. 19 MM, EN CIMENTACIÓN, INCLUYE: MATERIALES, COLADO, VIBRADO, DESCIMBRA, CURADO, MANO DE OBRA, PRUEBAS DE LABORATORIO, EQUIPO Y HERRAMIENTA. | M3 | 32.57
DOPI-025 | SUMINISTRO Y COLOCACIÓN DE CONCRETO PREMEZCLADO BOMBEABLE F´C= 350 KG/CM2, REV. 16 CM, T.M.A. 19 MM, A 14 DÍAS, EN CIMENTACIÓN, INCLUYE: MATERIALES, BOMBA, COLADO, VIBRADO, DESCIMBRA, CURADO, MANO DE OBRA, PRUEBAS DE LABORATORIO, EQUIPO Y HERRAMIENTA. | M3 | 32.57
DOPI-026 | SUMINISTRO Y COLOCACIÓN DE CONCRETO PREMEZCLADO BOMBEABLE F´C= 350 KG/CM2, R.N., REV. 16 CM, T.M.A. 19 MM, EN CIMENTACIÓN, INCLUYE: MATERIALES, BOMBA, COLADO, VIBRADO, DESCIMBRA, CURADO, MANO DE OBRA, PRUEBAS DE LABORATORIO, EQUIPO Y HERRAMIENTA. | M3 | 32.57
DOPI-027 | SUMINISTRO Y COLOCACIÓN DE DREN CON TUBO DE PVC SANITARIO DE 4" DE DIÁMETRO SERIE 20, MULTIPERFORADO, INCLUYE: HERRAMIENTA, MATERIALES, EQUIPO Y MANO DE OBRA. | M | 59.25
DOPI-028 | SUMINISTRO Y COLOCACIÓN DE FILTRO A BASE DE GRAVA O PIEDRA TRONADA (3/4" A 2") SIN FINOS, DE 40 CM DE ESPESOR PROMEDIO, INCLUYE: HERRAMIENTA, ACARREOS, MATERIALES, EQUIPO Y MANO DE OBRA. | M3 | 77.22
DOPI-029 | SUMINISTRO Y COLOCACIÓN DE GEODREN CON GEOTEXTIL PLUS, INCLUYE: GEOTEXTIL NO TEJIDO DE POLIPROPILENO, LIMPIEZA Y PREPARACIÓN DE LA SUPERFICIE, DESPERDICIOS, AJUSTES, TRASLAPES, MATERIALES, ACARREO DEL MATERIAL AL SITIO DE SU COLOCACIÓN, MANO DE OBRA Y HERRAMIENTA. | M2 | 193.03
A2.3 | COLUMNAS Y MUROS DE CONCRETO |  |  |  |  | 0
DOPI-030 | SUMINISTRO, HABILITADO Y COLOCACIÓN DE ACERO DE REFUERZO DE FY= 4200 KG/CM2, INCLUYE: MATERIALES, TRASLAPES, SILLETAS, HABILITADO, AMARRES, MANO DE OBRA, EQUIPO Y HERRAMIENTA. | KG | 20745.82
DOPI-031 | SUMINISTRO Y COLOCACIÓN DE CONCRETO PREMEZCLADO BOMBEABLE F'C= 250 KG/CM2, R.R., A 14 DÍAS, T.M.A. 19 MM, REV. 16, ADICIONANDO IMPERMEABILIZANTE INTEGRAL AL 4% FESTEGRAL O SIMILAR (2 KG POR CADA SACO DE CEMENTO DE 50 KG), INCLUYE: HERRAMIENTA, BOMBA, MATERIALES, COLADO, VIBRADO, DESCIMBRA, CURADO, PRUEBAS DE LABORATORIO, EQUIPO Y MANO DE OBRA. | M3 | 5.53
DOPI-032 | SUMINISTRO Y COLOCACIÓN DE CONCRETO PREMEZCLADO BOMBEABLE F'C= 250 KG/CM2, R.N., T.M.A. 19 MM, REV. 16, ADICIONANDO IMPERMEABILIZANTE INTEGRAL AL 4% FESTEGRAL O SIMILAR (2 KG POR CADA SACO DE CEMENTO DE 50 KG), INCLUYE: HERRAMIENTA, BOMBA, MATERIALES, COLADO, VIBRADO, DESCIMBRA, CURADO, PRUEBAS DE LABORATORIO, EQUIPO Y MANO DE OBRA. | M3 | 15.68
DOPI-033 | SUMINISTRO Y COLOCACIÓN DE CONCRETO PREMEZCLADO BOMBEABLE F'C= 250 KG/CM2, R.R., A 14 DÍAS, T.M.A. 19 MM, REV. 16, INCLUYE: HERRAMIENTA, BOMBA, MATERIALES, COLADO, VIBRADO, DESCIMBRA, CURADO, PRUEBAS DE LABORATORIO, EQUIPO Y MANO DE OBRA. | M3 | 9.41
DOPI-034 | SUMINISTRO Y COLOCACIÓN DE CONCRETO PREMEZCLADO BOMBEABLE F'C= 250 KG/CM2, R.N., T.M.A. 19 MM, REV. 16, INCLUYE: HERRAMIENTA, BOMBA, MATERIALES, COLADO, VIBRADO, DESCIMBRA, CURADO, PRUEBAS DE LABORATORIO, EQUIPO Y MANO DE OBRA. | M3 | 6.27
DOPI-035 | SUMINISTRO Y COLOCACIÓN DE CONCRETO PREMEZCLADO BOMBEABLE F'C= 350 KG/CM2, A 14 DÍAS, T.M.A. 3/4", REV. 16, INCLUYE: HERRAMIENTA, MANIOBRAS, BOMBA, ACARREOS, DESPERDICIOS, COLADO, VIBRADO, CURADO, MATERIALES, PRUEBAS DE LABORATORIO, EQUIPO Y MANO DE OBRA. | M3 | 8.87
DOPI-036 | SUMINISTRO Y COLOCACIÓN DE CONCRETO PREMEZCLADO BOMBEABLE F'C= 350 KG/CM2, R.N., T.M.A. 3/4", REV. 16, INCLUYE: HERRAMIENTA, MANIOBRAS, BOMBA, ACARREOS, DESPERDICIOS, COLADO, VIBRADO, CURADO, MATERIALES, PRUEBAS DE LABORATORIO, EQUIPO Y MANO DE OBRA. | M3 | 50.3
DOPI-037 | CIMBRA DE MADERA, ACABADO APARENTE, EN COLUMNAS, INCLUYE: HERRAMIENTA, SUMINISTRO DE MATERIALES, ACARREOS, ELEVACIONES A CUALQUIER NIVEL, HABILITADO, CORTES, DESPERDICIOS, CHAFLANES, PLOMEOS, NIVELACIONES, ANDAMIOS, CIMBRA, DESCIMBRA, LIMPIEZA, EQUIPO Y MANO DE OBRA. | M2 | 365.28
DOPI-038 | CIMBRA DE MADERA, ACABADO APARENTE, EN MUROS, INCLUYE: HERRAMIENTA, SUMINISTRO DE MATERIALES, ACARREOS, ELEVACIONES A CUALQUIER NIVEL, HABILITADO, CORTES, DESPERDICIOS, CHAFLANES, PLOMEOS, NIVELACIONES, ANDAMIOS, CIMBRA, DESCIMBRA, LIMPIEZA, EQUIPO Y MANO DE OBRA. | M2 | 263.46
DOPI-039 | SUMINISTRO Y COLOCACIÓN DE PLACA DE POLIESTIRENO DE 1" DE ESPESOR POR LARGO Y ANCHO VARIABLE PARA JUNTAS ENTRE ELEMENTOS DE CONCRETO, EN JUNTA CONSTRUCTIVA DE MURO, INCLUYE: HERRAMIENTA, CHAFLÁN, MATERIALES, CORTES, AJUSTES, FIJACIÓN, FLETES, ACARREOS, DESPERDICIOS Y MANO DE OBRA. | M2 | 129.6
A2.4 | TRABES, LOSA NERVADA Y LOSA LLENA |  |  |  |  | 0
DOPI-040 | CIMBRA DE MADERA, ACABADO APARENTE, EN TRABES, INCLUYE: HERRAMIENTA, SUMINISTRO DE MATERIALES, ACARREOS, ELEVACIONES A CUALQUIER NIVEL, HABILITADO, CORTES, DESPERDICIOS, CHAFLANES, PUNTALES, ANDAMIOS, CIMBRA, DESCIMBRA, LIMPIEZA, EQUIPO Y MANO DE OBRA. | M2 | 468.96
DOPI-041 | CIMBRA DE MADERA, ACABADO APARENTE, EN LOSAS, INCLUYE: HERRAMIENTA, SUMINISTRO DE MATERIALES, ACARREOS, ELEVACIONES A CUALQUIER NIVEL, HABILITADO, CORTES, DESPERDICIOS, CHAFLANES, PUNTALES, ANDAMIOS, CIMBRA, DESCIMBRA, LIMPIEZA, EQUIPO Y MANO DE OBRA. | M2 | 558.17
DOPI-042 | CIMBRA ACABADO COMÚN EN PERALTES DE LOSA A BASE DE MADERA DE PINO DE 3A, DE 30 CM DE PERALTE, INCLUYE: HERRAMIENTA, MATERIALES, ACARREOS, CORTES, DESPERDICIOS, HABILITADO, CIMBRADO, CHAFLANES, DESCIMBRA, EQUIPO Y MANO DE OBRA. | M | 197.92
DOPI-043 | CIMBRA ACABADO COMÚN EN PERALTES DE LOSA A BASE DE MADERA DE PINO DE 3A, DE 20 CM DE PERALTE, INCLUYE: HERRAMIENTA, MATERIALES, ACARREOS, CORTES, DESPERDICIOS, HABILITADO, CIMBRADO, CHAFLANES, DESCIMBRA, EQUIPO Y MANO DE OBRA. | M | 83.81
DOPI-044 | SUMINISTRO Y COLOCACIÓN DE MALLA ELECTROSOLDADA 6X6-10/10, INCLUYE: HABILITADO, DESPERDICIOS, CORTES, AJUSTES, ALAMBRE, TRASLAPES, SILLETAS, MATERIAL DE FIJACIÓN, ACARREO DEL MATERIAL AL SITIO DE SU COLOCACIÓN, MANO DE OBRA Y HERRAMIENTA. | M2 | 677.98
DOPI-045 | SUMINISTRO, HABILITADO Y COLOCACIÓN DE ACERO DE REFUERZO DE FY= 4200 KG/CM2, INCLUYE: MATERIALES, TRASLAPES, SILLETAS, HABILITADO, AMARRES, MANO DE OBRA, EQUIPO Y HERRAMIENTA. | KG | 17780.04
DOPI-046 | SUMINISTRO Y COLOCACIÓN DE CONCRETO PREMEZCLADO BOMBEABLE F'C= 250 KG/CM2, A 14 DÍAS, T.M.A. 3/4", REV. 16, INCLUYE: HERRAMIENTA, MANIOBRAS, BOMBA, ACARREOS, DESPERDICIOS, COLADO, VIBRADO, CURADO, MATERIALES, PRUEBAS DE LABORATORIO, EQUIPO Y MANO DE OBRA. | M3 | 99.78
DOPI-047 | SUMINISTRO Y COLOCACIÓN DE CONCRETO PREMEZCLADO BOMBEABLE F'C= 250 KG/CM2, R.N., T.M.A. 3/4", REV. 16, INCLUYE: HERRAMIENTA, MANIOBRAS, BOMBA, ACARREOS, DESPERDICIOS, COLADO, VIBRADO, CURADO, MATERIALES, PRUEBAS DE LABORATORIO, EQUIPO Y MANO DE OBRA. | M3 | 565.42
DOPI-048 | SUMINISTRO E INSTALACIÓN DE CASETÓN DESMOLDABLE A BASE DE FIBRA DE VIDRIO PARA LOSA ALIGERADA, CON DIMENSIÓN PROMEDIO DE 60 CM X 60 CM X 25 CM Y AJUSTES, INCLUYE: HERRAMIENTA, SUMINISTRO DE MATERIALES, DESMOLDANTE, PREPARACIÓN PARA RECIBIR CASETÓN, FIJACIÓN, ACARREOS, INSTALACIÓN, A CUALQUIER ALTURA, DESPERDICIOS Y MANO DE OBRA. | PZA | 985
DOPI-049 | MANO DE OBRA PARA DAR ACABADO LAVADO EN LOSAS DE CONCRETO, INCLUYE: GRANO DE MÁRMOL BLANCO #2 (5 KG POR 1 M2), MATERIALES, HERRAMIENTA, ACARREOS, EQUIPO Y MANO DE OBRA. | M2 | 677.98
A2.5 | REFUERZO DE HERRERÍA PARA CELOSÍAS |  |  |  |  | 0
DOPI-050 | SUMINISTRO, HABILITADO Y MONTAJE DE PLACA DE ACERO A-36 DE 40 X 30 CM ANCHO PROMEDIO Y 1/4" DE ESPESOR, INCLUYE: PRIMER ANTICORROSIVO, TRAZO, MATERIALES, 4 PERFORACIONES PARA ANCLAS DE 1/2", CORTES, SOLDADURA, FIJACIÓN, MANO DE OBRA, EQUIPO Y HERRAMIENTA. | PZA | 66
DOPI-051 | SUMINISTRO, HABILITADO Y MONTAJE DE ANCLA DE ACERO A-36 A BASE DE REDONDO LISO DE 1/2" DE DIÁMETRO CON UN DESARROLLO PROMEDIO DE 70 CM, CON ROSCA EN AMBOS EXTREMOS DE 4 CM, INCLUYE: PRIMER ANTICORROSIVO, TUERCA HEXAGONAL, 2 ARANDELAS ASTM F436, PLACA DE ANCLAJE A-36 DE 5 X 5 CM X 1/2" DE ESPESOR, CORTES, MANO DE OBRA, EQUIPO Y HERRAMIENTA. | PZA | 132
DOPI-052 | SUMINISTRO, HABILITADO Y MONTAJE DE PLACA DE ACERO A-36 DE LARGO, ANCHO Y ESPESORES VARIABLES E IRREGULARES, INCLUYE: PRIMER ANTICORROSIVO, TRAZO, MATERIALES, CORTES, SOLDADURA, FIJACIÓN, MANO DE OBRA, EQUIPO Y HERRAMIENTA. | KG | 47.88
DOPI-053 | SUMINISTRO, HABILITADO Y MONTAJE DE ANCLA DE ACERO A-36 A BASE DE REDONDO LISO DE 1/2" DE DIÁMETRO CON UN DESARROLLO PROMEDIO DE 190 MM CON ROSCA EN AMBOS EXTREMOS, 40 MM EN LA PARTE SUPERIOR Y 50 MM EN LA PARTE INFERIOR, INCLUYE: PRIMER ANTICORROSIVO, TUERCA HEXAGONAL, 2 ARANDELAS ASTM F436, PLACA DE ANCLAJE A-36, CORTES, MANO DE OBRA, EQUIPO Y HERRAMIENTA. | PZA | 44
DOPI-054 | SUMINISTRO, HABILITADO Y COLOCACIÓN DE PERFILES ESTRUCTURALES (PLACA, IPR), PARA REFUERZO DE CELOSÍA PERIMETRAL, INCLUYE: HERRAMIENTA, CARGA, ACARREOS, ELEVACIONES, AJUSTES, INGENIERÍA DE TALLER, CORTES, BISELADOS, SOLDADURA, NIVELACIÓN, ALINEAMIENTO Y PLOMEO, PRIMARIO ANTICORROSIVO, DESPERDICIOS, MATERIALES, EQUIPO Y MANO DE OBRA. | KG | 10930.19
DOPI-055 | SUMINISTRO Y APLICACIÓN DE PINTURA DE ESMALTE 100 MATE, COLOR S.M.A., EN ESTRUCTURAS METÁLICAS, INCLUYE: HERRAMIENTA, APLICACIÓN DE RECUBRIMIENTO A 4 MILÉSIMAS DE ESPESOR, MATERIALES, EQUIPO Y MANO DE OBRA. | KG | 11241.83
A3 | ESCALERAS |  |  |  |  | 0
A3.1 | EXCAVACIONES Y RELLENOS |  |  |  |  | 0
DOPI-056 | TRAZO Y NIVELACIÓN CON EQUIPO TOPOGRÁFICO DEL TERRENO ESTABLECIENDO EJES Y REFERENCIAS Y BANCOS DE NIVEL, INCLUYE: HERRAMIENTA, CRUCETAS, ESTACAS, HILOS, MARCAS Y TRAZOS CON CALHIDRA, EQUIPO Y MANO DE OBRA. | M2 | 1.73
DOPI-057 | EXCAVACIÓN POR MEDIOS MECÁNICOS EN MATERIAL TIPO II, DE 0.00 A 2.00 M DE PROFUNDIDAD, INCLUYE: AFINE DE PLANTILLA Y TALUDES, ACARREO DEL MATERIAL A BANCO DE OBRA PARA SU POSTERIOR RETIRO, MANO DE OBRA, ABUNDAMIENTO, EQUIPO Y HERRAMIENTA. (MEDIDO EN TERRENO NATURAL POR SECCIÓN). | M3 | 2.08
DOPI-058 | RELLENO EN CEPAS O MESETAS CON MATERIAL DE BANCO (TEPETATE), COMPACTADO CON EQUIPO DE IMPACTO AL 95% ± 2 DE SU P.V.S.M., PRUEBA AASHTO ESTÁNDAR, CBR DEL 5% MÍNIMO, EN CAPAS NO MAYORES DE 20 CM, INCLUYE: HERRAMIENTA, INCORPORACIÓN DE AGUA NECESARIA, MEDIDO EN TERRENO NATURAL POR SECCIÓN SEGÚN PROYECTOS, ABUNDAMIENTO, EQUIPO Y MANO DE OBRA. | M3 | 0.81
DOPI-059 | CARGA MECÁNICA Y ACARREO EN CAMIÓN DE MATERIAL PRODUCTO DE EXCAVACIÓN, DEMOLICIÓN Y/O ESCOMBROS, A 1ER KILÓMETRO DE DISTANCIA, VOLUMEN MEDIDO EN SECCIONES, INCLUYE: REGALÍAS AL BANCO DE TIRO Y ABUNDAMIENTO. | M3 | 2.08
DOPI-060 | ACARREO EN CAMIÓN DE MATERIAL PRODUCTO DE EXCAVACIONES, DEMOLICIONES Y/O ESCOMBROS, EN KILÓMETROS SUBSECUENTES. VOLUMEN MEDIDO EN SECCIONES, INCLUYE: ABUNDAMIENTO. | M3-KM | 39.52
A3.2 | ZAPATAS, DADOS Y ESCALERAS |  |  |  |  | 0
DOPI-061 | PLANTILLA DE 5 CM DE ESPESOR DE CONCRETO HECHO EN OBRA DE F´C=100 KG/CM2, INCLUYE: PREPARACIÓN DE LA SUPERFICIE, NIVELACIÓN, MAESTREADO, COLADO, MANO DE OBRA, EQUIPO Y HERRAMIENTA. | M2 | 1.73
DOPI-062 | CIMBRA EN ZAPATAS DE CIMENTACIÓN, ACABADO COMÚN, INCLUYE: SUMINISTRO DE MATERIALES, ACARREOS, CORTES, HABILITADO, CIMBRADO, DESCIMBRADO, MANO DE OBRA, LIMPIEZA, EQUIPO Y HERRAMIENTA. | M2 | 5.88
DOPI-063 | CIMBRA ACABADO COMÚN PARA RAMPA DE ESCALERA A BASE DE MADERA DE PINO, INCLUYE: MATERIALES, ACARREOS, CORTES, HABILITADO, CIMBRADO, DESCIMBRA, MANO DE OBRA, EQUIPO Y HERRAMIENTA. | M2 | 19.01
DOPI-064 | CIMBRA ACABADO COMÚN EN PERALTE DE ESCALÓN A BASE DE MADERA DE PINO, INCLUYE: CHAFLANES DE 1" PARA OCHAVAR ARISTAS, MATERIALES, ACARREOS, CORTES, HABILITADO, CIMBRADO, DESCIMBRA, MANO DE OBRA, EQUIPO Y HERRAMIENTA. | M2 | 6.78
DOPI-065 | SUMINISTRO, HABILITADO Y COLOCACIÓN DE ACERO DE REFUERZO DE FY= 4200 KG/CM2, INCLUYE: MATERIALES, TRASLAPES, SILLETAS, HABILITADO, AMARRES, MANO DE OBRA, EQUIPO Y HERRAMIENTA. | KG | 334.34
DOPI-066 | SUMINISTRO Y COLOCACIÓN DE CONCRETO PREMEZCLADO F´C= 250 KG/CM2 REV. 14 CM, T.M.A. 19 MM, R.N., EN CIMENTACIÓN, INCLUYE: MATERIALES, COLADO, VIBRADO, DESCIMBRA, CURADO, MANO DE OBRA, EQUIPO Y HERRAMIENTA. | M3 | 1.27
DOPI-067 | SUMINISTRO Y COLOCACIÓN DE CONCRETO PREMEZCLADO BOMBEABLE F'C=250 KG/CM2, T.M.A.19 MM, REV. 16 CM, R.N., INCLUYE: COLADO, EXTENDIDO, NIVELADO, MATERIALES, MANIOBRAS, BOMBA, VIBRADO, DESPERDICIO, MANO DE OBRA, HERRAMIENTA Y EQUIPO. | M3 | 3.98
DOPI-068 | MANO DE OBRA PARA DAR ACABADO LAVADO SUPERFICIAL EN ÁREAS DE CONCRETO (HUELLAS Y PERALTES DE ESCALONES, PISOS DE CONCRETO, ETC), CON GRANO DE MÁRMOL BLANCO #2 (5KG POR 1 M2), INCLUYE: MATERIALES, HERRAMIENTA, ACARREOS, EQUIPO Y MANO DE OBRA. | M2 | 21.02
A4 | ALBAÑILERÍAS |  |  |  |  | 0
A4.1 | EXCAVACIONES Y RELLENOS |  |  |  |  | 0
DOPI-069 | TRAZO Y NIVELACIÓN CON EQUIPO TOPOGRÁFICO DEL TERRENO ESTABLECIENDO EJES Y REFERENCIAS Y BANCOS DE NIVEL, INCLUYE: HERRAMIENTA, CRUCETAS, ESTACAS, HILOS, MARCAS Y TRAZOS CON CALHIDRA, EQUIPO Y MANO DE OBRA. | M2 | 430.38
DOPI-070 | EXCAVACIÓN POR MEDIOS MECÁNICOS EN MATERIAL TIPO II, DE 0.00 A 2.00 M DE PROFUNDIDAD, INCLUYE: AFINE DE PLANTILLA Y TALUDES, ACARREO DEL MATERIAL A BANCO DE OBRA PARA SU POSTERIOR RETIRO, MANO DE OBRA, ABUNDAMIENTO, EQUIPO Y HERRAMIENTA. (MEDIDO EN TERRENO NATURAL POR SECCIÓN). | M3 | 120.51
DOPI-071 | EXCAVACIÓN POR MEDIOS MANUALES EN MATERIAL TIPO II, DE 0.00 A -2.00 M DE PROFUNDIDAD, INCLUYE: AFINE DE PLANTILLA Y TALUDES, ACARREO DEL MATERIAL A BANCO DE OBRA PARA SU POSTERIOR RETIRO, MANO DE OBRA, ABUNDAMIENTO, EQUIPO Y HERRAMIENTA. (MEDIDO EN TERRENO NATURAL POR SECCIÓN). | M3 | 51.64
DOPI-072 | RELLENO EN CEPAS O MESETAS CON MATERIAL DE BANCO (TEPETATE), COMPACTADO CON EQUIPO DE IMPACTO AL 95% ± 2 DE SU P.V.S.M., PRUEBA AASHTO ESTÁNDAR, CBR DEL 5% MÍNIMO, EN CAPAS NO MAYORES DE 20 CM, INCLUYE: HERRAMIENTA, INCORPORACIÓN DE AGUA NECESARIA, MEDIDO EN TERRENO NATURAL POR SECCIÓN SEGÚN PROYECTOS, ABUNDAMIENTO, EQUIPO Y MANO DE OBRA. | M3 | 166.63
DOPI-073 | RELLENO EN CEPAS O MESETAS DE SUELO-CEMENTO, A BASE DE MATERIAL DE BANCO, EN PROPORCIÓN DE 8:1, COMPACTADO CON EQUIPO DE IMPACTO EN CAPAS NO MAYORES DE 20 CM AL 95% DE SU P.V.S.M, PRUEBA AASHTO ESTÁNDAR, INCLUYE: HERRAMIENTA, SUMINISTRO DE AGUA PARA LOGRAR HUMEDAD ÓPTIMA, MEZCLADO, TENDIDO, EQUIPO, PRUEBAS DE COMPACTACIÓN, ABUNDAMIENTO, EQUIPO Y MANO DE OBRA. (MEDIDO EN TERRENO NATURAL POR SECCIÓN SEGÚN PROYECTOS.) | M3 | 5.52
DOPI-074 | CARGA MECÁNICA Y ACARREO EN CAMIÓN DE MATERIAL PRODUCTO DE EXCAVACIÓN, DEMOLICIÓN Y/O ESCOMBROS, A 1ER KILÓMETRO DE DISTANCIA, VOLUMEN MEDIDO EN SECCIONES, INCLUYE: REGALÍAS AL BANCO DE TIRO Y ABUNDAMIENTO. | M3 | 172.15
DOPI-075 | ACARREO EN CAMIÓN DE MATERIAL PRODUCTO DE EXCAVACIONES, DEMOLICIONES Y/O ESCOMBROS, EN KILÓMETROS SUBSECUENTES. VOLUMEN MEDIDO EN SECCIONES, INCLUYE: ABUNDAMIENTO. | M3-KM | 3270.85
A4.2 | MUROS, DALAS Y CASTILLOS |  |  |  |  | 0
DOPI-076 | CIMBRA EN DALAS Y CASTILLOS, ACABADO COMÚN, INCLUYE: SUMINISTRO DE MATERIALES, ACARREOS, CORTES, HABILITADO, CIMBRADO, DESCIMBRADO, MANO DE OBRA, LIMPIEZA, EQUIPO Y HERRAMIENTA. | M2 | 6.9
DOPI-077 | CIMBRA DE MADERA EN LOSAS, ACABADO COMÚN, INCLUYE: HERRAMIENTA, HABILITADO, CHAFLANES, CIMBRA, DESCIMBRA, LIMPIEZA, ACARREO DE MATERIALES AL SITIO DE SU UTILIZACIÓN, A CUALQUIER NIVEL, EQUIPO Y MANO DE OBRA. | M2 | 37.05
DOPI-078 | SUMINISTRO, HABILITADO Y COLOCACIÓN DE ACERO DE REFUERZO DE FY= 4200 KG/CM2, INCLUYE: MATERIALES, TRASLAPES, SILLETAS, HABILITADO, AMARRES, MANO DE OBRA, EQUIPO Y HERRAMIENTA. | KG | 2890.16
DOPI-079 | CONCRETO HECHO EN OBRA DE F'C= 250 KG/CM2, T.MA. 3/4", R.N., INCLUYE: HERRAMIENTA, ELABORACIÓN DE CONCRETO, ACARREOS, COLADO, VIBRADO, EQUIPO Y MANO DE OBRA. | M3 | 10.53
DOPI-080 | SUMINISTRO Y COLOCACIÓN DE MALLA ELECTROSOLDADA 6X6-10/10, INCLUYE: HABILITADO, DESPERDICIOS, CORTES, AJUSTES, ALAMBRE, TRASLAPES, SILLETAS, MATERIAL DE FIJACIÓN, ACARREO DEL MATERIAL AL SITIO DE SU COLOCACIÓN, MANO DE OBRA Y HERRAMIENTA. | M2 | 37.05
DOPI-081 | SUMINISTRO Y COLOCACIÓN DE PLACA DE POLIESTIRENO DE 2" DE ESPESOR Y MÁXIMO 20 CM DE ANCHO, EN JUNTA CONSTRUCTIVA DE MURO, INCLUYE: HERRAMIENTA, CHAFLÁN, MATERIALES, CORTES, AJUSTES, FIJACIÓN, FLETES, ACARREOS, DESPERDICIOS Y MANO DE OBRA. | M2 | 6.05
DOPI-082 | SUMINISTRO Y APLICACIÓN DE SELLADOR DE POLIURETANO EN JUNTAS CONSTRUCTIVAS DE ANCHO VARIABLE DE 1 A 3 CM Y 1 CM DE ESPESOR, RENDIMIENTO PROMEDIO DE 200 ML/1M, INCLUYE: LIMPIEZA DE LA ZONA DE TRABAJO, ACARREOS, DESPERDICIOS Y MANO DE OBRA. | M | 30.25
DOPI-083 | SUMINISTRO Y APLICACIÓN DE SELLADOR DE POLIURETANO EN JUNTAS CONSTRUCTIVAS DE ANCHO VARIABLE DE 3 A 5 CM Y 1 CM DE ESPESOR, RENDIMIENTO PROMEDIO DE 400 ML/1M, INCLUYE: LIMPIEZA DE LA ZONA DE TRABAJO, ACARREOS, DESPERDICIOS Y MANO DE OBRA. | M | 26.41
DOPI-084 | RECUBRIMIENTO DE PIEDRA LAJA LABRADA COLOR NEGRO, CAREADA UNIFORMEMENTE, CON JUNTA SECA REMETIDA DEL BORDE DE 2 A 5 CM DE PROFUNDIDAD, ASENTADA CON MORTERO CEMENTO-ARENA EN PROP. 1:3, DE 5 CM DE ESPESOR PROMEDIO (PIEDRA CON MORTERO), INCLUYE: APLICACIÓN DE WET LOOK ACABADO HÚMEDO A 2 MANOS CON RENDIMIENTO DE 8 M2/LT, SELECCIÓN DE PIEDRA, MATERIALES, DESPERDICIOS, HERRAMIENTA, CORTES, ACARREOS, EQUIPO Y MANO DE OBRA. | M2 | 137.23
DOPI-085 | MURO DE BLOCK SÓLIDO DE 20 X 20 X 40 CM COLOCADO A SOGA, ASENTADO CON MORTERO-CEMENTO-ARENA 1:3, ACABADO COMÚN, INCLUYE: TRAZO, NIVELACIÓN, PLOMEO, MATERIALES, DESPERDICIOS, MANO DE OBRA, HERRAMIENTA, ANDAMIOS, EQUIPO Y ACARREOS. | M2 | 218.91
DOPI-086 | MURO DE TABIQUE HUECO INDUSTRIALIZADO DE ALTA RESISTENCIA 24 X 12 X 6 CM (MODELOS: CARAVISTA LISO TONO NATURAL Y CARAVISTA ESMALTADO TONO TABACO) PEGADO A SOGA ACABADO APARENTE, ASENTADO CON MORTERO CEMENTO-ARENA PROPORCIÓN 1:3 REFORZADO CON 1 VARILLA TEC 60 1/4"EN SENTIDO HORIZONTAL @4 HILADAS Y 1 VARILLA TEC 60 1/4" EN SENTIDO VERTICAL @2 HUECOS, GRAPAS DEL #2 @6 BLOCKS. INCLUYE: TRAZO, NIVELACIÓN, PLOMEO, LIMPIEZA, SUMINISTRO, INSTALACIÓN, MATERIALES, DESPERDICIOS, ACARREOS, MANO DE OBRA Y HERRAMIENTA. | M2 | 720.46
DOPI-087 | MURO DE CELOSÍA CON TABIQUE DECORATIVO MAZATLÁN 10 X 12 X 24 CM, ASENTADA CON MORTERO CEMENTO-ARENA PROPORCIÓN 1:3, CON DOS VARILLAS DEL N° 2 A CADA DOS HILADAS, SOLDADOS EN LAS PUNTAS A COLUMNAS METÁLICAS QUE CONFORMAN EL MARCO (BASTIDOR). INCLUYE: SUMINISTRO, INSTALACIÓN, MATERIALES, DESPERDICIOS, ACARREOS, MANO DE OBRA Y HERRAMIENTA. | M2 | 279.49
DOPI-088 | MURO DE DUROCK A UNA CARA CON PANEL DE TABLA CEMENTO DE 1/2" CON TORNILLOS DS DE 1 5/8" @ 20 CM, TRATAMIENTO DE JUNTAS, PERÍMETRO SELLADO, THERMAFIBER SAFB 3", DISEÑO UL U-473, ABADO FINO, CON BASTIDOR FORMADO CON POSTES DE LAMINA DE ACERO GALVANIZADO CAL. 20 DE 63.5 DE ANCHO @ 40.5 CM DE SEPARACIÓN, CANAL SUPERIOR E INFERIOR DE LAMINA DE ACERO GALVANIZADO CAL. 22 DE 63.5 MM DE ANCHO, ANCLADO AL PISO CON TAQUETES DE 1/4" DE Ø @ 61 CM. INCLUYE: HERRAMIENTA, ACARREOS HORIZONTALES Y VERTICALES, ELEMENTOS DE FIJACIÓN, CORTES, DESPERDICIOS, PLOMEO, SELLADO DE JUNTAS, MATERIALES, EQUIPO Y MANO DE OBRA. | M2 | 267.51
DOPI-089 | SUMINISTRO Y APLICACIÓN DE SELLADOR A DOS MANOS A BASE DE POLIURETANO ACABADO NATURAL, TIPO WET LOOK, RENDIMIENTO DE 7.5 M2/LITRO, A CUALQUIER ALTURA, LIMPIANDO Y PREPARANDO LA SUPERFICIE, INCLUYE: MATERIALES, ANDAMIOS, MANO DE OBRA, EQUIPO Y HERRAMIENTA. | M2 | 425.64
A5 | IMPERMEABILIZACIÓN DE AZOTEA |  |  |  |  | 0
DOPI-090 | ENTORTADO A BASE DE MORTERO FLUIDO BOMBEABLE F´C= 100 KG/CM2, DE 2 A 6 CM DE ESPESOR PROMEDIO, PARA DAR PENDIENTES EN AZOTEAS, ACABADO APALILLADO, INCLUYE: HERRAMIENTA, MATERIALES, NIVELACIÓN, BOMBA, ELEVACIONES, DESPERDICIOS, LIMPIEZA, ACARREOS AL SITIO DE SU COLOCACIÓN, EN CUALQUIER NIVEL, EQUIPO Y MANO DE OBRA. | M3 | 17.03
DOPI-091 | FORJADO DE CHAFLÁN A BASE DE MORTERO CEMENTO-ARENA, EN PROPORCIÓN: 1:5, EN MEDIDAS DE 15 X 15 CM A 45°, CON ACABADO APALILLADO, INCLUYE: HERRAMIENTA, MATERIALES, DESPERDICIOS, EQUIPO DE SEGURIDAD, LIMPIEZA, ACARREO DE MATERIALES AL LUGAR DE SU UTILIZACIÓN A CUALQUIER NIVEL, EQUIPO Y MANO DE OBRA. | M | 198.05
DOPI-092 | IMPERMEABILIZACIÓN EN AZOTEA, A BASE DE LÁMINA PREFABRICADA, UNIPPLAS AERO PLUS POT, ALTO DESEMPEÑO CON VENTILACIÓN ANTIABOLSAMIENTOS, FABRICADA A BASE DE ASFALTOS MODIFICADOS CON POLÍMEROS SINTÉTICOS POT REFORZADA CON MALLA POLIÉSTER DE ALTA RESISTENCIA, ACABADO APARENTE A BASE DE GRAVILLA ESMALTADA A FUEGO, 4.5 MM DE ESPESOR TOTAL, COLOR INDICADO EN OBRA POR SUPERVISIÓN, INCLUYE: PRIMARIO IMPERCOAT PRIMARIO SL O SIMILAR, PREPARACIÓN DE LA SUPERFICE, SELLADO DE TRASLAPES, HERRAMIENTA, GARANTÍA POR ESCRITO DE 10 AÑOS POR LA EMPRESA CONTRATISTA, SUMINISTRO DE MATERIALES, LIMPIEZA DE LA SUPERFICIE, ACARREOS A LA ZONA DE TRABAJO EN AZOTEAS, TRASLAPES, ELEVACIONES, AJUSTES, EQUIPO Y MANO DE OBRA. | M2 | 425.64
A6 | RECUBRIMIENTOS Y ACABADOS |  |  |  |  | 0
A6.1 | PISOS |  |  |  |  | 0
DOPI-093 | CENEFA DE 10 CM DE ESPESOR A BASE DE CONCRETO HECHO EN OBRA F'C=150 KG/CM2, CON GRANO DE MÁRMOL NEGRO H3 #2 (5 KG POR 1 M2), ACABADO LAVADO CON HIDROLAVADORA, INCLUYE: HERRAMIENTA, ACARREOS, DESPERDICIOS, CIMBRA, DESCIMBRA, COLADO, CURADO, MATERIALES, EQUIPO Y MANO DE OBRA. | M2 | 6.34
DOPI-094 | CENEFA A BASE DE CANTERA TIPO RECINTO DE PORO CERRADO DE 40 CM X 60 CM Y 3 CM DE ESPESOR, COLOCADA A HUESO, ASENTADA CON PEGA PIEDRA, APLICACIÓN DE 2 MANOS DE SELLADOR WET-LOOK COLOR NATURAL, INCLUYE: HERRAMIENTA, JUNTEADOR SIN ARENA COLOR S.M.A., RECORTES EN REMATES A MUROS, NIVELADO, ACARREOS, ELEVACIONES, DESPERDICIOS, MATERIALES, EQUIPO Y MANO DE OBRA. | M2 | 5.9
DOPI-095 | SUMINISTRO Y COLOCACIÓN DE MALLA ELECTROSOLDADA 6X6-8/8, INCLUYE: HABILITADO, DESPERDICIOS, CORTES, AJUSTES, ALAMBRE, TRASLAPES, SILLETAS, MATERIAL DE FIJACIÓN, ACARREO DEL MATERIAL AL SITIO DE SU COLOCACIÓN, MANO DE OBRA Y HERRAMIENTA. | M2 | 416.58
DOPI-096 | FIRME DE 10 CM DE ESPESOR, A BASE DE CONCRETO PREMEZCLADO F´C= 200 KG/CM2, R.N., T.M.A. 3/4", ADICIONANDO FIBRA DE POLIPROPILENO DE 90 GR/M2, ACABADO PULIDO TIPO ESPEJO PERFECTAMENTE NIVELADO CON ALLANADORA ORBITAL, INCLUYE: HERRAMIENTA, ACARREOS, DESPERDICIOS, CIMBRA, DESCIMBRA, COLADO, CURADO, MATERIALES, PRUEBAS DE LABORATORIO, EQUIPO Y MANO DE OBRA. | M2 | 416.58
DOPI-097 | FIRME DE 10 CM DE ESPESOR, A BASE DE CONCRETO PREMEZCLADO F´C= 200 KG/CM2, R.N., T.M.A. 3/4", ADICIONANDO FIBRA DE POLIPROPILENO DE 90 GR/M2, ACABADO RUGOSO PARA RECIBIR PISO CERÁMICO, INCLUYE: HERRAMIENTA, ACARREOS, DESPERDICIOS, CIMBRA, DESCIMBRA, COLADO, CURADO, MATERIALES, PRUEBAS DE LABORATORIO, EQUIPO Y MANO DE OBRA. | M2 | 28.35
DOPI-098 | CORTE CON DISCO DE DIAMANTE HASTA 1/3 DE ESPESOR DE LA LOSA Y HASTA 3 MM DE ANCHO, INCLUYE: EQUIPO, DISCO DE DIAMANTE, HERRAMIENTA Y MANO DE OBRA. | M | 332.26
DOPI-099 | SUMINISTRO Y COLOCACIÓN DE LÁMINA DE FRIBRA IMPREGNADA CON ASFÁLTO ALREDEDOR DE COLUMNAS DE CONCRETO, DE 10 CM DE ANCHO, INCLUYE: HERRAMIENTA, RECORTES, DESPERDICIOS, FIJACIÓN Y MANO DE OBRA. | M | 43.2
DOPI-100 | SUMINISTRO, HABILITADO Y COLOCACIÓN DE PASA JUNTAS EN PISOS DE CONCRETO CON VARILLA DE REDONDO LISO DE 1" DE DIÁMETRO (35 CM DE LONGITUD), ENCAMISADA CON POLIDUCTO NARANJA DE 1 1/4" DIAM. DE 17.5 CM DE LONGITUD CUBRIENDO LA MITAD DE LA VARILLA (VER DETALLE CONSTRUCTIVO Y LOCALIZACIÓN EN PLANOS), INCLUYE: ESCUADRAS, DOBLECES, GRASA MECÁNICA EN MANGUERA, NIVELACIÓN, ELEMENTOS DE SUJECIÓN, DESPERDICIOS, HERRAMIENTAS Y MANO DE OBRA. | PZA | 472
DOPI-101 | CALAFATEO DE JUNTAS DE DILATACIÓN EN PISO DE CONCRETO HIDRÁULICO DE 13 MM X 17 MM, CON BACKER-ROD DE 13 MM DE DIÁMETRO (CINTILLA DE POLIURETANO) Y SELLADOR PARA JUNTAS SUPERSEAL P TIPO FESTER O SIMILAR, INCLUYE: HERRAMIENTA, LIMPIEZA DE LA JUNTA, ENSANCHE CON CORTADORA HASTA 13 MM, MATERIAL, DESPERDICIOS, EQUIPO Y MANO DE OBRA. | M | 59.37
DOPI-102 | JUNTA DE CONTROL, CON SELLO SIKAROD DE 16 MM DE DIÁMETRO Y SELLADOR ELÁSTICO DE POLIURETANO, AUTONIVELANTE Y MONO COMPONENTE DE USO GENERAL, SIKAFLEX O SIMILAR, INCLUYE: HERRAMIENTA, LIMPIEZA DE LA JUNTA, ENSANCHE CON CORTADORA HASTA 13 MM, MATERIAL, DESPERDICIOS, EQUIPO Y MANO DE OBRA. | M | 237.46
DOPI-103 | SUMINISTRO Y APLICACIÓN DE BARNIZ SELLADOR ACRÍLICO TRANSPARENTE NF, RENDIMIENTO DE 4.20 M2/LITRO, INCLUYE: LIMPIEZA FINA, HERRAMIENTA, DESPERDICIOS, ACARREO Y MANO DE OBRA. | M2 | 748.62
DOPI-104 | SUMINISTRO Y APLICACIÓN DE OXIDANTE PARA CONCRETO, COLOR S.M.A. MEDIANTE ASPERCIÓN CON UNA DILUCIÓN 1:1, RENDIMIENTO 15.00 M2/LITRO, INCLUYE: HERRAMIENTA, LIMPIEZA Y PREPARACIÓN DE LA SUPERFICIE, DESPERDICIOS, ACARREOS, EQUIPO Y MANO DE OBRA. | M2 | 748.62
DOPI-105 | SUMINISTRO Y COLOCACIÓN DE PISO CERÁMICO RECTIFICADO 59 X 59 CM, MOD. GEOLOGIC CLIFF GOLD O SIMILAR, COLOR PERLA, COLOCADO A HUESO ASENTADO CON PEGAPISO Y JUNTEADOR SIN ARENA COLOR MARFIL, INCLUYE: HERRAMIENTA, JUNTEADOR SIN ARENA COLOR S.M.A., RECORTES EN REMATES A MUROS, NIVELADO, ACARREOS, ELEVACIONES, DESPERDICIOS, MATERIALES, EQUIPO Y MANO DE OBRA. | M2 | 28.35
A6.2 | MUROS |  |  |  |  | 0
DOPI-106 | APLANADO DE 2.00 CM DE ESPESOR EN MURO CON MORTERO CEMENTO-ARENA 1:4, ACABADO REPELLADO, INCLUYE: HERRAMIENTA, MATERIALES, ACARREOS, DESPERDICIOS, MANO DE OBRA, ANDAMIOS, PLOMEADO, NIVELADO, REGLEADO, RECORTES, EQUIPO Y MANO DE OBRA. | M2 | 93.86
DOPI-107 | SUMINISTRO Y COLOCACIÓN DE TELA POLLERA CALIBRE 23, FIJADA CON CLAVOS DE 1 A 3" EN ÁREA DE APLANADOS, INCLUYE: HERRAMIENTA, ACARREOS, LIMPIEZA, COLOCACIÓN, EQUIPO Y MANO DE OBRA. | M2 | 267.51
DOPI-108 | SUMINISTRO Y APLICACIÓN DE SELLADOR DE POLIURETANO EN JUNTAS CONSTRUCTIVAS DE ANCHO PROMEDIO DE 1 CM Y 1 CM DE ESPESOR PROMEDIO, RENDIMIENTO PROMEDIO DE 100 ML/1M, INCLUYE: LIMPIEZA DE LA ZONA DE TRABAJO, ACARREOS, DESPERDICIOS Y MANO DE OBRA. | M | 25.22
DOPI-109 | SUMINISTRO Y COLOCACIÓN DE AZULEJO CERÁMICO RECTIFICADO, MODELO CITYLINE 59 X 59 CM O SIMILAR, COLOR GRAPHITE, ASENTADO CON PEGAPISO, JUNTAS A HUESO, INCLUYE: HERRAMIENTA, JUNTEADOR SIN ARENA COLOR S.M.A., CORTES, REMATES, ESCUADRE, DESPERDICIOS, DESPATINADO, ACARREOS, MATERIALES, LIMPIEZA Y MANO DE OBRA. | M2 | 19.89
DOPI-110 | SUMINISTRO Y COLOCACIÓN DE AZULEJO CERÁMICO RECTIFICADO, MODELO CITYLINE 59 X 59 CM O SIMILAR, COLOR IVORY, ASENTADO CON PEGAPISO, JUNTAS A HUESO, INCLUYE: HERRAMIENTA, JUNTEADOR SIN ARENA COLOR S.M.A., CORTES, REMATES, ESCUADRE, DESPERDICIOS, DESPATINADO, ACARREOS, MATERIALES, LIMPIEZA Y MANO DE OBRA. | M2 | 73.97
DOPI-111 | SUMINISTRO Y COLOCACIÓN DE FACHALETA 6 ESMALTADA COLOR TABACO, MEDIDAS DE 24 CM X 6 CM X 1.4 CM, ASENTADA CON MORTERO CEMENTO-ARENA EN PROPORCIÓN 1:3 Y JUNTEADA DE 10 MM DE ESPESOR PROMEDIO CON MORTERO CEMENTO-ARENA EN PROPORCIÓN 1:3, INCLUYE: ADITIVO 100% ACRÍLICO DURACRIL EN MORTERO CON UN RENDIMIENTO DE 1 LT POR CADA 20 KG DE MORTERO, HERRAMIENTA, PREPARACIÓN DE LA SUPERFICIE, CORTES, AJUSTES, NIVELACIÓN, ELEVACIONES, MATERIALES, EQUIPO Y MANO DE OBRA. | M2 | 142.89
DOPI-112 | BOQUILLA DE 15 A 20 CM DE ANCHO, CON MORTERO CEMENTO-ARENA PROPORCIÓN 1:3, TERMINADO APALILLADO, INCLUYE: MATERIALES, ACARREOS, DESPERDICIOS, MANO DE OBRA, PLOMEADO, NIVELADO, REGLEADO, RECORTES, MANO DE OBRA, EQUIPO Y HERRAMIENTA. | M | 45.36
DOPI-113 | FILETES Y BOLEADOS, HECHOS CON MORTERO CEMENTO-ARENA EN PROPORCIÓN 1:3, TANTO INCLINADOS COMO VERTICALES A TIRO DE HILO Y ESCUADRA, INCLUYE: DESPERDICIOS, ANDAMIOS, ACARREO DE MATERIALES AL SITIO DE SU UTILIZACIÓN, A CUALQUIER NIVEL, EQUIPO Y MANO DE OBRA. | M | 544.32
A6.3 | PLAFONES |  |  |  |  | 0
DOPI-114 | SUMINISTRO Y APLICACIÓN DE SELLADOR WET LOOK ACABADO NATURAL LOSAS Y/O TRABES DE CONCRETO, RENDIMIENTO DE 8 M2/LT, INCLUYE: LIJADO DE SUPERFICIE PARA REMOVER RESIDUOS E IMPERFECCIONES, LIMPIEZA CON AGUA DEJANDO OREAR, APLICACIÓN DE SELLADOR A DOS MANOS, ANDAMIOS O ESCALERAS, ACARREOS, DESPERDICIOS, EQUIPO Y MANO DE OBRA. | M2 | 769.29
DOPI-115 | SUMINISTRO Y COLOCACIÓN DE FALSO PLAFÓN A BASE DE TABLAROCA LISO CON TABLERO DE YESO ANTI MOHO FIRECODE TIPO X DE 13 MM DE ESPESOR, SUSPENSIÓN TIPO "T", ACABADO LISO SIN TEXTURA, A CUALQUIER ALTURA, INCLUYE: PERFILES DE ACERO GALVANIZADO PARA SOPORTERÍA Y SUSPENSIÓN OCULTA, NIVELACIÓN, CORTES, AJUSTES, DESPERDICIOS, PERFACINTA, REDIMIX, PIJAS AUTARROSCABLES S1, RESANES DEJANDO LA SUPERFICIE LISTA PARA LA APLICACIÓN DEL ACABADO, HERRAMIENTAS, MANO DE OBRA ESPECIALIZADA, ANDAMIOS, LIMPIEZA Y ACARREO DE LOS MATERIALES AL SITO DE SU COLOCACIÓN. | M2 | 28.43
DOPI-116 | SUMINISTRO, HABILITADO Y COLOCACION DE CAJILLOS EN FORMA DE L", "U" Y/O "Z" A BASE DE TABLERO DE YESO ANTI MOHO FIRECODE TIPO X DE 13 MM DE ESPESOR, SUSPENSIÓN TIPO "T", ACABADO LISO SIN TEXTURA, A CUALQUIER ALTURA, INCLUYE: PERFILES DE ACERO GALVANIZADO PARA SOPORTERÍA Y SUSPENSIÓN OCULTA, NIVELACIÓN, CORTES, AJUSTES, DESPERDICIOS, PERFACINTA, REDIMIX, PIJAS AUTARROSCABLES S1, RESANES DEJANDO LA SUPERFICIE LISTA PARA LA APLICACIÓN DEL ACABADO, HERRAMIENTAS, MANO DE OBRA ESPECIALIZADA, ANDAMIOS, LIMPIEZA Y ACARREO DE LOS MATERIALES AL SITO DE SU COLOCACIÓN. | M2 | 2.35
DOPI-117 | SUMINISTRO Y APLICACIÓN DE PINTURA VINÍLICA LÍNEA VINIMEX PREMIUM DE COMEX A DOS MANOS, A CUALQUIER ALTURA, EN CUALQUIER COLOR, LIMPIANDO Y PREPARANDO LA SUPERFICIE, APLICACIÓN DE SELLADOR 7 X 1 O SIMILAR, INCLUYE: HERRAMIENTA, ANDAMIOS, MATERIALES, EQUIPO Y MANO DE OBRA. | M2 | 30.78
A7 | HERRERÍAS |  |  |  |  | 0
DOPI-118 | EXCAVACIÓN POR MEDIOS MANUALES EN MATERIAL TIPO II, DE 0.00 A 2.00 M DE PROFUNDIDAD, INCLUYE: AFINE DE PLANTILLA Y TALUDES, ACARREO DEL MATERIAL A BANCO DE OBRA PARA SU POSTERIOR RETIRO, MANO DE OBRA, ABUNDAMIENTO, EQUIPO Y HERRAMIENTA. (MEDIDO EN TERRENO NATURAL POR SECCIÓN). | M3 | 6.79
DOPI-119 | CIMBRA ACABADO COMÚN A BASE DE MADERA DE PINO DE 3A, INCLUYE: HERRAMIENTA, MATERIALES, ACARREOS, CORTES, HABILITADO, CIMBRADO, DESCIMBRA, EQUIPO Y MANO DE OBRA. | M2 | 32.72
DOPI-120 | SUMINISTRO, HABILITADO Y COLOCACIÓN DE ACERO DE REFUERZO DE FY= 4200 KG/CM2, INCLUYE: MATERIALES, TRASLAPES, SILLETAS, HABILITADO, AMARRES, MANO DE OBRA, EQUIPO Y HERRAMIENTA. | KG | 526.84
DOPI-121 | CONCRETO HECHO EN OBRA DE F'C= 250 KG/CM2, T.MA. 3/4", R.N., INCLUYE: HERRAMIENTA, ELABORACIÓN DE CONCRETO, ACARREOS, COLADO, VIBRADO, EQUIPO Y MANO DE OBRA. | M3 | 6.79
DOPI-122 | SUMINISTRO, HABILITADO, FABRICACIÓN Y COLOCACIÓN DE HERRERÍA PERÍMETRAL "HE-01", ELABORADO A BASE DE SOLERAS LONGITUDINALES Y VERTICALES DE 2 1/2" Y REFUERZOS DE REDONDO LISO LONGITUDINAL DE 1/2" DE DIÁMETRO, FABRICADO CONFORME A DETALLES Y ESPECIFICACIONES DE PROYECTO, INCLUYE: HERRAMIENTA, PRIMARIO ANTICORROSIVO, BARRENOS DE 9/16" EN SOLERAS, ACARREOS, MATERIALES, SOLDADURAS, LIMPIEZA Y RETIRO DE MATERIALES, EQUIPO Y MANO DE OBRA. | KG | 7988.54
DOPI-123 | SUMINISTRO, HABILITADO, FABRICACIÓN Y COLOCACIÓN DE PERSIANA TIPO LOUVER PARA CUARTO DE MÁQUINAS "HE-08", MEDIDAS DE 1.06 X 0.95 M, ELABORADA CON MARCO DE PTR 1 1/2" CAL.16, RELLENO CON LOUVER TIPO "Z", INCLUYE: ANCLAS ELABORADAS DE ANGULO DE 1", HERRAMIENTA, APLICACIÓN DE PRIMARIO ANTICORROSIVO, APLICACIÓN DE PINTURA DE ESMALTE ALQUIDÁLICO A DOS MANOS, ACARREOS, MATERIALES, SOLDADURAS, LIMPIEZA Y RETIRO DE MATERIALES, EQUIPO Y MANO DE OBRA. | PZA | 1
DOPI-124 | SUMINISTRO, HABILITADO, FABRICACIÓN Y COLOCACIÓN DE PLACA PARA AHOGAR EN CONCRETO, ELABORADA A BASE DE PLACA DE ACERO A36 DE 12 CM X 12 CM Y 1/4" DE ESPESOR, CON DOS VARILLAS SOLDADAS A PLACA DE 1/2" Y 25 CM DE DESARROLLO, INCLUYE: HERRAMIENTA, PRIMARIO ANTICORROSIVO, ACARREOS, MATERIALES, SOLDADURAS, LIMPIEZA Y RETIRO DE MATERIALES, EQUIPO Y MANO DE OBRA. | PZA | 128
DOPI-125 | SUMINISTRO, HABILITADO, FABRICACIÓN Y COLOCACIÓN DE BARANDAL "HE-09", ELABORADO A BASE DE SOLERAS LONGITUDINALES Y VERTICALES DE 2", 2 1/2" Y 4", REFUERZOS DE REDONDO LISO LONGITUDINAL DE 3/8" DE DIÁMETRO Y PASAMANOS LONGITUDINAL A BASE DE TUBULAR REDONDO DE 2" CED. 40, FABRICADO CONFORME A DETALLES Y ESPECIFICACIONES DE PROYECTO, INCLUYE: HERRAMIENTA, PRIMARIO ANTICORROSIVO, BARRENOS EN SOLERAS, ACARREOS, MATERIALES, SOLDADURAS, LIMPIEZA Y RETIRO DE MATERIALES, EQUIPO Y MANO DE OBRA. | KG | 5107.6
DOPI-126 | SUMINISTRO Y COLOCACIÓN DE ESCOTILLA "HE-10", ESCOTILLA DE ACCESO EN MEDIDA DE 36" X 30", MODELO S-20VM, A BASE DE ACERO GALVANIZADO G-90 CALIBRE 14, CON TRATAMIENTO PARA ADHERENCIA DE PINTURA, CUBIERTA EN LAMINA METÁLICA CÓNCAVA CONFORMADA EN FRÍO CON AISLAMIENTO DE FIBRA DE VIDRIO DE 1" CON REBORDE REFORZADO DE 3" PARA SUPERPONER SOBRE MARCO, EMPAQUE DE CAUCHO DE EPDM, BISAGRAS DE ACERO INOXIDABLE TIPO 316 DE 3/8", ELEVACIÓN ASISTIDA CON BRAZO AUTOMÁTICO. CONSIDERAR COLOR LADRILLO O SIMILAR S.M.A., ACABADO SATINADO. INCLUYE: ESMALTE ANTICORROSIVO A DOS MANOS, ACARREO, MATERIALES, MANO DE OBRA CALIFICADA, LIMPIEZA Y RETIRO DE MATERIALES Y BASURA FUERA DEL ÁREA HASTA LUGAR DE ACOPIO | PZA | 1
DOPI-127 | SUMINISTRO, HABILITADO, FABRICACIÓN Y COLOCACIÓN DE PLACA PARA ANCLAR EN MURO, ELABORADA A BASE DE PLACA DE ACERO A36 DE 15 CM X 15 CM Y 3/8" DE ESPESOR, INCLUYE: HERRAMIENTA, 4 TAQUETES EXPANSIVOS DE 3" X 3/8", PERFORACIÓN DE LA PLACA PARA METER TAQUETES DE 3/8" DE DIÁMETRO, PRIMARIO ANTICORROSIVO, ACARREOS, MATERIALES, SOLDADURAS, LIMPIEZA Y RETIRO DE MATERIALES, EQUIPO Y MANO DE OBRA. | PZA | 6
DOPI-128 | SUMINISTRO, HABILITADO, FABRICACIÓN Y COLOCACIÓN DE ESCALERA MARINA "HE-11", CONFORMADA POR POSTES VERTICALES DE PTR DE 2" X 2" CAL. 12, ESCALONES A BASE DE REDONDO SÓLIDO DE 1 1/2" Y PROTECCIÓN MEDIO CIRCULO COMPUESTA POR SOLERA DE 2 1/2" X 3/16" Y 1 1/2" X 3/16", FABRICADO CONFORME A DETALLES Y ESPECIFICACIONES DE PROYECTO, INCLUYE: HERRAMIENTA, PRIMARIO ANTICORROSIVO, ACARREOS, MATERIALES, SOLDADURAS, LIMPIEZA Y RETIRO DE MATERIALES, EQUIPO Y MANO DE OBRA. | KG | 143.73
DOPI-129 | SUMINISTRO, HABILITADO, FABRICACIÓN Y COLOCACIÓN DE PUERTA PARA MÓDULO DE INGRESO "HE-12", MEDIDAS PROMEDIO DE 3.80 M X 3.50 DE ALTURA, ELABORADA A BASE MARCOS Y CONTRAMARCOS DE PTR DE 2 1/2" Y 3", REFUERZOS HORIZONTALES DE PTR DE 2 1/2" Y REDONDO SOLIDO DE 1/2", CON REFUERZOS DE SOLERAS VERTICALES DE 2 1/2", FABRICADO CONFORME A DETALLES Y ESPECIFICACIONES DE PROYECTO, INCLUYE: HERRAMIENTA, PRIMARIO ANTICORROSIVO, BARRENOS DE 9/16" EN SOLERAS, ACARREOS, MATERIALES, SOLDADURAS, LIMPIEZA Y RETIRO DE MATERIALES, EQUIPO Y MANO DE OBRA. | KG | 876.26
DOPI-130 | SUMINISTRO Y COLOCACIÓN DE PASADOR DE TUBO DE 1" X 30 CM C-40, CON PALANCA Y ANILLOS CON SOLERA DE 1" X 1/4", INCLUYE: HERRAMIENTA, APLICACIÓN DE PRIMARIO ANTICORROSIVO, APLICACIÓN DE PINTURA DE ESMALTE ALQUIDÁLICO, SOLDADURA, MATERIALES MENORES, EQUIPO Y MANO DE OBRA. | PZA | 2
DOPI-131 | SUMINISTRO Y COLOCACIÓN DE PASADOR DE PISO CON VARILLA DE REDONDO LISO DE 60 CM DE LONGITUD Y 3/4" DE DIÁMETRO, BASE Y ANILLOS DE TUBERÍA 3/4" X 10 CM, BASE DE SOLERA DE 3/4" X 1/8", INCLUYE: HERRAMIENTA, SOLDADURA, TUBO DE FO.GA. DE 1" DIÁMETRO Y 20 CM LARGO, MATERIALES MENORES, EQUIPO Y MANO DE OBRA. | PZA | 3
DOPI-132 | SUMINISTRO, HABILITADO, FABRICACIÓN Y COLOCACIÓN DE PUERTA PARA MÓDULO DE INGRESO "HE-14", MEDIDAS PROMEDIO DE 2.20 M X 3.60 DE ALTURA, ELABORADA A BASE MARCOS Y CONTRAMARCOS DE PTR DE 2 1/2" Y 3", REFUERZOS HORIZONTALES DE PTR DE 2 1/2" Y REDONDO SOLIDO DE 1/2", CON REFUERZOS DE SOLERAS HORIZONTALES Y VERTICALES DE 2 1/2", FABRICADO CONFORME A DETALLES Y ESPECIFICACIONES DE PROYECTO, INCLUYE: HERRAMIENTA, PRIMARIO ANTICORROSIVO, BARRENOS DE 9/16" EN SOLERAS, ACARREOS, MATERIALES, SOLDADURAS, LIMPIEZA Y RETIRO DE MATERIALES, EQUIPO Y MANO DE OBRA. | KG | 280.45
DOPI-133 | SUMINISTRO, HABILITADO, FABRICACIÓN Y COLOCACIÓN DE CANCEL PARA BODEGA HUERTO "HE-15", PUERTA CORREDIZA DE 8.37 X 3.80 M, ELABORADA A BASE DE 2 POSTES VERTICALES DE PTR DE 4" X 4" CAL. 11 DE 4.80 M DE ALTURA (1 POSTE EN CADA ORILLA), PUENTE DE PTR DE 3", 1 VIGA IPR DE 4" X 4" 19.3 KG/M UBICADA EN LA PARTE INFERIOR Y EN TODO LO LARGO DEL CANCEL QUE FUNGE COMO RIEL, 1 FALDÓN DE PUERTA A BASE DE SOLERA DE 4" X 1/8" UBICADO EN LA PARTE INFERIOR Y EN TODO LO LARGO DEL CANCEL, MARCO A BASE DE POSTES VERTICALES DE 2 1/2" CAL. 11, SOLERAS LONGITUDINALES Y VERTICALES DE 2 1/2" Y REFUERZOS DE REDONDO LISO LONGITUDINAL DE 1/2" DE DIÁMETRO, FABRICADO CONFORME A DETALLES Y ESPECIFICACIONES DE PROYECTO, INCLUYE: HERRAMIENTA, PRIMARIO ANTICORROSIVO, BARRENOS DE 9/16" EN SOLERAS, ACARREOS, MATERIALES, SOLDADURAS, LIMPIEZA Y RETIRO DE MATERIALES, EQUIPO Y MANO DE OBRA. | KG | 1338.49
DOPI-134 | SUMINISTRO Y COLOCACIÓN DE RUEDA DE POLIURETANO FIJO PARA PORTÓN Y/O CANCEL CORREDIZO, MODELO KOALA, CAPACIDAD DE 270 KG, INCLUYE: HERRAMIENTA, ACARREOS, FIJACIÓN, EQUIPO Y MANO DE OBRA. | PZA | 2
DOPI-135 | SUMINISTRO Y COLOCACIÓN DE CERRADURA CORREDIZA INDUSTRIAL DE ALUMINIO, MODELO LSKZ U2 LOCINOX O SIMILAR, INCLUYE: HERRAMIENTA, ACARREOS, FIJACIÓN, EQUIPO Y MANO DE OBRA. | PZA | 1
DOPI-136 | SUMINISTRO, HABILITADO, FABRICACIÓN Y COLOCACIÓN PÉRGOLA PARA TERRAZA DE HERERÍA "HE-16", CON MEDIDAS TOTALES DE 3.57 X 6.19 M, ELABORADO A BASE DE POSTES VERTICALES HSS DE 4" X 4" Y PÉRGOLADO DE PTR DE 4" X 3", FABRICADO CONFORME A DETALLES Y ESPECIFICACIONES DE PROYECTO, INCLUYE: HERRAMIENTA, PRIMARIO ANTICORROSIVO, ACARREOS, MATERIALES, SOLDADURAS, LIMPIEZA Y RETIRO DE MATERIALES, EQUIPO Y MANO DE OBRA. | KG | 926.51
DOPI-137 | SUMINISTRO, HABILITADO, FABRICACIÓN Y COLOCACIÓN DE PROTECCIÓN DE HERERÍA "HE-17", CON MEDIDAS TOTALES DE 1.20 X 2.42 M, A BASE DE MARCO DE SOLERA DE 2" X 3/8", REFUERZO HORIZONTAL CON SÓLIDO REDONDO DE 1/2" Y VERTICAL CON SOLERA DE 2" X 3/8", FABRICADO CONFORME A DETALLES Y ESPECIFICACIONES DE PROYECTO, INCLUYE: ANCLAS ELABORADAS DE ANGULO DE 1", HERRAMIENTA, APLICACIÓN DE PRIMARIO ANTICORROSIVO, APLICACIÓN DE PINTURA DE ESMALTE ALQUIDÁLICO A DOS MANOS, ACARREOS, MATERIALES, SOLDADURAS, LIMPIEZA Y RETIRO DE MATERIALES, EQUIPO Y MANO DE OBRA. | PZA | 1
DOPI-138 | SUMINISTRO, HABILITADO, FABRICACIÓN Y COLOCACIÓN DE FALDÓN "HE-23", CON MEDIDAS TOTALES DE 6.38 M X 0.90 M DE ALTURA, ELABORADO A BASE DE POSTES LONGITUDINALES Y VERTICALES DE PTR DE 2" X 2" Y FORRADO CON MALLA MULTIPERFORADA MOD. SS 4.0 X 20/16 X 24 EN ACABADO S.M.A., FABRICADO CONFORME A DETALLES Y ESPECIFICACIONES DE PROYECTO, INCLUYE: ANCLAS ELABORADAS DE ANGULO DE 1", HERRAMIENTA, APLICACIÓN DE PRIMARIO ANTICORROSIVO, APLICACIÓN DE PINTURA DE ESMALTE ALQUIDÁLICO A DOS MANOS, ACARREOS, MATERIALES, SOLDADURAS, LIMPIEZA Y RETIRO DE MATERIALES, EQUIPO Y MANO DE OBRA. | PZA | 1
DOPI-139 | SUMINISTRO, HABILITADO, FABRICACIÓN Y COLOCACIÓN DE PASAMANOS DE HERRERÍA PARA ESCALERA DE INGRESO "HE-26", ELABORADO A BASE DE DOS TUBULARES LONGITUDINALES DE 2" CED. 40 Y SOLERAS VERTICALES DE 2" SOLDADAS A PLACA BASE, FABRICADO CONFORME A DETALLES Y ESPECIFICACIONES DE PROYECTO, INCLUYE: HERRAMIENTA, PRIMARIO ANTICORROSIVO, ACARREOS, MATERIALES, SOLDADURAS, LIMPIEZA Y RETIRO DE MATERIALES, EQUIPO Y MANO DE OBRA. | KG | 41.49
DOPI-140 | SUMINISTRO, HABILITADO, FABRICACIÓN Y COLOCACIÓN DE PLACA PARA AHOGAR EN CONCRETO, ELABORADA A BASE DE PLACA DE ACERO A36 DE 8 CM X 8 CM Y 1/4" DE ESPESOR, CON DOS VARILLAS SOLDADAS A PLACA DE 1/2" Y 25 CM DE DESARROLLO, INCLUYE: HERRAMIENTA, PRIMARIO ANTICORROSIVO, ACARREOS, MATERIALES, SOLDADURAS, LIMPIEZA Y RETIRO DE MATERIALES, EQUIPO Y MANO DE OBRA. | PZA | 10
DOPI-141 | SUMINISTRO, HABILITADO, FABRICACIÓN Y COLOCACIÓN DE ESCALERA PARA CISTERNA DE AGUA TRATADA "HE-28", HECHA CON PTR DE 2" X 2" CAL.12, ESCALONES @30 CM, SOLDADA A PLACA UBICADA EN MURO DE CONCRETO, FABRICADO CONFORME A DETALLES Y ESPECIFICACIONES DE PROYECTO, INCLUYE: HERRAMIENTA, PRIMARIO ANTICORROSIVO, ACARREOS, MATERIALES, SOLDADURAS, LIMPIEZA Y RETIRO DE MATERIALES, EQUIPO Y MANO DE OBRA. | KG | 40.24
DOPI-142 | SUMINISTRO Y COLOCACIÓN DE TAPA PARA CISTERNA DE AGUA POTABLE "HE-30", MEDIDAS DE 80 X 80 CM, ELABORADA A BASE DE MARCO DE ÁNGULO DE 2 1/2" X 3/16" CON 4 ANCLAS DE ÁNGULO DE 1", CONTRAMARCO DE ÁNGULO DE 2" X 1/4", TAPA DE CONCRETO DE 5 CM DE ESPESOR CON CONCRETO HECHO EN OBRA F´C= 200 KG/CM2, T.M.A. 13 MM, ARMADO CON MALLA ELECTROSOLDADA 6X610/10, CON 2 JALADERAS DE 15 CM TIPO GRAPA A BASE DE ALAMBRON EMBUTIDO EN TAPA, INCLUYE: HERRAMIENTA, CIMBRA, COLADO, CURADO, DESCIMBRA, ACARREOS, SOLDADURA, DESPERDICIOS, EQUIPO Y MANO DE OBRA. | PZA | 1
DOPI-143 | SUMINISTRO Y APLICACIÓN DE PINTURA DE ESMALTE ALQUIDÁLICO O SIMILAR, COLOR S.M.A., ACABADO SATINADO, CON DOS APLICACIONES COMO MINIMO POR MEDIO DE ASPERCIÓN, LIMPIANDO Y PREPARANDO LA SUPERFICIE, INCLUYE: MATERIALES, DESPERDICIOS, ANDAMIOS, HERRAMIENTA, ACARREOS, EQUIPO Y MANO DE OBRA. | KG | 17270.15
A8 | PUERTAS |  |  |  |  | 0
DOPI-144 | SUMINISTRO E INSTALACIÓN DE PUERTA PT-02 EN MEDIDAS TOTALES DE 3.50 X 1.30 M, UNA PUERTA ABATIBLE DE 2.20 X 1.30 M CON UN FIJO DE 1.00 X 0.17 M Y OTRO DE 0.85 X 0.17 M, ASÍ COMO DOS ANTEPECHOS FIJOS DE 0.30 X 1.30 M Y UNA VENTANA DE PROYECCIÓN CON MEDIDAS DE 0.70 X 1.30 M ELABORADA CON MARCO DE PERFIL M-225, BASTIDOR TUBULAR AR-229, CAL. 18, RELLENO INTERIOR TIPO HONEYCOMB, RECUBIERTO CON SÓLIDO FENÓLICO DE 3 MM, COLOR S.M.A., A BASE DE PERFIL AP-100 CAL. 18, CRISTAL TEMPLADO DE 6 MM EN FIJOS Y VENTANA DE PROYECCIÓN, PELÍCULA DE SEGURIDAD. INCLUYE: CERRADURA Y JALADERA DE ACERO INOX. MODELO CMHP-001, JALADERA UNIVERSAL PARA VENTANA, BRAZO PARA VENTANA DE PROYECCIÓN, MOSQUITERO FIJO Y TOPE DE PUERTA PARA PISO MOD. 54, APLICACIÓN DE FONDO ANTICORROSIVO Y ESMALTE ALQUIDALICO A 2 MANOS, COLOR S.M.A. ACABADO SATINADO, FABRICADO CONFORME A DETALLES Y ESPECIFICACIONES DE PROYECTO, INCLUYE: ACARREO, MATERIALES, MANO DE OBRA CALIFICADA, LIMPIEZA Y RETIRO DE MATERIALES Y BASURA FUERA DEL ÁREA HASTA LUGAR DE ACOPIO. | PZA | 4
DOPI-145 | SUMINISTRO E INSTALACIÓN DE PUERTA PT-03 EN MEDIDAS TOTALES DE 2.50 X 1.30 M, UNA PUERTA ABATIBLE DE 2.20 X 1.30 M CON UN FIJO DE 1.00 X 0.17 M Y OTRO DE 0.85 X 0.17 M Y UN ANTEPECHO DE VENTANA DE PROYECCIÓN CON MEDIDAS DE 0.30 X 1.30 M ELABORAD0 CON MARCO DE PERFIL M-225, BASTIDOR TUBULAR AR-229 CAL. 18, RELLENO INTERIOR TIPO HONEYCOMB, RECUBIERTO CON SÓLIDO FENÓLICO DE 3 MM, COLOR S.M.A., A BASE DE PERFIL AP-100 CAL. 18, CRISTAL TEMPLADO DE 6 MM EN FIJOS Y VENTANA DE PROYECCIÓN, PELÍCULA DE SEGURIDAD. INCLUYE: CERRADURA Y JALADERA DE ACERO INOX. MODELO CMHP-001, JALADERA UNIVERSAL PARA VENTANA, BRAZO PARA VENTANA DE PROYECCIÓN, MOSQUITERO FIJO Y TOPE DE PUERTA PARA PISO MOD. 54, APLICACIÓN DE FONDO ANTICORROSIVO Y ESMALTE ALQUIDALICO A 2 MANOS, COLOR S.M.A. ACABADO SATINADO, FABRICADO CONFORME A DETALLES Y ESPECIFICACIONES DE PROYECTO, INCLUYE: ACARREO, MATERIALES, MANO DE OBRA CALIFICADA, LIMPIEZA Y RETIRO DE MATERIALES Y BASURA FUERA DEL ÁREA HASTA LUGAR DE ACOPIO. | PZA | 3
DOPI-146 | SUMINISTRO E INSTALACIÓN DE PUERTA PT-04 EN MEDIDAS TOTALES DE 2.50 X 1.50 M, UNA PUERTA ABATIBLE DE 2.20 X 1.50 M CON UN FIJO DE 1.00 X 0.17 M Y OTRO DE 0.85 X 0.17 M, Y UN ANTEPECHO DE VENTANA DE PROYECCIÓN CON MEDIDAS DE 0.30 X 1.50 M ELABORAD0 CON MARCO DE PERFIL M-225, BASTIDOR TUBULAR AR-229 CAL. 18, RELLENO INTERIOR TIPO HONEYCOMB, RECUBIERTO CON SÓLIDO FENÓLICO DE 3 MM, COLOR S.M.A., A BASE DE PERFIL AP-100 CAL. 18, CRISTAL TEMPLADO DE 6 MM EN FIJOS Y VENTANA DE PROYECCIÓN, PELÍCULA DE SEGURIDAD. INCLUYE: CERRADURA Y JALADERA DE ACERO INOX. MODELO CMHP-001, JALADERA UNIVERSAL PARA VENTANA, BRAZO PARA VENTANA DE PROYECCIÓN, MOSQUITERO FIJO Y TOPE DE PUERTA PARA PISO MOD. 54, APLICACIÓN DE FONDO ANTICORROSIVO Y ESMALTE ALQUIDALICO A 2 MANOS, COLOR S.M.A. ACABADO SATINADO, FABRICADO CONFORME A DETALLES Y ESPECIFICACIONES DE PROYECTO, INCLUYE: ACARREO, MATERIALES, MANO DE OBRA CALIFICADA, LIMPIEZA Y RETIRO DE MATERIALES Y BASURA FUERA DEL ÁREA HASTA LUGAR DE ACOPIO. | PZA | 1
DOPI-147 | SUMINISTRO E INSTALACIÓN DE PUERTA PT-05 EN MEDIDAS TOTALES DE 2.50 X 1.50 M, UNA PUERTA ABATIBLE DE 2.20 X 1.50 M Y UN ANTEPECHO FIJO CON MEDIDAS DE 0.30 X 1.50 M ELABORAD0 CON MARCO DE PERFIL M-225, BASTIDOR TUBULAR DE 1 1/2" CAL. 18, RELLENO CON LOUVER TIPO "Z" (PUERTA Y ANTEPECHO). INCLUYE: CERRADURA Y JALADERA DE ACERO INOX. MODELO CMHP-001, TOPE DE PUERTA PARA PISO MOD. 54, APLICACIÓN DE FONDO ANTICORROSIVO Y ESMALTE ALQUIDALICO A 2 MANOS, COLOR S.M.A., ACABADO SATINADO, FABRICADO CONFORME A DETALLES Y ESPECIFICACIONES DE PROYECTO, INCLUYE: ACARREO, MATERIALES, MANO DE OBRA CALIFICADA, LIMPIEZA Y RETIRO DE MATERIALES Y BASURA FUERA DEL ÁREA HASTA LUGAR DE ACOPIO. | PZA | 1
DOPI-148 | SUMINISTRO E INSTALACIÓN DE PUERTA PT-06 EN MEDIDAS TOTALES DE 3.50 X 1.80 M, 2 PUERTAS PLEGADIZAS DE 2.20 X 0.90 X 0.05 M Y ANTEPECHO DE 1.80 M X 1.30 M, ELABORADA CON MADERA DE PINO TIPO TAMBOR, FORRADA POR AMBAS CARAS DE MELAMINA COLOR NOGAL, INCLUYE: RIEL TIPO U 21 ESTÁNDAR AL, HERRAJES MOD. DN 80 PL 2, CERRADURA CUADRADA DE EMBUTIR MOD. CMY071 Y JALADERA MOD. L40, FABRICADO CONFORME A DETALLES Y ESPECIFICACIONES DE PROYECTO, INCLUYE: ACARREO, MATERIALES, MANO DE OBRA CALIFICADA, LIMPIEZA Y RETIRO DE MATERIALES Y BASURA FUERA DEL ÁREA HASTA LUGAR DE ACOPIO. | PZA | 1
DOPI-149 | SUMINISTRO E INSTALACIÓN DE PUERTA PT-07 EN MEDIDAS TOTALES DE 2.60 X 1.30 M, UNA PUERTA ABATIBLE DE 2.20 X 1.30 M CON UN FIJO DE 1.00 X 0.17 M Y OTRO DE 0.85 X 0.17 M, ASÍ COMO UNA VENTANA DE PROYECCIÓN CON MEDIDAS DE 0.40 X 1.30 M, ELABORADA CON MARCO DE PERFIL M-225, BASTIDOR TUBULAR AR-229 CAL. 18, RELLENO INTERIOR TIPO HONEY COMB, RECUBIERTO CON SÓLIDO FENÓLICO DE 3 MM, COLOR S.M.A., VENTANA DE PROYECCIÓN A BASE DE PERFIL AP-100 CAL. 18, CRISTAL TEMPLADO DE 6 MM EN FIJOS Y VENTANA DE PROYECCIÓN, PELÍCULA DE SEGURIDAD ESMERILADA, FABRICADO CONFORME A DETALLES Y ESPECIFICACIONES DE PROYECTO, INCLUYE: CERRADURA Y JALADERA DE ACERO INOX. MODELO CMHP-001, JALADERA UNIVERSAL PARA VENTANA, BRAZO PARA VENTANA DE PROYECCIÓN, MOSQUITERO FIJO Y TOPE DE PUERTA PARA PISO MOD. 54, APLICACIÓN DE FONDO ANTICORROSIVO Y ESMALTE ALQUIDALICO A 2 MANOS, ACARREO, MATERIALES, MANO DE OBRA CALIFICADA, LIMPIEZA Y RETIRO DE MATERIALES Y BASURA FUERA DEL ÁREA HASTA LUGAR DE ACOPIO. | PZA | 5
DOPI-150 | SUMINISTRO E INSTALACIÓN DE PUERTA PT-08 EN MEDIDAS TOTALES DE 3.50 X 0.95 M, UNA PUERTA ABATIBLE DE 2.20 X 0.95 M CON UN FIJO DE 1.00 X 0.17 M Y OTRO DE 0.85 X 0.17 M, ASÍ COMO DOS ANTEPECHOS FIJOS DE 0.30 X 0.95 M, Y UNA VENTANA DE PROYECCIÓN CON MEDIDAS DE 0.70 X 095 M ELABORAD0 CON MARCO DE PERFIL M-225, BASTIDOR TUBULAR AR-229 CAL. 18, RELLENO INTERIOR TIPO HONEYCOMB, RECUBIERTO CON SÓLIDO FENÓLICO DE 3 MM, COLOR S.M.A., A BASE DE PERFIL AP-100 CAL. 18, CRISTAL TEMPLADO DE 6 MM EN FIJOS Y VENTANA DE PROYECCIÓN, PELÍCULA DE SEGURIDAD, FABRICADO CONFORME A DETALLES Y ESPECIFICACIONES DE PROYECTO, INCLUYE: CERRADURA Y JALADERA DE ACERO INOX. MODELO CMHP-001, JALADERA UNIVERSAL PARA VENTANA, BRAZO PARA VENTANA DE PROYECCIÓN, MOSQUITERO FIJO Y TOPE DE PUERTA PARA PISO MOD. 54, APLICACIÓN DE FONDO ANTICORROSIVO Y ESMALTE ALQUIDALICO A 2 MANOS, ACARREO, MATERIALES, MANO DE OBRA CALIFICADA, LIMPIEZA Y RETIRO DE MATERIALES Y BASURA FUERA DEL ÁREA HASTA LUGAR DE ACOPIO. | PZA | 1
DOPI-151 | SUMINISTRO E INSTALACIÓN DE PUERTA PT-09 EN MEDIDAS TOTALES DE 3.00 X 1.50, UNA PUERTA ABATIBLE DE 2.20 X 1.00 M CON UN FIJO DE 1.00 X 0.17 M Y OTRO FIJO DE 0.85 X 0.17 M, UN FIJO DE 0.50 M X 2.20 M DE ALTURA, ANTEPECHO FIJO DE 1.50 M X 0.80 M DE ALTURA, ELABORADO CON MARCO DE PERFIL M-225, BASTIDOR TUBULAR AR-229, RELLENO INTERIOR TIPO HONEY COMB EN PUERTA ABATIBLE, RECUBIERTO CON SÓLIDO FENÓLICO DE 3 MM S.MA. Y PERFIL TIPO LOUVER "Z" (EN FIJOS Y ANTEPECHO). INCLUYE: CERRADURA Y JALADERA DE ACERO INOX. MODELO CMHP-001 O SIMILAR, TOPE DE PUERTA PARA PISO MOD. 54, APLICACIÓN DE FONDO ANTICORROSIVO Y ESMALTE ALQUIDALICO A 2 MANOS, COLOR S.M.A, ACABADO SATINADO, FABRICADO CONFORME A DETALLES Y ESPECIFICACIONES DE PROYECTO, INCLUYE: ACARREO, MATERIALES, MANO DE OBRA CALIFICADA, LIMPIEZA Y RETIRO DE MATERIALES Y BASURA FUERA DEL ÁREA HASTA LUGAR DE ACOPIO | PZA | 1
A9 | CANCELERÍA |  |  |  |  | 0
DOPI-152 | SUMINISTRO Y COLOCACIÓN DE VENTANA DE AUMINIO VT-04 DE CON MEDIDAS TOTALES DE 2.15 X 2.70 M, DISTRIBUIDAS EN 3 PROYECCIONES Y 9 FIJOS, ELABORADA CON MARCO DE PERFIL R-25, ML Y M-25, CON CRISTAL TEMPLADO DE 6 MM Y PELÍCULA DE SEGURIDAD, COLOR S.M.A., ACABADO SATINADO. FABRICADO CONFORME A DETALLES Y ESPECIFICACIONES DE PROYECTO, INCLUYE: BRAZO PARA VENTANA DE PROYECCIÓN, APLICACIÓN DE FONDO ANTICORROSIVO Y ESMALTE ALQUIDALICO A 2 MANOS, ACABADO SATINADO, NIVELACIÓN, DESPERDICIOS, SELLADO PERIMETRAL, SILICÓN, VINIL, HERRAJES, ELEMENTOS DE FIJACIÓN, LIMPIEZA, MANO DE OBRA, EQUIPO Y HERRAMIENTA. | PZA | 1
DOPI-153 | SUMINISTRO Y COLOCACIÓN DE VENTANA DE AUMINIO VT-05 DE CON MEDIDAS TOTALES DE 3.50 X 3.21 M, DISTRIBUIDAS EN 3 PROYECCIONES Y 18 FIJOS. ELABORADA CON MARCO DE PERFIL R-25, ML Y M-25 CON CRISTAL TEMPLADO DE 6 MM Y PELÍCULA DE SEGURIDAD. COLOR S.M.A., ACABADO SATINADO. FABRICADO CONFORME A DETALLES Y ESPECIFICACIONES DE PROYECTO, INCLUYE: BRAZO PARA VENTANA DE PROYECCIÓN, 3 MOSQUITEROS FIJOS, 3 PASADORES DE MAROMA MODELO: 3110 O SIMILAR Y BISAGRAS DE BARRIL DE ACERO FORJADO 3/8", APLICACIÓN DE FONDO ANTICORROSIVO Y ESMALTE ALQUIDALICO A 2 MANOS, COLOR S.M.A. ACABADO SATINADO, NIVELACIÓN, DESPERDICIOS, SELLADO PERIMETRAL, SILICÓN, VINIL, HERRAJES, ELEMENTOS DE FIJACIÓN, LIMPIEZA, MANO DE OBRA, EQUIPO Y HERRAMIENTA. | PZA | 1
DOPI-154 | SUMINISTRO Y COLOCACIÓN DE VENTANA DE AUMINIO VT-06 DE CON MEDIDAS TOTALES DE 3.50 X 1.50 M, DISTRIBUIDAS EN PUERTA APABTIBLE A 2 HOJAS, 2 PROYECCIONES Y 4 FIJOS. ELABORADA CON MARCO DE PERFIL R-40, ML Y PERFIL MH-40 CON CRISTAL TEMPLADO DE 6 MM Y PELÍCULA DE SEGURIDAD. COLOR S.M.A., ACABADO SATINADO. FABRICADO CONFORME A DETALLES Y ESPECIFICACIONES DE PROYECTO, INCLUYE: CERRADURA Y JALADERA DE ACERO INOXIDABLE MODELO: CMHP-001 JALADERA UNIVERSAL PARA VENTANA, ASÍ COMO BRAZO PARA VENTANA DE PROYECCIÓN, 2 MOSQUITEROS FIJOS, 2 PASADORES DE MAROMA MODELO: 3110 O SIMILAR Y BISAGRAS DE BARRIL DE ACERO FORJADO 3/8", APLICACIÓN DE FONDO ANTICORROSIVO Y ESMALTE ALQUIDALICO A 2 MANOS, COLOR S.M.A. ACABADO SATINADO, NIVELACIÓN, DESPERDICIOS, SELLADO PERIMETRAL, SILICÓN, VINIL, HERRAJES, ELEMENTOS DE FIJACIÓN, LIMPIEZA, MANO DE OBRA, EQUIPO Y HERRAMIENTA. | PZA | 4
DOPI-155 | SUMINISTRO Y COLOCACIÓN DE VENTANAL PLEGADIZA DE AUMINIO VT-07 DE CON MEDIDAS TOTALES DE 3.50 X 3.30 M, DIVIDIDA EN 4 HOJAS PLEGADIZAS Y ANTEPECHO DE 4 VENTANAS DE PROYECCIÓN Y 8 FIJOS. MONTADA SOBRE RIEL DE ACERO 1400. ELABORADA CON MARCO DE PERFIL AR-40, ML Y MH-40. CON CRISTAL TEMPLADO DE 6 MM Y PELÍCULA DE SEGURIDAD. COLOR S.M.A., ACABADO SATINADO. FABRICADO CONFORME A DETALLES Y ESPECIFICACIONES DE PROYECTO, INCLUYE: CERRADURA Y JALADERA DE ACERO INOXIDABLE MODELO: CMHP-001, CARRETILLA DE 4 BALEROS Y HERRAJES, JALADERA UNIVERSAL PARA VENTANA, ASÍ COMO BRAZO PARA VENTANA DE PROYECCIÓN, 4 MOSQUITEROS FIJOS, PASADORES DE PISO Y BISAGRAS DE BARRIL DE ACERO FORJADO 1/2", APLICACIÓN DE FONDO ANTICORROSIVO Y ESMALTE ALQUIDALICO A 2 MANOS, COLOR S.M.A. ACABADO SATINADO, NIVELACIÓN, DESPERDICIOS, SELLADO PERIMETRAL, SILICÓN, VINIL, HERRAJES, ELEMENTOS DE FIJACIÓN, LIMPIEZA, MANO DE OBRA, EQUIPO Y HERRAMIENTA. | PZA | 3
DOPI-156 | SUMINISTRO Y COLOCACIÓN DE VENTANA LUDOTECA DE AUMINIO VT-08 DE CON MEDIDAS TOTALES DE 3.50 X 2.73 M, DISTRIBUIDAS EN 3 PROYECCIONES, 3 ABATIBLES Y 12 FIJOS. ELABORADA CON MARCO DE PERFIL R-25, ML Y M-25. CON CRISTAL TEMPLADO DE 6 MM Y PELÍCULA DE SEGURIDAD. COLOR S.M.A., ACABADO SATINADO. FABRICADO CONFORME A DETALLES Y ESPECIFICACIONES DE PROYECTO, INCLUYE: JALADERA UNIVERSAL PARA VENTANA, ASÍ COMO BRAZO PARA VENTANA DE PROYECCIÓN, 6 MOSQUITEROS FIJOS, 6 PASADORES DE MAROMA MODELO: 3110 Y BISAGRAS DE BARRIL DE ACERO FORJADO 3/8", APLICACIÓN DE FONDO ANTICORROSIVO Y ESMALTE ALQUIDALICO A 2 MANOS, COLOR S.M.A. ACABADO SATINADO, NIVELACIÓN, DESPERDICIOS, SELLADO PERIMETRAL, SILICÓN, VINIL, HERRAJES, ELEMENTOS DE FIJACIÓN, LIMPIEZA, MANO DE OBRA, EQUIPO Y HERRAMIENTA. | PZA | 1
DOPI-157 | SUMINISTRO Y COLOCACIÓN DE VENTANA PASILLO DE AUMINIO VT-09 DE CON MEDIDAS TOTALES DE 3.50 X 1.30 M, DISTRIBUIDAS EN UNA PROYECCIÓN, 1 ABATIBLE Y 4 FIJOS. ELABORADA CON MARCO DE PERFIL R-25, ML Y M-25. CON CRISTAL TEMPLADO DE 6 MM Y PELÍCULA DE SEGURIDAD. COLOR S.M.A., ACABADO SATINADO. FABRICADO CONFORME A DETALLES Y ESPECIFICACIONES DE PROYECTO, INCLUYE: JALADERA UNIVERSAL PARA VENTANA DE PRODUCCIÓN, 2 MOSQUITEROS FIJOS, 2 PASADORES DE MAROMA MODELO: 3110 Y BISAGRAS DE BARRIL DE ACERO FORJADO 3/8", APLICACIÓN DE FONDO ANTICORROSIVO Y ESMALTE ALQUIDALICO A 2 MANOS, COLOR S.M.A. ACABADO SATINADO, NIVELACIÓN, DESPERDICIOS, SELLADO PERIMETRAL, SILICÓN, VINIL, HERRAJES, ELEMENTOS DE FIJACIÓN, LIMPIEZA, MANO DE OBRA, EQUIPO Y HERRAMIENTA. | PZA | 2
DOPI-158 | SUMINISTRO Y COLOCACIÓN DE VENTANA VT-10 DE CON MEDIDAS TOTALES DE 2.60 X 1.00 M, DISTRIBUIDAS EN 1 PROYECCIÓN, 1 ABATIBLE Y 2 FIJOS. ELABORADA CON MARCO DE ELABORADA CON MARCO DE PERFIL R-25, ML Y M-25. CRISTAL TEMPLADO DE 6MM, PELÍCULA DE SEGURIDAD. COLOR S.M.A., ACABADO SATINADO. FABRICADO CONFORME A DETALLES Y ESPECIFICACIONES DE PROYECTO, INCLUYE: JALADERA UNIVERSAL PARA VENTANA, BRAZO PARA VENTANA DE PROYECCIÓN, 2 MOSQUITEROS FIJOS, 2 PASADORES DE MAROMA MOD. 3110 Y BISAGRAS DE BARRIL DE ACERO FORJADO 3/8", APLICACIÓN DE FONDO ANTICORROSIVO Y ESMALTE ALQUIDALICO A 2 MANOS, COLOR S.M.A. ACABADO SATINADO, NIVELACIÓN, DESPERDICIOS, SELLADO PERIMETRAL, SILICÓN, VINIL, HERRAJES, ELEMENTOS DE FIJACIÓN, LIMPIEZA, MANO DE OBRA, EQUIPO Y HERRAMIENTA. | PZA | 3
DOPI-159 | SUMINISTRO Y COLOCACIÓN DE VENTANA VT-11 DE CON MEDIDAS TOTALES DE 2.60 X 1.50 M, DISTRIBUIDAS EN 2 PROYECCIÓN, Y 6 FIJOS. ELABORADA CON MARCO DE PERFIL ELABORADA CON MARCO DE PERFIL R-25, ML Y M-25. CRISTAL TEMPLADO DE 6MM, PELÍCULA DE SEGURIDAD. COLOR S.M.A., ACABADO SATINADO. FABRICADO CONFORME A DETALLES Y ESPECIFICACIONES DE PROYECTO, INCLUYE: JALADERA UNIVERSAL PARA VENTANA, BRAZO PARA VENTANA DE PROYECCIÓN, 2 MOSQUITEROS FIJOS, 2 PASADORES DE MAROMA MOD. 3110 Y BISAGRAS DE BARRIL DE ACERO FORJADO 3/8", APLICACIÓN DE FONDO ANTICORROSIVO Y ESMALTE ALQUIDALICO A 2 MANOS, COLOR S.M.A. ACABADO SATINADO, NIVELACIÓN, DESPERDICIOS, SELLADO PERIMETRAL, SILICÓN, VINIL, HERRAJES, ELEMENTOS DE FIJACIÓN, LIMPIEZA, MANO DE OBRA, EQUIPO Y HERRAMIENTA. | PZA | 4
DOPI-160 | SUMINISTRO Y COLOCACIÓN DE VENTANAL CORREDIZO VT-12 DE CON MEDIDAS TOTALES DE 6.40 X 2.60 M, DIVIDIDO EN 6 HOJAS, 2 FIJOS Y 4 CORREDIZOS. ELABORADA CON MARCO DE PERFIL AR-250, R-40 Y MH40, MONTADO SOBRE RIEL 1500 ( 1 POR 2 HOJAS), CRISTAL TEMPLADO DE 9 MM, PELÍCULA DE SEGURIDAD. COLOR S.M.A., ACABADO SATINADO. FABRICADO CONFORME A DETALLES Y ESPECIFICACIONES DE PROYECTO, INCLUYE: CARRETILLA DE 4 BALEROS PARA 300KG Y HERRAJES, CERRADURA MODELO H-METAL EN ACERO INOXIDABLE, APLICACIÓN DE FONDO ANTICORROSIVO Y ESMALTE ALQUIDALICO A 2 MANOS, COLOR S.M.A. ACABADO SATINADO, NIVELACIÓN, DESPERDICIOS, SELLADO PERIMETRAL, SILICÓN, VINIL, HERRAJES, ELEMENTOS DE FIJACIÓN, LIMPIEZA, MANO DE OBRA, EQUIPO Y HERRAMIENTA. | PZA | 1
DOPI-161 | SUMINISTRO Y COLOCACIÓN DE VENTANA VT-13 DE CON MEDIDAS TOTALES DE 6.67 M X 1.17 M, DIVIDIDO EN 4 HOJAS. ELABORADA CON MARCO DE PERFIL AR-250, R-40 Y MH40, CRISTAL TEMPLADO DE 6 MM, PELÍCULA DE SEGURIDAD. ELEVADOR DE SOLERA DE 3/4" X 1/4" VER DT-LV. COLOR S.M.A., ACABADO SATINADO. FABRICADO CONFORME A DETALLES Y ESPECIFICACIONES DE PROYECTO, INCLUYE: APLICACIÓN DE FONDO ANTICORROSIVO Y ESMALTE ALQUIDALICO A 2 MANOS, COLOR S.M.A. ACABADO SATINADO, NIVELACIÓN, DESPERDICIOS, SELLADO PERIMETRAL, SILICÓN, VINIL, HERRAJES, ELEMENTOS DE FIJACIÓN, LIMPIEZA, MANO DE OBRA, EQUIPO Y HERRAMIENTA. | PZA | 5
DOPI-162 | SUMINISTRO Y COLOCACIÓN DE DOMO VT-14, MEDIDAS PROMEDIO DE MÓDULOS DE 0.76 X 2.65 M,A BASE DE CRISTAL TEMPLADO DE 9MM, CON PELÍCULA DE SEGURIDAD, PEGADO CON CINTA NORTON ESTRUCTURAL, MÓDULOS DE CRISTAL SOBRE UNA ESTRUCTURA DE PTR DE 4"X2" CAL. 11 (FABRICADO CONFORME A DETALLES Y ESPECIFICACIONES DE PROYECTO), ANCLAS DE PLACA DE 15X15X1/4" AHOGADAS CON PATAS DE GALLO DE ÁNGULO DE 1" DESARROLLO DE 12 CM, INCLUYE: APLICACIÓN DE FONDO ANTICORROSIVO Y ESMALTE ALQUIDÁLICO A 2 MANOS, COLOR S.M.A., ACABADO SATINADO, NIVELACIÓN, DESPERDICIOS, SELLADO PERIMETRAL, SILICÓN, VINIL, HERRAJES, ELEMENTOS DE FIJACIÓN, LIMPIEZA, MANO DE OBRA, EQUIPO Y HERRAMIENTA. | M2 | 84.58
DOPI-163 | SUMINISTRO Y COLOCACIÓN DE VENTANAL DE INGRESO VT-18 DE CON MEDIDAS TOTALES DE 6.38 M X 3.41 M, DISTRIBUIDAS EN 2 PUERTAS ABATIBLES Y ANTEPECHOS FIJOS. ELABORADA CON MARCO DE PTR DE 2" X 2", PERFIL R-40, ML Y PERFIL MH-40. CRISTAL TEMPLADO DE 6 MM, PELÍCULA DE SEGURIDAD, MALLA MULTIPERFORADA EN FIJO SUPERIOR MOD. SS 4.0 X 20/16 X 24. COLOR S.M.A., ACABADO SATINADO, FABRICADO CONFORME A DETALLES Y ESPECIFICACIONES DE PROYECTO, INCLUYE: CERRADURA Y JALADERA DE ACERO INOX. MODELO LSKZU2, , 1 PASADORES DE MAROMA MOD. WP600, Y BISAGRAS DE BARRIL DE ACERO FORJADO 3/4", APLICACIÓN DE FONDO ANTICORROSIVO Y ESMALTE ALQUIDALICO A 2 MANOS, COLOR S.M.A. ACABADO SATINADO, NIVELACIÓN, DESPERDICIOS, SELLADO PERIMETRAL, SILICÓN, VINIL, HERRAJES, ELEMENTOS DE FIJACIÓN, LIMPIEZA, MANO DE OBRA, EQUIPO Y HERRAMIENTA. | PZA | 1
DOPI-164 | SUMINISTRO, HABILITADO, FABRICACIÓN Y COLOCACIÓN DE CORTINA METÁLICA TIPO DE ELEVACIÓN DE IMPULSO VT-19, PARA VANO ÚTIL EN MEDIDAS TOTALES DE 6.38 M DE LARGO X 3.90 DE ALTURA, A BASE DE LÁMINA GALVANIZADA MULTIPERFORADORA CAL. 22, ANCHO ÚTIL DE LA DUELA DE 6.7 CM MODELO AMERICANA, GUÍAS DE 5 CM DE ANCHO CAL. 14, ESCUADRA INFERIOR DE ÁNGULO DOBLE DE 1 1/2" X 1/4", PASADORES DE 1/4" X 1" Y PORTA CANDADOS DE PLACA DE 3/8", INCLUYE: HERRAMIENTA, ACARREOS, FIJACIÓN, ELEVACIONES, EQUIPO Y MANO DE OBRA. | PZA | 1
A10 | CARPINTERÍA |  |  |  |  | 0
DOPI-165 | SUMINISTRO, FABRICACIÓN Y COLOCACIÓN DE MUEBLE FIJO (CR-01) PARA GUARDADO CON CUBIERTA A DOS AGUAS DE MELAMINA Y COLORES S.M.A. EN CARAS VISIBLES, ZONA DE LUDOTECA, MEDIDAS DE 6.40 M X 0.48 M X 2.80 M, FABRICADO CONFORME A DETALLES Y ESPECIFICACIONES DE PROYECTO, ELABORADO A BASE DE TRIPLAY DE PINO DE PRIMERA DE 19 MM, LIJADO, TERMINADO GENERAL CON APLICACIÓN POR METODO DE ASPERSIÓN EN 2 CAPAS DE BARNIZ POLYFORM3000, ACABADO SATINADO, DEJANDO SECAR COMPLETAMENTE ENTRE APLICACIONES, INCLUYE: CUBRE CANTOS DE MELAMINA EN 19 MM DE ANCHO COLOR NATURAL (TRIPLAY), PUERTAS GAVETAS, TABURETES, BISAGRAS, HERRAMIENTA, MATERIALES, FABRICACIÓN DE MUEBLE, HABILITADO, CORTES, DESPERDICIOS, FIJACIÓN A MURO CON TAQUETES EXPANSIVOS Y TORNILLOS DE 2" X 3/16", TORNILLOS NIVELADORES PARA PISO CON CUBIERTA PLÁSTICA, ACARREOS, COLOCACIÓN, EQUIPO Y MANO DE OBRA. | PZA | 1
DOPI-166 | SUMINISTRO, FABRICACIÓN Y COLOCACIÓN DE MUEBLE FIJO DIVISORIO (CR-02) PARA GUARDADO CON CUBIERTA A DOS AGUAS DE MELAMINA Y COLORES S.M.A. EN CARAS VISIBLES, ZONA DE LUDOTECA, MEDIDAS DE 3.19 M X 0.50 M X 2.00 M, CONFORME A DETALLES Y ESPECIFICACIONES DE PROYECTO, ELABORADO A BASE DE TRIPLAY DE PINO DE PRIMERA DE 19 MM, LIJADO, TERMINADO GENERAL CON APLICACIÓN POR METODO DE ASPERSIÓN EN 2 CAPAS DE BARNIZ POLYFORM3000, ACABADO SATINADO, DEJANDO SECAR COMPLETAMENTE ENTRE APLICACIONES, INCLUYE: CUBRE CANTOS DE MELAMINA EN 19 MM DE ANCHO COLOR NATURAL (TRIPLAY), TABURETES, HERRAMIENTA, MATERIALES, FABRICACIÓN DE MUEBLE, HABILITADO, CORTES, DESPERDICIOS, FIJACIÓN A MURO CON TAQUETES EXPANSIVOS Y TORNILLOS DE 2" X 3/16", TORNILLOS NIVELADORES PARA PISO CON CUBIERTA PLÁSTICA, ACARREOS, COLOCACIÓN, EQUIPO Y MANO DE OBRA. | PZA | 1
DOPI-167 | SUMINISTRO, FABRICACIÓN Y COLOCACIÓN DE MUEBLE FIJO MOCHILERO (CR-03) CON CUBIERTA DE MELAMINA Y COLORES S.M.A. EN CARAS VISIBLES, ZONA DE LUDOTECA, MEDIDAS DE 2.15 M X 0.45 M X 2.00 M, CONFORME A DETALLES Y ESPECIFICACIONES DE PROYECTO, ELABORADO A BASE DE TRIPLAY DE PINO DE PRIMERA DE 19 MM, LIJADO, TERMINADO GENERAL CON APLICACIÓN POR METODO DE ASPERSIÓN EN 2 CAPAS DE BARNIZ POLYFORM3000, ACABADO SATINADO, DEJANDO SECAR COMPLETAMENTE ENTRE APLICACIONES, INCLUYE: CUBRE CANTOS DE MELAMINA EN 19 MM DE ANCHO COLOR NATURAL (TRIPLAY), HERRAMIENTA, MATERIALES, FABRICACIÓN DE MUEBLE, HABILITADO, CORTES, DESPERDICIOS, FIJACIÓN A MURO CON TAQUETES EXPANSIVOS Y TORNILLOS DE 2" X 3/16", TORNILLOS NIVELADORES PARA PISO CON CUBIERTA PLÁSTICA, ACARREOS, COLOCACIÓN, EQUIPO Y MANO DE OBRA. | PZA | 1
DOPI-168 | SUMINISTRO, FABRICACIÓN Y COLOCACIÓN DE MUEBLE FIJO RECEPCIÓN (CR-04A) CON CUBIERTA DE MELAMINA Y COLORES S.M.A. EN CARAS VISIBLES, ZONA DE LUDOTECA, MEDIDAS DE 2.86 M X 0.50 M X 2.55 M, CONFORME A DETALLES Y ESPECIFICACIONES DE PROYECTO, ELABORADO A BASE DE TRIPLAY DE PINO DE PRIMERA DE 19 MM, LIJADO, TERMINADO GENERAL CON APLICACIÓN POR METODO DE ASPERSIÓN EN 2 CAPAS DE BARNIZ POLYFORM3000, ACABADO SATINADO, DEJANDO SECAR COMPLETAMENTE ENTRE APLICACIONES, INCLUYE: CUBRE CANTOS DE MELAMINA EN 19 MM DE ANCHO COLOR NATURAL (TRIPLAY), HERRAMIENTA, MATERIALES, FABRICACIÓN DE MUEBLE, HABILITADO, CORTES, DESPERDICIOS, FIJACIÓN A MURO CON TAQUETES EXPANSIVOS Y TORNILLOS DE 2" X 3/16", TORNILLOS NIVELADORES PARA PISO CON CUBIERTA PLÁSTICA, ACARREOS, COLOCACIÓN, EQUIPO Y MANO DE OBRA. | PZA | 1
DOPI-169 | SUMINISTRO, FABRICACIÓN Y COLOCACIÓN DE MUEBLE FIJO RECEPCIÓN (CR-04B) CON CUBIERTA DE MELAMINA Y COLORES S.M.A. EN CARAS VISIBLES, ZONA DE LUDOTECA, MEDIDAS DE 1.28 M X 0.50 M X 2.55 M, CONFORME A DETALLES Y ESPECIFICACIONES DE PROYECTO, ELABORADO A BASE DE TRIPLAY DE PINO DE PRIMERA DE 19 MM, LIJADO, TERMINADO GENERAL CON APLICACIÓN POR METODO DE ASPERSIÓN EN 2 CAPAS DE BARNIZ POLYFORM3000, ACABADO SATINADO, DEJANDO SECAR COMPLETAMENTE ENTRE APLICACIONES, INCLUYE: PUERTAS CON DOS BISAGRAS BIDIMENSIONAL MOD. BIDI-165C, 2 JALADERAS EIGER TURGRIFFE MOD. KKD115 DE 200 MM DE ALUMINIO INOXIDABLE, CUBRE CANTOS DE MELAMINA EN 19 MM DE ANCHO COLOR NATURAL (TRIPLAY), HERRAMIENTA, MATERIALES, FABRICACIÓN DE MUEBLE, HABILITADO, CORTES, DESPERDICIOS, FIJACIÓN A MURO CON TAQUETES EXPANSIVOS Y TORNILLOS DE 2" X 3/16", TORNILLOS NIVELADORES PARA PISO CON CUBIERTA PLÁSTICA, ACARREOS, COLOCACIÓN, EQUIPO Y MANO DE OBRA. | PZA | 1
DOPI-170 | SUMINISTRO, FABRICACIÓN Y COLOCACIÓN DE MUEBLE FIJO MOCHILERO (CR-04C) CON CUBIERTA DE MELAMINA Y COLORES S.M.A. EN CARAS VISIBLES, ZONA DE LUDOTECA, MEDIDAS DE 1.85 M X 0.50 M X 0.78 M, CONFORME A DETALLES Y ESPECIFICACIONES DE PROYECTO, ELABORADO A BASE DE TRIPLAY DE PINO DE PRIMERA DE 19 MM, LIJADO, TERMINADO GENERAL CON APLICACIÓN POR METODO DE ASPERSIÓN EN 2 CAPAS DE BARNIZ POLYFORM3000, ACABADO SATINADO, DEJANDO SECAR COMPLETAMENTE ENTRE APLICACIONES, INCLUYE: TUBERÍA MECÁNICA ROLADA DE 1" CED. 30 ROLADA DE 0.76 M DE LONG. PROMEDIO CON PRIMARIO ANTICORROSIVO Y ACABADO ESMALTE COLOR S.M.A., AROS ELABORADOS EN TRIPLAY DE PINO DE PRIMERA DE 1/2" DE ESPESOR Y UN DIÁMETRO DE 2", CUBRE CANTOS DE MELAMINA EN 19 MM DE ANCHO COLOR NATURAL (TRIPLAY), HERRAMIENTA, MATERIALES, FABRICACIÓN DE MUEBLE, HABILITADO, CORTES, DESPERDICIOS, FIJACIÓN A MURO CON TAQUETES EXPANSIVOS Y TORNILLOS DE 2" X 3/16", TORNILLOS NIVELADORES PARA PISO CON CUBIERTA PLÁSTICA, ACARREOS, COLOCACIÓN, EQUIPO Y MANO DE OBRA. | PZA | 1
DOPI-171 | SUMINISTRO, FABRICACIÓN Y COLOCACIÓN DE MUEBLE (CR-M) CON CUBIERTA DE MELAMINA Y COLORES S.M.A. EN CARAS VISIBLES, ZONA DE LUDOTECA, MEDIDAS DE 0.64 M X 0.45 M X 0.40 M, CONFORME A DETALLES Y ESPECIFICACIONES DE PROYECTO, ELABORADO A BASE DE TRIPLAY DE PINO DE PRIMERA DE 19 MM, LIJADO, TERMINADO GENERAL CON APLICACIÓN POR METODO DE ASPERSIÓN EN 2 CAPAS DE BARNIZ POLYFORM3000, ACABADO SATINADO, DEJANDO SECAR COMPLETAMENTE ENTRE APLICACIONES, INCLUYE: HERRAMIENTA, MATERIALES, FABRICACIÓN DE MUEBLE, HABILITADO, CORTES, DESPERDICIOS, TORNILLOS NIVELADORES PARA PISO CON CUBIERTA PLÁSTICA, ACARREOS, COLOCACIÓN, EQUIPO Y MANO DE OBRA. | PZA | 5
A11 | MOBILIARIO EN BAÑOS |  |  |  |  | 0
A11.1 | LAVAMANOS |  |  |  |  | 0
DOPI-172 | SUMINISTRO, HABILITADO Y COLOCACIÓN DE PLACA DE ACERO A-36 DE 10 X 10 CM DE 1/4", CON 4 ANCLAS DE REDONDO LISO DE 3/8" CON UN DESARROLLO TOTAL DE 32 CM PROMEDIO, INCLUYE: HERRAMIENTA, ACARREOS, PRIMARIO ANTICORROSIVO, TRAZO, CORTES, SOLDADURA, FIJACIÓN, MATERIALES, EQUIPO Y MANO DE OBRA. | PZA | 8
DOPI-173 | SUMINISTRO, HABILITADO Y COLOCACIÓN DE POSTES Y BASTIDORES A BASE DE PERFILES PTR, SOLERA, PARA FABRICACIÓN DE ESTRUCTURA METÁLICA DE LAVAMANOS TIPO CUBIERTA, INCLUYE: HERRAMIENTA, CARGA, ACARREOS, INGENIERÍA DE TALLER, CORTES, BISELADOS, SOLDADURA, NIVELACIÓN, ALINEAMIENTO Y PLOMEO, PRIMARIO ANTICORROSIVO, DESPERDICIOS, MATERIALES, EQUIPO Y MANO DE OBRA. | KG | 74.88
DOPI-174 | SUMINISTRO Y COLOCACIÓN DE CUBIERTA A BASE DE GRANITO MODELO SEGÚN MUESTRA APROBADA, DE 2 CM DE ESPESOR, ACABADO PULIDO, CANTOS BOLEADOS, BORDE BISELADO, TERMINADO CON RECUBRIMIENTO A BASE DE POLIURETANO ACABADO HÚMEDO, TIPO WET-LOOK O SIMILAR, ASENTADAS CON PASTA AUTOMOTIVA SOBRE FIBRA DE VIDRIO, INCLUYE: HERRAMIENTA, CUBIERTA, FALDONES Y RESPALDOS, ACARREOS, ELEVACIONES, CORTES, DESPERDICIOS, ALINEADO, PLOMEO, MATERIALES, EQUIPO Y MANO DE OBRA. | M2 | 2.73
DOPI-175 | SUMINISTRO Y APLICACIÓN DE PINTURA DE ESMALTE 100 MATE, COLOR S.M.A., EN ESTRUCTURAS METÁLICAS, INCLUYE: HERRAMIENTA, APLICACIÓN DE RECUBRIMIENTO A 4 MILÉSIMAS DE ESPESOR, MATERIALES, EQUIPO Y MANO DE OBRA. | KG | 74.88
A11.2 | MOBILIARIO |  |  |  |  | 0
DOPI-176 | SUMINISTRO Y COLOCACIÓN DE TAZA PARA FLUXÓMETRO, ELONGADA TRAMPA EXPUESTA 3.5L/4.8L, MOD. NAO17 HELVEX O SIMILAR, INCLUYE: HERRAMIENTA, ASIENTO PARA TAZA SIN TAPA ELONGADA MOD. AF-1, FLETES, ACARREOS, CUELLO DE CERA CON GUÍA, PRUEBAS, FIJACIONES, MATERIALES, EQUIPO Y MANO DE OBRA. | PZA | 1
DOPI-177 | SUMINISTRO Y COLOCACIÓN DE MINGITORIO SECO, MODELO MG MOJAVE TDS2 O SIMILAR, INCLUYE: HERRAMIENTA, ELEMENTOS DE FIJACIÓN, NIVELACIÓN, PRUEBAS, FLETES, ACARREOS, MATERIALES, EQUIPO Y MANO DE OBRA. | PZA | 1
DOPI-178 | SUMINISTRO Y COLOCACIÓN DE INODORO, TAZA Y TANQUE OLIMPIA, MOD. WC OLIMPIA, INCLUYE: HERRAMIENTA, ASIENTO PARA WC ATR-1 MOD. ATR-1, FLETES, ACARREOS, CUELLO DE CERA CON GUÍA, PRUEBAS, FIJACIONES, MATERIALES, EQUIPO Y MANO DE OBRA. | PZA | 2
DOPI-179 | SUMINISTRO Y COLOCACIÓN DE FLUXÓMETRO DE SENSOR ELECTRÓNICO DE CORRIENTE, MODELO FC-110-38-3.5 O SIMILAR, SPUD DE 38 MM, 3.5 L POR DESCARGA, INCLUYE: HERRAMIENTA, FLETES, PRUEBAS, ACARREOS, FIJACIÓN, MATERIALES, EQUIPO Y MANO DE OBRA. | PZA | 2
DOPI-180 | SUMINISTRO Y COLOCACIÓN DE LLAVE PARA LAVABO ECONOMIZADORA, EMPOTRADA A PARED, 1.9 LT., POR DESCARGA, MODELO TV-121-1.9 O SIMILAR, ACABADO CROMADO, INCLUYE: HERRAMIENTA, ELEMENTOS DE FIJACIÓN, ACARREOS, MATERIALES, EQUIPO Y MANO DE OBRA. | PZA | 4
DOPI-181 | SUMINISTRO Y COLOCACIÓN DE LLAVE ECOLÓGICA CON SENSOR PARA LAVABO, MODELO SKU: 25.2505.21 KRAGEN O SIMILAR, INCLUYE: HERRAMIENTA, ELEMENTOS DE FIJACIÓN, ACARREOS, MATERIALES, EQUIPO Y MANO DE OBRA. | PZA | 1
DOPI-182 | SUMINISTRO Y COLOCACIÓN DE REGADERA MANUAL REDONDA CON DESVIADOR DE PLATO ANCHO, MODELO RM-14 O SIMILAR, INCLUYE: HERRAMIENTA, ELEMENTOS DE FIJACIÓN, ACARREOS, MATERIALES, EQUIPO Y MANO DE OBRA. | PZA | 1
DOPI-183 | SUMINISTRO Y COLOCACIÓN DE MONOMANDO PARA REGADERA O TINA SIN DESVIADOR, MODELO E-59 O SIMILAR, INCLUYE: HERRAMIENTA, ELEMENTOS DE FIJACIÓN, ACARREOS, MATERIALES, EQUIPO Y MANO DE OBRA. | PZA | 1
DOPI-184 | SUMINISTRO Y COLOCACIÓN DE LLAVE PARA MANGUERA DE COMPRESIÓN DE 1/2", MOD. 19CR, URREA O SIMILAR EN CALIDAD, INCLUYE: HERRAMIENTA, ELEMENTOS DE FIJACIÓN, ACARREOS, MATERIALES, EQUIPO Y MANO DE OBRA. | PZA | 3
DOPI-185 | SUMINISTRO Y COLOCACIÓN DE CÉSPOL PARA LAVABO SIN CONTRA, DE 1 1/4" DE DIÁMETRO, SELLO HIDRÁULICO, NO PERMITE EL PASO A MALOS OLORES, MOD. TV-017, HELVEX O SIMILAR EN CALIDAD, INCLUYE: HERRAMIENTA, SUMINISTRO DE MATERIALES MENORES Y DE CONSUMO, PRUEBAS, ACARREO DE MATERIALES AL SITIO DE SU COLOCACIÓN Y MANO DE OBRA. | PZA | 8
DOPI-186 | SUMINISTRO Y COLOCACIÓN DE GANCHO MULTIUSOS REFORZADO, MODELO 266 HELVEX O SIMILAR EN CALIDAD, INCLUYE: HERRAMIENTA, ELEMENTOS DE FIJACIÓN, ACARREOS, MATERIALES, EQUIPO Y MANO DE OBRA. | PZA | 1
DOPI-187 | SUMINISTRO Y COLOCACIÓN DE CAMBIADOR DE PAÑALES HORIZONTAL DE PARED CON PLATAFORMA ABATIBLE DE POLIETILENO DE ALTA DENSIDAD Y DE BASE CÓNCAVA PARA MAYOR COMODIDAD, ABATIBLE Y PLEGABLE SOBRE LA PARED, CON MEDIDAS DE 870 X 457 X 406 MM DE ALTO, MODELO AY10000 O SIMILAR, INCLUYE: HERRAMIENTA, ELEMENTOS DE FIJACIÓN, ACARREOS, MATERIALES, EQUIPO Y MANO DE OBRA. | PZA | 1
DOPI-188 | SUMINISTRO Y COLOCACIÓN BANCA PLEGABLE PARA BAÑO, ELABORADA DE PLÁSTICO RESISTENTE, ESTRUCTURA DE ACERO ESMALTADO COLOR BLANCO, ALTURA AJUSTABLE EN 7 NIVELES, DE 50X30 CM, CAPACIDAD DE 100 KG, MODELO BN60082 O SIMILAR, CODIGO HOEQ00A44197, INCLUYE: HERRAMIENTA, ELEMENTOS DE FIJACIÓN, ACARREOS, MATERIALES, EQUIPO Y MANO DE OBRA. | PZA | 1
DOPI-189 | SUMINISTRO Y COLOCACIÓN DE DOSIFICADOR DE JABÓN LÍQUIDO CON DEPÓSITO RELLENABLE DE 1000 ML, MOD. AC53050 EN ACERO INOXIDABLE SATINADO O SIMILAR EN CALIDAD, INCLUYE: HERRAMIENTA, ELEMENTOS DE FIJACIÓN, ACARREOS, MATERIALES, EQUIPO Y MANO DE OBRA. | PZA | 4
DOPI-190 | SUMINISTRO Y COLOCACIÓN DE DISPENSADOR DE PAPEL HIGIÉNICO, MODELO AE25000 FUTURA DE ACERO INOXIDABLE SATINADO, INCLUYE: HERRAMIENTA, ELEMENTOS DE FIJACIÓN, ACARREOS, MATERIALES, EQUIPO Y MANO DE OBRA. | PZA | 3
DOPI-191 | SUMINISTRO Y COLOCACIÓN DE DISPENSADOR DE PALANCA DE PAPEL BOBINA EN CONTINUO, MODELO AG24011 JOFEL O SIMILAR, INCLUYE: HERRAMIENTA, ELEMENTOS DE FIJACIÓN, ACARREOS, MATERIALES, EQUIPO Y MANO DE OBRA. | PZA | 3
DOPI-192 | SUMINISTRO Y COLOCACIÓN DE SECADOR DE MANOS, MOD. MB-1012 TURBO EN ACERO INOXIDABLE DE 21 X 29 X 21 CM, CON SENSOR INFRAROJO, INCLUYE: HERRAMIENTA, ELEMENTOS DE FIJACIÓN, ACARREOS, MATERIALES, EQUIPO Y MANO DE OBRA. | PZA | 2
DOPI-193 | SUMINISTRO Y COLOCACIÓN DE GANCHO DOBLE DE LATÓN CROMADO, DE 2,54 X 5,08 X 7,62 CM HELVEX O SIMILAR EN CALIDAD, INCLUYE: HERRAMIENTA, ELEMENTOS DE FIJACIÓN, ACARREOS, MATERIALES, EQUIPO Y MANO DE OBRA. | PZA | 2
DOPI-194 | SUMINISTRO Y COLOCACIÓN DE BARRA DE APOYO PARA DISCAPACITADOS DE ACERO INOXIDABLE SATINADO CON BRIDA A PRESIÓN, DE 56 CM, MODELO B-5806-99, X24-X36, DE 1 1/4" DE DIÁMETRO O SIMILAR, FIJADO A MURO. INCLUYE: HERRAMIENTA, ELEMENTOS DE FIJACIÓN, ACARREOS, MATERIALES, EQUIPO Y MANO DE OBRA. | PZA | 1
DOPI-195 | SUMINISTRO Y COLOCACIÓN DE BARRA DE APOYO PARA DISCAPACITADOS ANGULAR DERECHA O IZQUIERDA DE ACERO INOXIDABLE, ACABADO SATINADO, CON CIERRE A PRESIÓN MODELO B-062-S, CON MEDIDAS DE 81X35 DE FONDO, O SIMILAR, FIJADO A MURO. INCLUYE: HERRAMIENTA, ELEMENTOS DE FIJACIÓN, ACARREOS, MATERIALES, EQUIPO Y MANO DE OBRA. | PZA | 1
DOPI-196 | SUMINISTRO Y COLOCACIÓN DE BARRA ABATIBLE DERECHA / IZQUIERDA DE APOYO PARA DISCAPACITADOS DE ACERO INOXIDABLE, ACABADO SATINADO, CON CIERRE A PRESIÓN MODELO AV14840 O SIMILAR, FIJADO A MURO, INCLUYE: HERRAMIENTA, ELEMENTOS DE FIJACIÓN, ACARREOS, MATERIALES, EQUIPO Y MANO DE OBRA. | PZA | 1
DOPI-197 | SUMINISTRO Y COLOCACIÓN DE BARRA DE PARED RECTA DERECHA / IZQUIERDA DE APOYO PARA DISCAPACITADOS DE ACERO INOXIDABLE SATINADO CON BRIDA A PRESIÓN MODELO AV44500 O SIMILAR, MEDIDAS DE 50 CM X 8.1 CM X 10.5 CM, FIJADO A MURO, INCLUYE: HERRAMIENTA, ELEMENTOS DE FIJACIÓN, ACARREOS, MATERIALES, EQUIPO Y MANO DE OBRA. | PZA | 1
DOPI-198 | SUMINISTRO Y COLOCACIÓN DE PUERTAS Y/O MAMPARAS LÍNEA LEEDER, MODELO ESTÁNDAR O SIMILAR, ELABORADA DE SÓLIDO FENÓLICO, PAPEL DECORATIVO Y RESINAS, BAJO UN PROCESO DE LAMINADO PLÁSTICO DE ALTA PRESIÓN, CON UN ESPESOR TOTAL DE 12.7 MM, CON ACABADO ANTI GRAFITI, EN COLOR INDICADO EN OBRA POR LA SUPERVISIÓN, INCLUYE: HERRAMIENTA, HERRAJES, PASADORES CON AVISO DE VACANTE Y OCUPADO, BISAGRAS, TOPES, JALADERAS, SOPORTES INFERIORES PARA PILASTRA REDONDOS DE ACERO INOXIDABLE CAL. 12 Y CAPUCHÓN DE NYLON, DESPERDICIOS, AJUSTES, MATERIALES DE FIJACIÓN, LIMPIEZA Y ACARREO DE MATERIALES AL SITIO DE SU UTILIZACIÓN, EQUIPO Y MANO DE OBRA ESPECIALIZADA. (ÁREA EFECTIVA DE LA MAMPARA) | M2 | 5.3
A12 | INSTALACIÓN HIDRÁULICA |  |  |  |  | 0
A12.1 | INSTALACIÓN HIDRÁULICA |  |  |  |  | 0
DOPI-199 | TRAZO Y NIVELACIÓN PARA LÍNEAS, INCLUYE: EQUIPO DE TOPOGRAFÍA, MATERIALES PARA SEÑALAMIENTO, MANO DE OBRA, EQUIPO Y HERRAMIENTA. | M | 237.59
DOPI-200 | EXCAVACIÓN POR MEDIOS MECÁNICOS EN MATERIAL TIPO II, DE 0.00 A 2.00 M DE PROFUNDIDAD, INCLUYE: AFINE DE PLANTILLA Y TALUDES, ACARREO DEL MATERIAL A BANCO DE OBRA PARA SU POSTERIOR RETIRO, MANO DE OBRA, ABUNDAMIENTO, EQUIPO Y HERRAMIENTA. (MEDIDO EN TERRENO NATURAL POR SECCIÓN). | M3 | 106.68
DOPI-201 | SUMINISTRO Y TENDIDO DE TUBERÍA DE CPVC DE 3/4" DE DIÁMETRO, INCLUYE: HERRAMIENTA, COPLES, CODOS, TEES, REDUCCIONES, DESPERDICIOS, MATERIALES MENORES Y DE CONSUMO, ACARREOS, PRUEBAS Y MANO DE OBRA. | M | 23.69
DOPI-202 | SUMINISTRO Y TENDIDO DE TUBERÍA DE CPVC DE 1" DE DIÁMETRO, INCLUYE: HERRAMIENTA, COPLES, CODOS, TEES, REDUCCIONES, DESPERDICIOS, MATERIALES MENORES Y DE CONSUMO, ACARREOS, PRUEBAS Y MANO DE OBRA. | M | 73.53
DOPI-203 | SUMINISTRO Y TENDIDO DE TUBERÍA DE CPVC DE 1 1/4" DE DIÁMETRO, INCLUYE: HERRAMIENTA, COPLES, CODOS, TEES, REDUCCIONES, DESPERDICIOS, MATERIALES MENORES Y DE CONSUMO, ACARREOS, PRUEBAS Y MANO DE OBRA. | M | 26.79
DOPI-204 | SUMINISTRO Y TENDIDO DE TUBERÍA DE CPVC DE 1 1/2" DE DIÁMETRO, INCLUYE: HERRAMIENTA, COPLES, CODOS, TEES, REDUCCIONES, DESPERDICIOS, MATERIALES MENORES Y DE CONSUMO, ACARREOS, PRUEBAS Y MANO DE OBRA. | M | 12.33
DOPI-205 | SUMINISTRO Y TENDIDO DE TUBERÍA DE CPVC DE 2" DE DIÁMETRO, INCLUYE: HERRAMIENTA, COPLES, CODOS, TEES, REDUCCIONES, DESPERDICIOS, MATERIALES MENORES Y DE CONSUMO, ACARREOS, PRUEBAS Y MANO DE OBRA. | M | 51.45
DOPI-206 | SUMINISTRO Y TENDIDO DE TUBERÍA DE CPVC DE 2 1/2" DE DIÁMETRO, INCLUYE: HERRAMIENTA, COPLES, CODOS, TEES, REDUCCIONES, DESPERDICIOS, MATERIALES MENORES Y DE CONSUMO, ACARREOS, PRUEBAS Y MANO DE OBRA. | M | 49.8
DOPI-207 | RELLENO EN CEPAS O MESETAS CON MATERIAL PRODUCTO DE LA EXCAVACIÓN, COMPACTADO CON EQUIPO DE IMPACTO AL 95% ± 2 DE SU P.V.S.M., PRUEBA AASHTO ESTANDAR, CBR DEL 5% MÍNIMO, EN CAPAS NO MAYORES DE 20 CM, INCLUYE: HERRAMIENTA, INCORPORACIÓN DE AGUA NECESARIA, ACARREOS, ABUNDAMIENTO, EQUIPO Y MANO DE OBRA. | M3 | 106.68
DOPI-208 | SALIDA HIDRÁULICA DE AGUA FRÍA Y/O CALIENTE, PARA ALIMENTACIÓN A MUEBLE SANITARIOS E HIDRÁULICOS, CONSISTENTE EN TUBERÍA Y CONEXIONES DE CPVC DE 1/2" A 2" DE DIÁMETRO, INCLUYE: TRAZO, RANURAS, CÁMARAS CONTRA GOLPE DE ARIETE, CONEXIONES, (COPLES, CODOS, TAPONES, TEES, YEES, REDUCCIONES, ETC), VÁLVULAS, TUERCAS UNIÓN EN CUADROS DE VÁLVULAS, MATERIALES MENORES Y DE CONSUMO, PEGAMENTOS, ELEMENTOS DE FIJACIÓN, DESPERDICIOS, HERRAMIENTAS, LIMPIEZA, MANO DE OBRA, PRUEBAS HIDROSTÁTICAS, FLETES Y ACARREO DE LOS MATERIALES AL SITIO DE SU INSTALACIÓN. | SAL | 28
DOPI-209 | SUMINISTRO Y COLOCACIÓN DE LLAVE NARIZ DE 3/4”, MODELO 19 NC.19 O SIMILAR, INCLUYE: HERRAMIENTA, COLOCACIÓN, EQUIPO Y MANO DE OBRA. | PZA | 8
DOPI-210 | REGISTRO PARA MEDIDOR, FORJADO DE 0.40 M X 0.40 M Y HASTA 0.90 M DE PROFUNDIDAD, MEDIDAS INTERIORES, CON MUROS DE BLOCK DE JALCRETO DE 14 CM DE ANCHO (11X14X28CM) ASENTADO A SOGA CON JUNTEO DE MORTERO CEMENTO-ARENA PROPORCIÓN 1:3, REPELLADO EN INTERIOR Y ENJARRE PULIDO, FIRME DE FONDO CON CONCRETO F'C= 150 KG/CM² DE 8 CM DE ESPESOR, TERMINADO PULIDO, TUBO DE PP-R DE 4" DE DIÁMETRO DE 50 CM DE LONGITUD Y RELLENO CON FILTRO O PIEDRA TRONADA DE 3/8" SIN FINOS PARA DRENAR AGUA EN FONDO DE REGISTRO, DALA DE CERRAMIENTO SECCIÓN 15 X 15 CM DE CONCRETO F'C= 150 KG/CM² ADICIONADA CON FIBRA DE POLIPROPILENO EN PROPORCIÓN 140 GR/M³, CONTRAMARCO DE ASENTAMIENTO DE TAPA DE REGISTRO ELABORADO CON ÁNGULO METÁLICO SECCIÓN 1 1/2" X 3/16", TAPA DE REGISTRO DE 0.40 M X 0.40 M ELABORADO CON ÁNGULO METÁLICO SECCIÓN 2 ½" X 2 ½" X 3/16" (4.61KG/M) ARMADO CON VARILLAS #3 (3/8") DE REFUERZO A CADA 10 CM AMBOS SENTIDOS Y COLADO CON CONCRETO F'C = 200 KG/CM² DE 8 CM DE ESPESOR, INCLUYE: HERRAMIENTA, ACARREOS, CIMBRA, COLADO, CURADO, DESCIMBRA, MATERIALES, EQUIPO Y MANO DE OBRA. | PZA | 2
DOPI-211 | REGISTRO PARA LLAVE NARIZ, FORJADO DE 0.40 M X 0.40 M Y HASTA 0.90 M DE PROFUNDIDAD, MEDIDAS INTERIORES, CON MUROS DE BLOCK DE JALCRETO DE 14 CM DE ANCHO (11X14X28CM) ASENTADO A SOGA CON JUNTEO DE MORTERO CEMENTO-ARENA PROPORCIÓN 1:3, REPELLADO EN INTERIOR Y ENJARRE PULIDO, FIRME DE FONDO CON CONCRETO F'C= 150 KG/CM² DE 8 CM DE ESPESOR, TERMINADO PULIDO, TUBO DE PP-R DE 4" DE DIÁMETRO DE 50 CM DE LONGITUD Y RELLENO CON FILTRO O PIEDRA TRONADA DE 3/8" SIN FINOS PARA DRENAR AGUA EN FONDO DE REGISTRO, DALA DE CERRAMIENTO SECCIÓN 15 X 15 CM DE CONCRETO F'C= 150 KG/CM² ADICIONADA CON FIBRA DE POLIPROPILENO EN PROPORCIÓN 140 GR/M³, CONTRAMARCO DE ASENTAMIENTO DE TAPA DE REGISTRO ELABORADO CON ÁNGULO METÁLICO SECCIÓN 1 1/2" X 3/16", TAPA DE REGISTRO DE 0.40 M X 0.40 M ELABORADO CON ÁNGULO METÁLICO SECCIÓN 2 ½" X 2 ½" X 3/16" (4.61KG/M) ARMADO CON VARILLAS #3 (3/8") DE REFUERZO A CADA 10 CM AMBOS SENTIDOS Y COLADO CON CONCRETO F'C = 200 KG/CM² DE 8 CM DE ESPESOR, INCLUYE: HERRAMIENTA, ACARREOS, CIMBRA, COLADO, CURADO, DESCIMBRA, MATERIALES, EQUIPO Y MANO DE OBRA. | PZA | 3
DOPI-212 | SUMINISTRO, INSTALACIÓN, PRUEBA Y ARRANQUE DE SISTEMA HIDRONEUMÁTICO DE VELOCIDAD CONSTANTE A PRESIÓN VARIABLE, CONSTRUIDO CON LOS MAS ALTOS ESTÁNDARES DE CALIDAD EN LA INDUSTRIA EL BOMBEO, EQUIPO PRESURIZADOR DÚPLEX CON DOS TANQUES RANGO DE OPERACIÓN 73-646 GPM @ 25-100 PSI, MODELO EHD-IA1-5-2-2WP119, BOMBAS HORIZONTALES CENTRÍFUGAS, BASE DE ACERO DE LÁMINA ASME-A36, CABEZAL DE DESCARGA BRIDADO Y SOPORTADO ASTM-A36, CONEXIONES HIDRÁULICAS ROSCADAS ANSI 150, LÍNEA DE PRUEBA DE 1" ROSCADA ANSI 150, TABLERO DE CONTROL BARMESA, INTERRUPTORES DE PRESIÓN DANFOSS KPI, MANÓMETRO DE GLICERINA DE 2 1/2", VÁLVULA DE AGUJA, TANQUES DE DIAFRAGMA DE 119 GALONES, INCLUYE: CONEXIONES MECÁNICAS, VÁLVULAS, CABEZAL DE DESCARGA, CONEXIONES ELÉCTRICAS ENTRE TABLEROS Y BOMBAS; TODO ESTO MONTADO SOBRE UNA BASE ESTRUCTURAL, ACARREOS, MANO DE OBRA, HERRAMIENTA Y EQUIPO. | PZA | 1
A12.2 | TOMA DOMICILIARIA |  |  |  |  | 0
DOPI-213 | TRAZO Y NIVELACIÓN PARA LÍNEAS, INCLUYE: EQUIPO DE TOPOGRAFÍA, MATERIALES PARA SEÑALAMIENTO, MANO DE OBRA, EQUIPO Y HERRAMIENTA. | M | 9.24
DOPI-214 | EXCAVACIÓN POR MEDIOS MECÁNICOS EN MATERIAL TIPO II, DE 0.00 A 2.00 M DE PROFUNDIDAD, INCLUYE: AFINE DE PLANTILLA Y TALUDES, ACARREO DEL MATERIAL A BANCO DE OBRA PARA SU POSTERIOR RETIRO, MANO DE OBRA, ABUNDAMIENTO, EQUIPO Y HERRAMIENTA. (MEDIDO EN TERRENO NATURAL POR SECCIÓN). | M3 | 3.49
DOPI-215 | RELLENO EN CEPAS O MESETAS CON MATERIAL PRODUCTO DE LA EXCAVACIÓN, COMPACTADO CON EQUIPO DE IMPACTO AL 90% ± 2 DE SU P.V.S.M., PRUEBA AASHTO ESTANDAR, CBR DEL 5% MÍNIMO, EN CAPAS NO MAYORES DE 20 CM, INCLUYE: HERRAMIENTA, INCORPORACIÓN DE AGUA NECESARIA, ACARREOS, ABUNDAMIENTO, EQUIPO Y MANO DE OBRA. | M3 | 3.49
DOPI-216 | SUMINISTRO E INSTALACIÓN DE ABRAZADERA DE BRONCE DE 6" X 1/2", INCLUYE: MATERIAL, MANO DE OBRA, EQUIPO Y HERRAMIENTA. | PZA | 1
DOPI-217 | SUMINISTRO E INSTALACIÓN DE VÁLVULA DE COMPUERTA ROSCADA DE 1/2", INCLUYE: MANO DE OBRA, EQUIPO Y HERRAMIENTA. | PZA | 1
DOPI-218 | SUMINISTRO E INSTALACIÓN DE LLAVE DE INSERCIÓN DE BRONCE DE 1/2", INCLUYE: MATERIAL, MANO DE OBRA, EQUIPO Y HERRAMIENTA. | PZA | 1
DOPI-219 | SUMINISTRO E INSTALACIÓN DE INSERTOR DE BRONCE DE 1/2", INCLUYE: MATERIAL, MANO DE OBRA, EQUIPO Y HERRAMIENTA. | PZA | 1
DOPI-220 | SUMINISTRO E INSTALACIÓN DE TUBO DE P.A.D. RD-9 DE 13MM (1/2") DE DIÁMETRO PARA TOMA DOMICILIARIA, INCLUYE: MATERIAL, MANO DE OBRA, EQUIPO Y HERRAMIENTA. | M | 1
DOPI-221 | SUMINISTRO E INSTALACIÓN ADAPTADOR DE BRONCE DE 1/2", INCLUYE: MATERIAL, MANO DE OBRA, EQUIPO Y HERRAMIENTA. | PZA | 1
DOPI-222 | SUMINISTRO E INSTALACIÓN DE TAPÓN MACHO GALVANIZADO DE 1/2", INCLUYE: MATERIAL, MANO DE OBRA, EQUIPO Y HERRAMIENTA. | PZA | 1
DOPI-223 | SUMINISTRO E INSTALACIÓN DE CONECTOR DE BRONCE 1/2", INCLUYE: MANO DE OBRA, EQUIPO Y HERRAMIENTA. | PZA | 1
DOPI-224 | CUADRO DE MEDICIÓN PARA AGUA POTABLE EN TOMA DOMICILIARIA, INCLUYE: HERRAMIENTA, CODO DE BRONCE CON ENTRADA A POLIETILENO Y SALIDA A FIERRO GALVANIZADO CON SISTEMA A PRESIÓN DE 1/2", NIPLE GALVANIZADO DE 1/2" (0.50 M PROMEDIO), LLAVE DE PASO DE 1/2", NIPLE GALVANIZADO DE 1/2" (0.05 M PROMEDIO), TEE DE ACERO GALVANIZADO DE 1/2", TAPÓN MACHO GALVANIZADO DE 1/2", TEE DE ACERO GALVANIZADO DE 1/2", TAPÓN MACHO GALVANIZADO DE 1/2", NIPLE GALVANIZADO DE 1/2" (0.05 M PROMEDIO), CODO DE 90° GALVANIZADO DE 1/2", VÁLVULA DE COMPUERTA DE 1/2", NIPLE GALVANIZADO DE 1/2" (0.40 M PROMEDIO), CONEXIONES, CORTES, NIVELACIÓN, MATERIALES, EQUIPO Y MANO DE OBRA. | PZA | 1
A13 | INSTALACIÓN SANITARIA |  |  |  |  | 0
DOPI-225 | TRAZO Y NIVELACIÓN PARA LÍNEAS, INCLUYE: EQUIPO DE TOPOGRAFÍA, MATERIALES PARA SEÑALAMIENTO, MANO DE OBRA, EQUIPO Y HERRAMIENTA. | M | 76.05
DOPI-226 | EXCAVACIÓN POR MEDIOS MECÁNICOS EN MATERIAL TIPO II, DE 0.00 A 2.00 M DE PROFUNDIDAD, INCLUYE: AFINE DE PLANTILLA Y TALUDES, ACARREO DEL MATERIAL A BANCO DE OBRA PARA SU POSTERIOR RETIRO, MANO DE OBRA, ABUNDAMIENTO, EQUIPO Y HERRAMIENTA. (MEDIDO EN TERRENO NATURAL POR SECCIÓN). | M3 | 72.48
DOPI-227 | SALIDA SANITARIA A MUEBLE, CONSISTENTE EN TUBERÍA Y CONEXIONES DE PVC DE 2" Y 4" DE DIÁMETRO, INCLUYE: DESPERDICIO DE TUBERÍA, LÍNEA DE VENTILACIÓN (DESFOGUE), COPLES, CODOS, TEES, YEES, REDUCCIONES, REGISTRO SANITARIO, TAPON REGISTRO UNIDIRECCIONAL, MATERIALES MENORES, FLETES Y ACARREO DE LOS MATERIALES AL SITIO DE SU INSTALACIÓN Y PRUEBAS. | SAL | 21
DOPI-228 | SUMINISTRO E INSTALACIÓN DE TUBO DE PVC SERIE 20 DE 2" DE DIÁMETRO PARA VENTEO, INCLUYE: HERRAMIENTA, ACARREOS, MATERIALES DE FIJACIÓN, PRUEBA Y MANO DE OBRA. | M | 12
DOPI-229 | SUMINISTRO E INSTALACIÓN DE VÁLVULA DE ADMISIÓN DE AIRE MINI-VENT PVC DE 2" CON ROSCA Y ADAPTADOR A PVC, INCLUYE: HERRAMIENTA, CAJA DE ACCESO CON PARRILLA PARA EMPOTRAR EN MURO Y RESGUARDAR VÁLVULA DE AIRE MINI-VENT, ACARREOS, MATERIALES, PRUEBA Y MANO DE OBRA. | PZA | 8
DOPI-230 | REGISTRO SANITARIO FORJADO DE 0.70 X 0.50 M Y PROFUNDIDAD PROMEDIO A NIVEL DE ARRASTRE DE 1.20 M A 1.40 M, MEDIDAS INTERIORES, CON FIRME DE FONDO A BASE DE CONCRETO F'C= 150 KG/CM2 Y ESPESOR 8 CM, MEDIA CAÑA ELABORADA CON LA MITAD DE LA SECCIÓN DE DUCTO DE PVC DE DIÁMETRO CORRESPONDIENTE A BASE DE CONCRETO F'C= 150 KG/CM2, TERMINADO PULIDO, CON MUROS DE BLOCK DE JALCRETO EN 14 CM DE ANCHO (11X14X28CM) ASENTADO AL HILO CON JUNTEO DE MORTERO CEMENTO-ARENA PROPORCIÓN 1:3, APLANADO INTERIOR DE 1.50 CM CON MORTERO CEMENTO ARENA 1:4 CON IMPERMEABILIZANTE INTEGRAL A RAZÓN DE 0.20 KG/M2, DALA DE CERRAMIENTO SECCIÓN 15 X 15 CM A BASE DE CONCRETO F'C= 150 KG/CM2, ADICIONADA CON FIBRA DE POLIPROPILENO EN PROPORCIÓN 140 GR/M3, CONTRAMARCO DE ASENTAMIENTO DE TAPA DE REGISTRO ELABORADO CON ÁNGULO METÁLICO SECCIÓN 3" X 3" X 3/16” Y TAPA DE REGISTRO DE 86 X 56 CM ELABORADO CON ÁNGULO METÁLICO SECCIÓN 2 1/2” X 2 1/2” X 3/16”, ARMADO CON VARILLAS #3 (3/8”) A CADA 10 CM AMBOS SENTIDOS Y COLADO CON CONCRETO HECHO EN OBRA F'C= 200 KG/CM2 DE 8 CM DE ESPESOR, INCLUYE: HERRAMIENTA, SUMINISTRO DE MATERIALES, ACARREOS, CIMBRA, COLADO, CURADO, DESCIMBRA, EQUIPO Y MANO DE OBRA. | PZA | 1
DOPI-231 | REGISTRO SANITARIO FORJADO DE 0.60 X 0.40 M Y PROFUNDIDAD PROMEDIO A NIVEL DE ARRASTRE DE 0.45 M A 0.65 M, MEDIDAS INTERIORES, CON FIRME DE FONDO A BASE DE CONCRETO F'C= 150 KG/CM2 Y ESPESOR 8 CM, MEDIA CAÑA ELABORADA CON LA MITAD DE LA SECCIÓN DE DUCTO DE PVC DE DIÁMETRO CORRESPONDIENTE A BASE DE CONCRETO F'C= 150 KG/CM2, TERMINADO PULIDO, CON MUROS DE BLOCK DE JALCRETO EN 14 CM DE ANCHO (11X14X28CM) ASENTADO AL HILO CON JUNTEO DE MORTERO CEMENTO-ARENA PROPORCIÓN 1:3, APLANADO INTERIOR DE 1.50 CM CON MORTERO CEMENTO ARENA 1:4 CON IMPERMEABILIZANTE INTEGRAL A RAZÓN DE 0.20 KG/M2, DALA DE CERRAMIENTO SECCIÓN 15 X 15 CM A BASE DE CONCRETO F'C= 150 KG/CM2, ADICIONADA CON FIBRA DE POLIPROPILENO EN PROPORCIÓN 140 GR/M3, CONTRAMARCO DE ASENTAMIENTO DE TAPA DE REGISTRO ELABORADO CON ÁNGULO METÁLICO SECCIÓN 3" X 3" X 3/16” Y TAPA DE REGISTRO DE 72 X 56 CM ELABORADO CON ÁNGULO METÁLICO SECCIÓN 2 1/2” X 2 1/2” X 3/16”, ARMADO CON VARILLAS #3 (3/8”) A CADA 10 CM AMBOS SENTIDOS Y COLADO CON CONCRETO HECHO EN OBRA F'C= 200 KG/CM2 DE 8 CM DE ESPESOR, INCLUYE: HERRAMIENTA, SUMINISTRO DE MATERIALES, ACARREOS, CIMBRA, COLADO, CURADO, DESCIMBRA, EQUIPO Y MANO DE OBRA. | PZA | 3
DOPI-232 | REGISTRO SANITARIO FORJADO DE 0.60 X 0.40 M Y PROFUNDIDAD PROMEDIO A NIVEL DE ARRASTRE DE 1.15 M A 1.35 M, MEDIDAS INTERIORES, CON FIRME DE FONDO A BASE DE CONCRETO F'C= 150 KG/CM2 Y ESPESOR 8 CM, MEDIA CAÑA ELABORADA CON LA MITAD DE LA SECCIÓN DE DUCTO DE PVC DE DIÁMETRO CORRESPONDIENTE A BASE DE CONCRETO F'C= 150 KG/CM2, TERMINADO PULIDO, CON MUROS DE BLOCK DE JALCRETO EN 14 CM DE ANCHO (11X14X28CM) ASENTADO AL HILO CON JUNTEO DE MORTERO CEMENTO-ARENA PROPORCIÓN 1:3, APLANADO INTERIOR DE 1.50 CM CON MORTERO CEMENTO ARENA 1:4 CON IMPERMEABILIZANTE INTEGRAL A RAZÓN DE 0.20 KG/M2, DALA DE CERRAMIENTO SECCIÓN 15 X 15 CM A BASE DE CONCRETO F'C= 150 KG/CM2, ADICIONADA CON FIBRA DE POLIPROPILENO EN PROPORCIÓN 140 GR/M3, CONTRAMARCO DE ASENTAMIENTO DE TAPA DE REGISTRO ELABORADO CON ÁNGULO METÁLICO SECCIÓN 3" X 3" X 3/16” Y TAPA DE REGISTRO DE 72 X 56 CM ELABORADO CON ÁNGULO METÁLICO SECCIÓN 2 1/2” X 2 1/2” X 3/16”, ARMADO CON VARILLAS #3 (3/8”) A CADA 10 CM AMBOS SENTIDOS Y COLADO CON CONCRETO HECHO EN OBRA F'C= 200 KG/CM2 DE 8 CM DE ESPESOR, INCLUYE: HERRAMIENTA, SUMINISTRO DE MATERIALES, ACARREOS, CIMBRA, COLADO, CURADO, DESCIMBRA, EQUIPO Y MANO DE OBRA. | PZA | 1
DOPI-233 | SUMINISTRO Y COLOCACIÓN DE COLADERA REDONDA DE UNA BOCA, MODELO 24 NEGRA HELVEX O SIMILAR, CON MEDIDAS DE 17.8 M DE LARGO X 14.4 CM DE ALTO, INCLUYE: HERRAMIENTA, ACARREOS, CONEXIONES, EMPAQUES, ELEMENTOS DE FIJACIÓN, NIVELADO, AJUSTES, MATERIALES, EQUIPO Y MANO DE OBRA. | PZA | 3
DOPI-234 | SUMINISTRO Y COLOCACIÓN DE COLADERA REDONDA DE UNA BOCA PARA PISO CON CAMPANA, MODELO 2514 HELVEX O SIMILAR, CON MEDIDAS DE 35X13X35 CM, INCLUYE: HERRAMIENTA, ACARREOS, CONEXIONES, EMPAQUES, ELEMENTOS DE FIJACIÓN, NIVELADO, AJUSTES, MATERIALES, EQUIPO Y MANO DE OBRA. | PZA | 2
DOPI-235 | SUMINISTRO Y COLOCACIÓN DE COLADERA RECTANGULAR DE UNA BOCA, MODELO 24-RHLI O SIMILAR, CON MEDIDAS DE 13.3" DE LARGO X 4.5" DE ANCHO, INCLUYE: HERRAMIENTA, ACARREOS, CONEXIONES, EMPAQUES, ELEMENTOS DE FIJACIÓN, NIVELADO, AJUSTES, MATERIALES, EQUIPO Y MANO DE OBRA. | PZA | 2
DOPI-236 | SUMINISTRO Y COLOCACIÓN DE COLADERA RECTANGULAR DE REJILLA DE UNA BOCA PARA PISO, MODELO 2714 HELVEX O SIMILAR, CON MEDIDAS DE 32X13X51 CM, INCLUYE: HERRAMIENTA, ACARREOS, CONEXIONES, EMPAQUES, ELEMENTOS DE FIJACIÓN, NIVELADO, AJUSTES, MATERIALES, EQUIPO Y MANO DE OBRA. | PZA | 1
DOPI-237 | SUMINISTRO Y COLOCACIÓN DE COLADERA VERTICAL CORTA DE UNA BOCA PARA INSERTO CUADRADO DE 3.9" X 3.9", MODELO 22V-CHLI O SIMILAR, CON MEDIDAS DE 24X20X24 CM, INCLUYE: HERRAMIENTA, ACARREOS, CONEXIONES, EMPAQUES, ELEMENTOS DE FIJACIÓN, NIVELADO, AJUSTES, MATERIALES, EQUIPO Y MANO DE OBRA. | PZA | 2
DOPI-238 | SUMINISTRO Y COLOCACIÓN DE COLADERA RECTANGULAR DE UNA BOCA, DESAGUE DE CONTORNO RECTANGULAR PARA INSERTO CERÁMICO, MODELO 35-CHLI HELVEX O SIMILAR, CON MEDIDAS DE 24X20X24 CM, INCLUYE: HERRAMIENTA, ACARREOS, CONEXIONES, EMPAQUES, ELEMENTOS DE FIJACIÓN, NIVELADO, AJUSTES, MATERIALES, EQUIPO Y MANO DE OBRA. | PZA | 1
DOPI-239 | SUMINISTRO E INSTALACIÓN DE TUBERÍA DE P.V.C. PARA ALCANTARILLADO DIÁMETRO DE 4" SERIE 20, INCLUYE: MATERIALES NECESARIOS, EQUIPO, MANO DE OBRA Y PRUEBA HIDROSTÁTICA. | M | 29.93
DOPI-240 | SUMINISTRO E INSTALACIÓN DE TUBERÍA DE P.V.C. PARA ALCANTARILLADO DIÁMETRO DE 6" SERIE 20, INCLUYE: HERRAMIENTA, ACARREOS, MATERIALES NECESARIOS, PRUEBA HIDROSTÁTICA, EQUIPO Y MANO DE OBRA. | M | 46.12
DOPI-241 | SUMINISTRO E INSTALACIÓN DE CODO PVC SANITARIO DE 4" DE DIÁMETRO (45°- 90°), SERIE 20, INCLUYE: HERRAMIENTA, ACARREOS, MATERIAL, EQUIPO Y MANO DE OBRA. | PZA | 1
DOPI-242 | SUMINISTRO E INSTALACIÓN DE CODO PVC SANITARIO DE 6" DE DIÁMETRO (45°- 90°), SERIE 20, INCLUYE: HERRAMIENTA, ACARREOS, MATERIAL, EQUIPO Y MANO DE OBRA. | PZA | 1
DOPI-243 | SUMINISTRO E INSTALACIÓN DE MANGA DE EMPOTRAMIENTO DE P.V.C. DE 6" DE DIÁMETRO SERIE 20, INCLUYE: MATERIAL, ACARREOS, MANO DE OBRA Y HERRAMIENTA. | PZA | 7
DOPI-244 | CAMA DE ARENA AMARILLA PARA APOYO DE TUBERÍAS, INCLUYE: MATERIALES, ACARREOS, MANO DE OBRA, EQUIPO Y HERRAMIENTA. | M3 | 6.16
DOPI-245 | RELLENO ACOSTILLADO EN CEPAS O MESETAS CON MATERIAL DE BANCO, COMPACTADO MANUALMENTE EN CAPAS NO MAYORES DE 20 CM, INCLUYE: INCORPORACIÓN DE AGUA NECESARIA, MANO DE OBRA, HERRAMIENTAS Y ACARREOS. | M3 | 27.72
DOPI-246 | RELLENO EN CEPAS O MESETAS CON MATERIAL PRODUCTO DE LA EXCAVACIÓN, COMPACTADO CON EQUIPO DE IMPACTO AL 95% ± 2 DE SU P.V.S.M., PRUEBA AASHTO ESTANDAR, CBR DEL 5% MÍNIMO, EN CAPAS NO MAYORES DE 20 CM, INCLUYE: INCORPORACIÓN DE AGUA NECESARIA, ACARREOS, MANO DE OBRA, EQUIPO Y HERRAMIENTA. | M3 | 15.19
DOPI-247 | RELLENO EN CEPAS O MESETAS CON MATERIAL DE BANCO (TEPETATE), COMPACTADO CON EQUIPO DE IMPACTO AL 95% ± 2 DE SU P.V.S.M., PRUEBA AASHTO ESTÁNDAR, CBR DEL 5% MÍNIMO, EN CAPAS NO MAYORES DE 20 CM, INCLUYE: INCORPORACIÓN DE AGUA NECESARIA, MANO DE OBRA, EQUIPO Y HERRAMIENTA, MEDIDO EN TERRENO NATURAL POR SECCIÓN SEGÚN PROYECTOS. | M3 | 22.79
DOPI-248 | CARGA MECÁNICA Y ACARREO EN CAMIÓN DE MATERIAL PRODUCTO DE EXCAVACIÓN, DEMOLICIÓN Y/O ESCOMBROS, A 1ER KILÓMETRO DE DISTANCIA, VOLUMEN MEDIDO EN SECCIONES, INCLUYE: REGALÍAS AL BANCO DE TIRO Y ABUNDAMIENTO. | M3 | 57.29
DOPI-249 | ACARREO EN CAMIÓN DE MATERIAL PRODUCTO DE EXCAVACIONES, DEMOLICIONES Y/O ESCOMBROS, EN KILÓMETROS SUBSECUENTES. VOLUMEN MEDIDO EN SECCIONES, INCLUYE: ABUNDAMIENTO. | M3-KM | 1088.51
A14 | INSTALACIÓN PLUVIAL |  |  |  |  | 0
DOPI-250 | TRAZO Y NIVELACIÓN PARA LÍNEAS, INCLUYE: EQUIPO DE TOPOGRAFÍA, MATERIALES PARA SEÑALAMIENTO, MANO DE OBRA, EQUIPO Y HERRAMIENTA. | M | 49.03
DOPI-251 | EXCAVACIÓN POR MEDIOS MECÁNICOS EN MATERIAL TIPO II, DE 0.00 A 2.00 M DE PROFUNDIDAD, INCLUYE: AFINE DE PLANTILLA Y TALUDES, ACARREO DEL MATERIAL A BANCO DE OBRA PARA SU POSTERIOR RETIRO, MANO DE OBRA, ABUNDAMIENTO, EQUIPO Y HERRAMIENTA. (MEDIDO EN TERRENO NATURAL POR SECCIÓN). | M3 | 27.53
DOPI-252 | BAJANTES PLUVIALES DE PVC SANITARIO SERIE 20 DE 4" DE DIÁMETRO, ADOSADO EN MURO, INCLUYE: HERRAMIENTA, CONEXIONES, COPLES, CODOS, MATERIAL, PEGAMENTO, MATERIALES MENORES Y DE FIJACIÓN, ABRAZADERAS, LIMPIEZAS, ACARREOS AL SITIO DE SU COLOCACIÓN, A CUALQUIER ALTURA Y MANO DE OBRA. | M | 40.75
DOPI-253 | SUMINISTRO E INSTALACIÓN DE TUBERÍA DE PVC SANITARIO SERIE 20 DE 4" DE DIÁMETRO, INCLUYE: MATERIALES NECESARIOS, EQUIPO, MANO DE OBRA Y PRUEBA HIDROSTÁTICA. | M | 13.25
DOPI-254 | SUMINISTRO E INSTALACIÓN DE TUBERÍA DE PVC SANITARIO SERIE 20 DE 6" DE DIÁMETRO, INCLUYE: MATERIALES NECESARIOS, EQUIPO, MANO DE OBRA Y PRUEBA HIDROSTÁTICA. | M | 35.78
DOPI-255 | SUMINISTRO E INSTALACIÓN DE CODO PVC SANITARIO DE 4" DE DIÁMETRO (45°- 90°), INCLUYE: HERRAMIENTA, ACARREOS, MATERIAL, EQUIPO Y MANO DE OBRA. | PZA | 5
DOPI-256 | SUMINISTRO E INSTALACIÓN DE CODO PVC SANITARIO DE 6" DE DIÁMETRO (45°- 90°), INCLUYE: HERRAMIENTA, ACARREOS, MATERIAL, EQUIPO Y MANO DE OBRA. | PZA | 1
DOPI-257 | SUMINISTRO E INSTALACIÓN DE YEE PVC SANITARIO DE 6" DE DIÁMETRO, INCLUYE: HERRAMIENTA, ACARREOS, MATERIAL, EQUIPO Y MANO DE OBRA. | PZA | 1
DOPI-258 | SUMINISTRO E INSTALACIÓN DE MANGA DE EMPOTRAMIENTO DE P.V.C. DE 6" DE DIÁMETRO, PARA ALCANTARILLADO SANITARIO SERIE 20, INCLUYE: MATERIAL, ACARREOS, MANO DE OBRA Y HERRAMIENTA. | PZA | 11
DOPI-259 | CAMA DE ARENA AMARILLA PARA APOYO DE TUBERÍAS, INCLUYE: MATERIALES, ACARREOS, MANO DE OBRA, EQUIPO Y HERRAMIENTA. | M3 | 3.43
DOPI-260 | RELLENO ACOSTILLADO EN CEPAS O MESETAS CON MATERIAL DE BANCO, COMPACTADO MANUALMENTE EN CAPAS NO MAYORES DE 20 CM, INCLUYE: INCORPORACIÓN DE AGUA NECESARIA, MANO DE OBRA, HERRAMIENTAS Y ACARREOS. | M3 | 15.44
DOPI-261 | RELLENO EN CEPAS O MESETAS CON MATERIAL PRODUCTO DE LA EXCAVACIÓN, COMPACTADO CON EQUIPO DE IMPACTO AL 95% ± 2 DE SU P.V.S.M., PRUEBA AASHTO ESTANDAR, CBR DEL 5% MÍNIMO, EN CAPAS NO MAYORES DE 20 CM, INCLUYE: INCORPORACIÓN DE AGUA NECESARIA, ACARREOS, MANO DE OBRA, EQUIPO Y HERRAMIENTA. | M3 | 3.26
DOPI-262 | RELLENO EN CEPAS O MESETAS CON MATERIAL DE BANCO (TEPETATE), COMPACTADO CON EQUIPO DE IMPACTO AL 95% ± 2 DE SU P.V.S.M., PRUEBA AASHTO ESTÁNDAR, CBR DEL 5% MÍNIMO, EN CAPAS NO MAYORES DE 20 CM, INCLUYE: INCORPORACIÓN DE AGUA NECESARIA, MANO DE OBRA, EQUIPO Y HERRAMIENTA, MEDIDO EN TERRENO NATURAL POR SECCIÓN SEGÚN PROYECTOS. | M3 | 4.88
DOPI-263 | CARGA MECÁNICA Y ACARREO EN CAMIÓN DE MATERIAL PRODUCTO DE EXCAVACIÓN, DEMOLICIÓN Y/O ESCOMBROS, A 1ER KILÓMETRO DE DISTANCIA, VOLUMEN MEDIDO EN SECCIONES, INCLUYE: REGALÍAS AL BANCO DE TIRO Y ABUNDAMIENTO. | M3 | 24.27
DOPI-264 | ACARREO EN CAMIÓN DE MATERIAL PRODUCTO DE EXCAVACIONES, DEMOLICIONES Y/O ESCOMBROS, EN KILÓMETROS SUBSECUENTES. VOLUMEN MEDIDO EN SECCIONES, INCLUYE: ABUNDAMIENTO. | M3-KM | 461.13
DOPI-265 | REGISTRO PLUVIAL FORJADO DE 0.60 X 0.40 M Y PROFUNDIDAD PROMEDIO A NIVEL DE ARRASTRE DE 0.45 M A 0.75 M, MEDIDAS INTERIORES, CON FIRME DE FONDO A BASE DE CONCRETO F'C= 150 KG/CM2 Y ESPESOR 8 CM, MEDIA CAÑA ELABORADA CON LA MITAD DE LA SECCIÓN DE DUCTO DE PVC DE DIÁMETRO CORRESPONDIENTE A BASE DE CONCRETO F'C= 150 KG/CM2, TERMINADO PULIDO, CON MUROS DE BLOCK DE JALCRETO EN 14 CM DE ANCHO (11X14X28CM) ASENTADO AL HILO CON JUNTEO DE MORTERO CEMENTO-ARENA PROPORCIÓN 1:3, APLANADO INTERIOR DE 1.50 CM CON MORTERO CEMENTO ARENA 1:4 CON IMPERMEABILIZANTE INTEGRAL A RAZÓN DE 0.20 KG/M2, DALA DE CERRAMIENTO SECCIÓN 15 X 15 CM A BASE DE CONCRETO F'C= 150 KG/CM2, ADICIONADA CON FIBRA DE POLIPROPILENO EN PROPORCIÓN 140 GR/M3, CONTRAMARCO DE ASENTAMIENTO DE TAPA DE REGISTRO ELABORADO CON ÁNGULO METÁLICO SECCIÓN 3" X 3" X 3/16” Y TAPA DE REGISTRO DE 72 X 56 CM ELABORADO CON ÁNGULO METÁLICO SECCIÓN 2 1/2” X 2 1/2” X 3/16”, ARMADO CON VARILLAS #3 (3/8”) A CADA 10 CM AMBOS SENTIDOS Y COLADO CON CONCRETO HECHO EN OBRA F'C= 200 KG/CM2 DE 8 CM DE ESPESOR, INCLUYE: HERRAMIENTA, SUMINISTRO DE MATERIALES, ACARREOS, CIMBRA, COLADO, CURADO, DESCIMBRA, EQUIPO Y MANO DE OBRA. | PZA | 3
DOPI-266 | REGISTRO PLUVIAL FORJADO DE 0.60 X 0.40 M Y PROFUNDIDAD PROMEDIO A NIVEL DE ARRASTRE DE 0.76 M A 1.05 M, MEDIDAS INTERIORES, CON FIRME DE FONDO A BASE DE CONCRETO F'C= 150 KG/CM2 Y ESPESOR 8 CM, MEDIA CAÑA ELABORADA CON LA MITAD DE LA SECCIÓN DE DUCTO DE PVC DE DIÁMETRO CORRESPONDIENTE A BASE DE CONCRETO F'C= 150 KG/CM2, TERMINADO PULIDO, CON MUROS DE BLOCK DE JALCRETO EN 14 CM DE ANCHO (11X14X28CM) ASENTADO AL HILO CON JUNTEO DE MORTERO CEMENTO-ARENA PROPORCIÓN 1:3, APLANADO INTERIOR DE 1.50 CM CON MORTERO CEMENTO ARENA 1:4 CON IMPERMEABILIZANTE INTEGRAL A RAZÓN DE 0.20 KG/M2, DALA DE CERRAMIENTO SECCIÓN 15 X 15 CM A BASE DE CONCRETO F'C= 150 KG/CM2, ADICIONADA CON FIBRA DE POLIPROPILENO EN PROPORCIÓN 140 GR/M3, CONTRAMARCO DE ASENTAMIENTO DE TAPA DE REGISTRO ELABORADO CON ÁNGULO METÁLICO SECCIÓN 3" X 3" X 3/16” Y TAPA DE REGISTRO DE 72 X 56 CM ELABORADO CON ÁNGULO METÁLICO SECCIÓN 2 1/2” X 2 1/2” X 3/16”, ARMADO CON VARILLAS #3 (3/8”) A CADA 10 CM AMBOS SENTIDOS Y COLADO CON CONCRETO HECHO EN OBRA F'C= 200 KG/CM2 DE 8 CM DE ESPESOR, INCLUYE: HERRAMIENTA, SUMINISTRO DE MATERIALES, ACARREOS, CIMBRA, COLADO, CURADO, DESCIMBRA, EQUIPO Y MANO DE OBRA. | PZA | 1
DOPI-267 | SUMINISTRO Y COLOCACIÓN DE COLADERA ANGULAR, MODELO 4954 O SIMILAR, DE FIERRO COLADO, PARA CONEXIÓN DE TUBO DE 4", CON REJILLAS REMOVIBLES, INCLUYE: HERRAMIENTA, ACARREOS, FIJACIÓN, ELEVACIONES, NIVELADO, AJUSTES, PRUEBAS, MATERIALES Y MANO DE OBRA. | PZA | 5
DOPI-268 | CONCRETO HECHO EN OBRA DE F'C= 150 KG/CM2, T.MA. 3/4", R.N., PARA ENCOFRAR CANALETA PLUVIAL, INCLUYE: HERRAMIENTA, ELABORACIÓN DE CONCRETO, ACARREOS, COLADO, VIBRADO, EQUIPO Y MANO DE OBRA. | M3 | 0.48
DOPI-269 | SUMINISTRO Y COLOCACIÓN DE CONJUNTO DE CANALETA PLUVIAL PREFABRICADA TIPO CNL HEXALINE 2.0 1000MM H82 A15 NEGRO CON REJA PP MICROGRIP CODIGO 00319310 O SIMILAR, ELABORADA A BASE DE POLIPROPILENO CON REJA TIPO PASARELA DE POLIPROPILENO DE CLASE DE CARGA A15 SEGÚN EN1433 COLOR NEGRO, CON SISTEMA DE FIJACIÓN POR PESTAÑA, CON UNA SECCIÓN INTERIOR DE 46 CM², ÁREA DE ABSORCIÓN DE REJA DE 254CM²/M, LONGITUD TOTAL 1000, ALTURA EXTERIOR 82 MM Y ANCHO EXTERIOR 129 MM, ANCHO INTERIOR NOMINAL 88 MM, PESO: 1,4 KG, INCLUYE: HERRAMIENTA, ACARREOS, FIJACIÓN, NIVELACIÓN, PRUEBAS, EQUIPO Y MANO DE OBRA. | M | 6
DOPI-270 | SUMINISTRO Y COLOCACIÓN DE TAPA DN/OD 110 PP HEXALINE ELABORADA A BASE DE POLIPROPILENO COLOR NEGRO, PARA CANALES HEXALINE, MODELO DE ARTICULO 00319289 O SIMILAR, CLASE DE CARGA A15, INCLUYE: HERRAMIENTA, ACARREOS, FIJACIÓN, NIVELACIÓN, PRUEBAS, EQUIPO Y MANO DE OBRA. | PZA | 2
DOPI-271 | SUMINISTRO Y COLOCACIÓN DE SET DE ACCESORIOS PARA CANAL HEXALINE 2.0, DE POLIPROPILENO COLOR NEGRO, COMPUESTO DE 2 TAPAS INICIO-FIN, 1 ELEMENTO MANGUITO PARA SALIDA VERTICAL DN/OD 110, 1 FILTRO ANTI-HOJAS E INSTRUCCIONES DE MONTAJE, PESO: 0,16 KG., MODELO DE ARTICULO 00319287 O SIMILAR, CLASE DE CARGA A15, INCLUYE: HERRAMIENTA, ACARREOS, FIJACIÓN, NIVELACIÓN, PRUEBAS, EQUIPO Y MANO DE OBRA. | PZA | 2
A15 | SEÑALÉTICA |  |  |  |  | 0
DOPI-272 | EXCAVACIÓN POR MEDIOS MANUALES EN MATERIAL TIPO II, DE 0.00 A -2.00 M DE PROFUNDIDAD, INCLUYE: AFINE DE PLANTILLA Y TALUDES, ACARREO DEL MATERIAL A BANCO DE OBRA PARA SU POSTERIOR RETIRO, MANO DE OBRA, ABUNDAMIENTO, EQUIPO Y HERRAMIENTA. (MEDIDO EN TERRENO NATURAL POR SECCIÓN). | M3 | 0.23
DOPI-273 | SUMINISTRO, HABILITADO Y COLOCACIÓN DE ACERO DE REFUERZO DE FY= 4200 KG/CM2, INCLUYE: MATERIALES, TRASLAPES, SILLETAS, HABILITADO, AMARRES, MANO DE OBRA, EQUIPO Y HERRAMIENTA. | KG | 18.2
DOPI-274 | CIMBRA EN DADOS DE CIMENTACIÓN, ACABADO COMÚN, INCLUYE: SUMINISTRO DE MATERIALES, ACARREOS, CORTES, HABILITADO, CIMBRADO, DESCIMBRADO, MANO DE OBRA, LIMPIEZA, EQUIPO Y HERRAMIENTA. | M2 | 2.5
DOPI-275 | CONCRETO HECHO EN OBRA DE F'C= 200 KG/CM2, T.MA. 3/4", R.N., INCLUYE: HERRAMIENTA, ELABORACIÓN DE CONCRETO, ACARREOS, COLADO, VIBRADO, EQUIPO Y MANO DE OBRA. | M3 | 0.15
DOPI-276 | SUMINISTRO, HABILITADO Y MONTAJE DE ANCLA DE ACERO A-36 A BASE DE REDONDO LISO DE 1/4" DE DIÁMETRO CON UN DESARROLLO DE 0.35 M CON ROSCA EN AMBOS EXTREMOS, 10 CM EN LA PARTE SUPERIOR Y 5 CM EN LA PARTE INFERIOR, INCLUYE: HERRAMIENTA, TUERCAS HEXAGONALES DE 1/4" ESTRUCTURALES PESADA GRADO 5 CON RONDANA PLANA, CORTES, EQUIPO Y MANO DE OBRA. | PZA | 20
DOPI-277 | SUMINISTRO, HABILITADO Y MONTAJE DE PLACA DE ACERO A-36 DE 10 X 10 CM Y 1/4" DE ESPESOR, INCLUYE: HERRAMIENTA, 4 PERFORACIONES PARA COLOCAR ANCLAS DE 1/4", TRAZO, MATERIALES, CORTES, SOLDADURA, FIJACIÓN, EQUIPO Y MANO DE OBRA. | PZA | 5
DOPI-278 | ASENTAMIENTO DE PLACAS METÁLICAS DE ESTRUCTURA A BASE DE GROUT NO METÁLICO, INCLUYE: MATERIALES, MANO DE OBRA, EQUIPO Y HERRAMIENTA. | M3 | 0.02
DOPI-279 | SUMINISTRO Y COLOCACIÓN DE SEÑALIZACIÓN CÉDULA TIPO 1, ACRÍLICO DE CRISTAL DE 6 MM ROTULADO EN LA TRASCARA CON VINIL ADHERIBLE DE ALTA RESISTENCIA (COLOR S.M.A.), PICTOGRAMA FABRICADO EN ACRÍLICO NEGRO MATE DE 3 MM, BRAILLE DE ACRÍLICO DE CRISTAL DE 6 MM ROTULADO EN LA TRASCARA CON VINIL ADHERIBLE DE ALTA RESISTENCIA (COLOR S.M.A.), TEXTO FABRICADO EN ACRÍLICO NEGRO MATE 3 MM, BRAILLE CON SISTEMA RÁSTER CON ESFERAS DE ACRÍLICO, PORTA HOJA DOBLE ACRÍLICO DE 3 MM, INCLUYE: HERRAJES DE ACERO INOXIDABLE PARA SU COLOCACIÓN DE MURO, SUMINISTRO DE MATERIALES AL SITIO DE LA OBRA, ACARREOS, MANO DE OBRA, HERRAMIENTA, EQUIPO, PROTECCIÓN DE SEGURIDAD, LIMPIEZA DIARIA, RETIRO DE SOBRANTE FUERA DE LA OBRA HASTA EL LUGAR AUTORIZADO PARA SU DESECHO. | PZA | 1
DOPI-280 | SUMINISTRO Y COLOCACIÓN DE SEÑALIZACIÓN CÉDULA TIPO 2, ACRÍLICO DE CRISTAL DE 6 MM ROTULADO EN LA TRASCARA CON VINIL ADHERIBLE DE ALTA RESISTENCIA (COLOR S.M.A.), PICTOGRAMA FABRICADO EN ACRÍLICO NEGRO MATE DE 3 MM, BRAILLE DE ACRÍLICO DE CRISTAL DE 6 MM ROTULADO EN LA TRASCARA CON VINIL ADHERIBLE DE ALTA RESISTENCIA (COLOR S.M.A.), TEXTO FABRICADO EN ACRÍLICO NEGRO MATE 3 MM, BRAILLE CON SISTEMA RÁSTER CON ESFERAS DE ACRÍLICO, PORTA HOJA DOBLE ACRÍLICO DE 3 MM, INCLUYE: HERRAJES DE ACERO INOXIDABLE PARA SU COLOCACIÓN DE MURO, SUMINISTRO DE MATERIALES AL SITIO DE LA OBRA, ACARREOS, MANO DE OBRA, HERRAMIENTA, EQUIPO, PROTECCIÓN DE SEGURIDAD, LIMPIEZA DIARIA, RETIRO DE SOBRANTE FUERA DE LA OBRA HASTA EL LUGAR AUTORIZADO PARA SU DESECHO. | PZA | 7
DOPI-281 | SUMINISTRO Y COLOCACIÓN DE SEÑALIZACIÓN CÉDULA TIPO 2 - LARGA, ACRÍLICO DE CRISTAL DE 6 MM ROTULADO EN LA TRASCARA CON VINIL ADHERIBLE DE ALTA RESISTENCIA (COLOR S.M.A.), PICTOGRAMA FABRICADO EN ACRÍLICO NEGRO MATE DE 3 MM, BRAILLE DE ACRÍLICO DE CRISTAL DE 6 MM ROTULADO EN LA TRASCARA CON VINIL ADHERIBLE DE ALTA RESISTENCIA (COLOR S.M.A.), TEXTO FABRICADO EN ACRÍLICO NEGRO MATE 3 MM, BRAILLE CON SISTEMA RÁSTER CON ESFERAS DE ACRÍLICO, PORTA HOJA DOBLE ACRÍLICO DE 3 MM, INCLUYE: HERRAJES DE ACERO INOXIDABLE PARA SU COLOCACIÓN DE MURO, SUMINISTRO DE MATERIALES AL SITIO DE LA OBRA, ACARREOS, MANO DE OBRA, HERRAMIENTA, EQUIPO, PROTECCIÓN DE SEGURIDAD, LIMPIEZA DIARIA, RETIRO DE SOBRANTE FUERA DE LA OBRA HASTA EL LUGAR AUTORIZADO PARA SU DESECHO. | PZA | 1
DOPI-282 | SUMINISTRO Y COLOCACIÓN DE SEÑALIZACIÓN CÉDULA TIPO 3, ACRÍLICO DE CRISTAL DE 6 MM ROTULADO EN LA TRASCARA CON VINIL ADHERIBLE DE ALTA RESISTENCIA (COLOR S.M.A.), PICTOGRAMA FABRICADO EN ACRÍLICO NEGRO MATE DE 3 MM, BRAILLE DE ACRÍLICO DE CRISTAL DE 6 MM ROTULADO EN LA TRASCARA CON VINIL ADHERIBLE DE ALTA RESISTENCIA (COLOR S.M.A.), TEXTO FABRICADO EN ACRÍLICO NEGRO MATE 3 MM, BRAILLE CON SISTEMA RÁSTER CON ESFERAS DE ACRÍLICO, PLACA BASE DE ACRÍLICO DE CRISTAL, ACABADO TRANSPARENTE EN 6 MM DE ESPESOR, A MODO PIZARRÓN, TAN SOLO CON EL CIRCULO DE VINIL A COLOR, Y EL FRENTE LIBRE, ACOMODO A DEFINIRSE EN OBRA, INCLUYE: HERRAJES DE ACERO INOXIDABLE PARA SU COLOCACIÓN DE MURO, SUMINISTRO DE MATERIALES AL SITIO DE LA OBRA, ACARREOS, MANO DE OBRA, HERRAMIENTA, EQUIPO, PROTECCIÓN DE SEGURIDAD, LIMPIEZA DIARIA, RETIRO DE SOBRANTE FUERA DE LA OBRA HASTA EL LUGAR AUTORIZADO PARA SU DESECHO. | PZA | 6
DOPI-283 | SUMINISTRO Y COLOCACIÓN DE SEÑALIZACIÓN CÉDULA TIPO 5, PLACAS DE LÁMINA GALVANIZADA DE 6 MM DE CALIBRE 18, APLICACIÓN DE PINTURA ELECTROSTÁTICA COLOR BLANCO Y ESMALTE COLOR SEGÚN DISEÑO PARA SIMBOLOGÍA, INCLUYE DOBLEZ TIPO "U" PERIMETRAL, APLICACIÓN DE ELEMENTOS BRAILLE DE ACRÍLICO DE CRISTAL DE 3 MM SOBRE PLACA DE LÁMINA GALVANIZADA, MONTADO EN POSTE PTR GALVANIZADO, MEDIDAS DE 2" X 2" CALIBRE 14 Y 1.70 M DE ALTURA, SOLDADO A PLACA DE DADO DE CONCRETO, INCLUYE: GRAPAS DE SOLERA DE 1" X 3/16" CON UN DESARROLLO DE 12 CM SOLDADAS A PTR, APLICACIÓN DE PRIMARIO Y ESMALTE S.M.A. CON ORIFICIO PARA TORNILLO DE SUJECIÓN, TORNILLOS DE SUJECIÓN TIPO TORX DE M6 X 65 MM CON TUERCA Y RONDANA DE PRESIÓN EN ACERO INOXIDABLE, (APLICAR SOLDADURA ENTRE TUERCA Y TORNILLO), SUMINISTRO DE MATERIALES AL SITIO DE LA OBRA, ACARREOS, MANO DE OBRA, HERRAMIENTA, EQUIPO, PROTECCIÓN DE SEGURIDAD, LIMPIEZA DIARIA, RETIRO DE SOBRANTE FUERA DE LA OBRA HASTA EL LUGAR AUTORIZADO PARA SU DESECHO. | PZA | 6
DOPI-284 | SUMINISTRO Y COLOCACIÓN DE IDENTIFICACIÓN DE BANNER "INP" EN SENTIDO VERTICAL, ELABORADA A BASE DE SÓLIDO FENÓLICO EN 1 MM DE ESPESOR, COLOR FIELTRO AMARILLO COD. 4972-PA. TEXTURA PAPER FINISH, COLOCADO SOBRE PUERTA DE SOLIDO FENÓLICO, CON ADHESIVO DE CONTACTO BASE AGUA 3M 30NF, COLOCACIÓN DE VINIL AUTOADHERIBLE, EN COLOR BANCO, PARA IDENTIFICACIÓN NUMÉRICA Y LETRA DE MÓDULO, INCLUYE: MATERIALES, PEGAMENTO, DESPERDICIOS, HERRAMIENTA, EQUIPO Y MANO DE OBRA. | M2 | 7.48
DOPI-285 | SUMINISTRO Y COLOCACIÓN DE SEÑALAMIENTO VERTICAL (RESTRICTIVO, INFORMATIVO O PREVENTIVO) DE 0.61X0.61 M EN LÁMINA GALVANIZADA CALIBRE 16, CON PELÍCULA REFLEJANTE ALTA INTENSIDAD, INCLUYE: HERRAMIENTA, SUMINISTRO Y COLOCACIÓN, POSTE DE PTR GALVANIZADO DE 2"X 2" Y CON ALTURA LIBRE DE MÍNIMO 2.50 M DESDE NIVEL DE SUELO A PARTE INFERIOR DEL TABLERO DE LA SEÑAL EN CALIBRE 12, DADO DE CONCRETO DE F´C= 200 KG/CM2 HECHO EN OBRA DE 40X40X80 CM, MATERIALES, MANO DE OBRA, EQUIPO Y HERRAMIENTA. | PZA | 1
DOPI-286 | SUMINISTRO Y COLOCACIÓN DE SEÑALAMIENTO VERTICAL (RESTRICTIVO, INFORMATIVO O PREVENTIVO) DE 0.8X0.80 M EN LÁMINA GALVANIZADA CALIBRE 16, CON PELÍCULA REFLEJANTE ALTA INTENSIDAD, INCLUYE: HERRAMIENTA, SUMINISTRO Y COLOCACIÓN, POSTE DE PTR GALVANIZADO DE 2"X 2" Y CON ALTURA LIBRE DE MÍNIMO 2.50 M DESDE NIVEL DE SUELO A PARTE INFERIOR DEL TABLERO DE LA SEÑAL EN CALIBRE 12, DADO DE CONCRETO DE F´C= 200 KG/CM2 HECHO EN OBRA DE 40X40X80 CM, MATERIALES, MANO DE OBRA, EQUIPO Y HERRAMIENTA. | PZA | 1
A16 | PROTECCIÓN CONTRA INCENDIOS |  |  |  |  | 0
DOPI-287 | EXCAVACIÓN POR MEDIOS MANUALES EN MATERIAL TIPO II, DE 0.00 A -2.00 M DE PROFUNDIDAD, INCLUYE: AFINE DE PLANTILLA Y TALUDES, ACARREO DEL MATERIAL A BANCO DE OBRA PARA SU POSTERIOR RETIRO, MANO DE OBRA, ABUNDAMIENTO, EQUIPO Y HERRAMIENTA. (MEDIDO EN TERRENO NATURAL POR SECCIÓN). | M3 | 0.55
DOPI-288 | SUMINISTRO, HABILITADO Y COLOCACIÓN DE ACERO DE REFUERZO DE FY= 4200 KG/CM2, INCLUYE: MATERIALES, TRASLAPES, SILLETAS, HABILITADO, AMARRES, MANO DE OBRA, EQUIPO Y HERRAMIENTA. | KG | 15.07
DOPI-289 | CIMBRA EN DADOS DE CIMENTACIÓN, ACABADO COMÚN, INCLUYE: SUMINISTRO DE MATERIALES, ACARREOS, CORTES, HABILITADO, CIMBRADO, DESCIMBRADO, MANO DE OBRA, LIMPIEZA, EQUIPO Y HERRAMIENTA. | M2 | 4.34
DOPI-290 | CONCRETO HECHO EN OBRA DE F'C= 200 KG/CM2, T.MA. 3/4", R.N., INCLUYE: HERRAMIENTA, ELABORACIÓN DE CONCRETO, ACARREOS, COLADO, VIBRADO, EQUIPO Y MANO DE OBRA. | M3 | 0.41
DOPI-291 | SUMINISTRO, HABILITADO Y COLOCACIÓN DE SEÑALIZACIÓN PUNTO DE REUNIÓN, ELABORADA A BASE DE PLACA DE LÁMINA DE ACERO GALVANIZADO CON DOBLEZ TIPO "U" PERIMETRAL, MEDIDAS DE 80 CM X 80 CM Y 5 MM DE ESPESOR, EN COLOR VERDE CON PINTURA ELECTROSTÁTICA Y ESMALTE COLOR AMARILLO TRÁNSITO PARA SIMBOLOGÍA, INCLUYE: POSTE AHOGADO EN CONCRETO A BASE DE PERFIL PTR, CON MEDIDAS DE 2" X 2" Y 2.70 M DE ALTURA, CALIBRE 12, APLICACIÓN DE PRIMARIO ANTICORROSIVO Y APLICACIÓN DE ESMALTE EN COLOR S.M.A., HERRAMIENTA, SOLDADURA, CORTES, AJUSTES, MATERIALES MENORES, DESPERDICIOS, FLETES, ACARREO DE MATERIALES AL SITIO DE SU UTILIZACIÓN, PLOMEOS, EQUIPO Y MANO DE OBRA. | PZA | 1
DOPI-292 | SUMINISTRO Y COLOCACIÓN DE SEÑALIZACIÓN RUTA DE EVACUACIÓN FLECHA IZQUIERDA O DERECHA, PLACA DE LÁMINA DE ACERO GALVANIZADA CON DOBLES TIPO "U" EN TODO EL PERÍMETRO CON IMPRESIÓN EN SERIGRAFÍA, MEDIDAS 20 X 27 CM Y 5 MM DE ESPESOR, COLOR DE SEGURIDAD VERDE ELECTROSTÁTICA, BASE DE VINIL CON ADHESIVO COLOR BLANCO EN TEXTO "RUTA DE EVACUACIÓN" Y EN LA FLECHA, APLICADA SOBRE MURO, POR MEDIO DE TORNILLOS DE 1/4" X 2 CON CABEZA REDONDA, VER ALTURA EN DETALLE DE MONTAJE. INCLUYE: SUMINISTRO DE MATERIALES AL SITIO DE LA OBRA, ACARREOS, MANO DE OBRA, MATERIALES, HERRAMIENTA, EQUIPO, PROTECCIÓN DE SEGURIDAD, LIMPIEZA DIARIA, RETIRO DE SOBRANTE FUERA DE LA OBRA HASTA EL LUGAR AUTORIZADO PARA SU DESECHO. | PZA | 11
DOPI-293 | SUMINISTRO Y COLOCACIÓN DE SEÑALIZACIÓN SALIDA DE EMERGENCIA, PLACA DE LAMINA DE ACERO GALVANIZADO CON DOBLES TIPO "U" EN TODO EL PERIMETRO CON IMPRESIÓN EN SERIGRAFÍA, MEDIDAS 20 X 27 CM Y 5 MM DE ESPESOR, COLOR DE SEGURIDAD VERDE ELECTROSTÁTICA, BASE DE VINIL CON ADHESIVO COLOR BLANCO EN TEXTO DE "SALIDA DE EMERGENCIA" Y SALIDA INDICADA CON LA FLECHA SÍMBOLO: SILUETA HUMANA AVANZANDO HACIA, EN SERIGRAFÍA, APLICADA SOBRE MURO POR MEDIO DE TORNILLOS DE 1/4" X 2 CON CABEZA REDONDA, VER ALTURA EN DETALLE DE MONTAJE. INCLUYE: SUMINISTRO DE MATERIALES AL SITIO DE LA OBRA, ACARREOS, MANO DE OBRA, MATERIALES, HERRAMIENTA, EQUIPO, PROTECCIÓN DE SEGURIDAD, LIMPIEZA DIARIA, RETIRO DE SOBRANTE FUERA DE LA OBRA HASTA EL LUGAR AUTORIZADO PARA SU DESECHO. | PZA | 1
DOPI-294 | SUMINISTRO Y COLOCACIÓN DE SEÑALIZACIÓN ZONA DE SEGURIDAD, PLACA DE LAMINA DE ACERO GALVANIZADO CON DOBLES TIPO "U" EN TODO EL PERIMETRO CON IMPRESIÓN EN SERIGRAFÍA, MEDIDAS 20 X 27 CM Y 5 MM DE ESPESOR, COLOR DE SEGURIDAD VERDE ELECTROSTÁTICA, BASE DE VINIL CON ADHESIVO COLOR BLANCO EN TEXTO DE "ZONA SEGURA" Y SÍMBOLO, EN SERIGRAFÍA, APLICADA SOBRE MURO, POR MEDIO DE TORNILLOS DE 1/4" X 2 CON CABEZA REDONDA, VER ALTURA EN DETALLE DE MONTAJE. INCLUYE: SUMINISTRO DE MATERIALES AL SITIO DE LA OBRA, ACARREOS, MANO DE OBRA, MATERIALES, HERRAMIENTA, EQUIPO, PROTECCIÓN DE SEGURIDAD, LIMPIEZA DIARIA, RETIRO DE SOBRANTE FUERA DE LA OBRA HASTA EL LUGAR AUTORIZADO PARA SU DESECHO. | PZA | 9
DOPI-295 | SUMINISTRO Y COLOCACIÓN DE SEÑALIZACIÓN DE RIESGO ELÉCTRICO, PLACA DE P.V.C. ESPUMADO TROVICEL O SIMILAR CON IMPRESIÓN EN SERIGRAFÍA, MEDIDAS 22 X 22 CM Y 5 MM DE ESPESOR, COLOR DE SEGURIDAD AMARILLO. COLOR CONTRASTE NEGRO FOTOLUMINISCENTE EN SÍMBOLODE RAYO, EN SERIGRAFÍA, APLICADA SOBRE MURO, POR MEEDIO DE TORNILLOS DE 1/4" X 2 CON CABEZA REDONDA, INCLUYE: SUMINISTRO DE MATERIALES AL SITIO DE LA OBRA, ACARREOS, MANO DE OBRA, MATERIALES, HERRAMIENTA, EQUIPO, PROTECCIÓN DE SEGURIDAD, LIMPIEZA DIARIA, RETIRO DE SOBRANTE FUERA DE LA OBRA HASTA EL LUGAR AUTORIZADO PARA SU DESECHO. | PZA | 2
DOPI-296 | SUMINISTRO Y COLOCACIÓN DE SEÑALIZACIÓN DE EXTINTOR, PLACA DE LAMINA DE ACERO, MEDIDAS 20 X 27 CM Y 5 MM DE ESPESOR, APLICACION DE PINTURA ELECTROSTATICA PARA COLOR DE FONDO ROJO, C. COLOR CONTRASTE BLANCO VINIL CON ADHESIVO EN TEXTO DE "EXTINTOR" Y SÍMBOLO DE EXTINTOR CON FLECHA DIRECCIONAL EN SENTIDO REQUERIDO ABAJO, EN SERIGRAFÍA, APLICADA SOBRE MURO, POR MEDIO DE TORNILLOS DE 1/4" X 2 CON CABEZA REDONDA, VER ALTURA EN DETALLE DE ALZADO. INCLUYE: SUMINISTRO DE MATERIALES AL SITIO DE LA OBRA, ACARREOS, MANO DE OBRA, MATERIALES, HERRAMIENTA, EQUIPO, PROTECCIÓN DE SEGURIDAD, LIMPIEZA DIARIA, RETIRO DE SOBRANTE FUERA DE LA OBRA HASTA EL LUGAR AUTORIZADO PARA SU DESECHO. | PZA | 5
DOPI-297 | SUMINISTRO Y COLOCACIÓN DE SEÑALIZACIÓN DE ALARMA, PLACA DE LAMINA DE ACERO, MEDIDAS 25 X 28 CM Y 5 MM DE ESPESOR, APLICACION DE PINTURA ELECTROSTATICA PARA COLOR DE FONDO ROJO, C. COLOR CONTRASTE BLANCO VINIL CON ADHESIVO EN TEXTO DE "EXTINTOR" Y SÍMBOLO DE EXTINTOR CON FLECHA DIRECCIONAL EN SENTIDO REQUERIDO ABAJO, EN SERIGRAFÍA, APLICADA SOBRE MURO, POR MEDIO DE TORNILLOS DE 1/4" X 2 CON CABEZA REDONDA, VER ALTURA EN DETALLE DE ALZADO. INCLUYE: SUMINISTRO DE MATERIALES AL SITIO DE LA OBRA, ACARREOS, MANO DE OBRA, MATERIALES, HERRAMIENTA, EQUIPO, PROTECCIÓN DE SEGURIDAD, LIMPIEZA DIARIA, RETIRO DE SOBRANTE FUERA DE LA OBRA HASTA EL LUGAR AUTORIZADO PARA SU DESECHO. | PZA | 5
DOPI-298 | SUMINISTRO Y COLOCACIÓN DE EXTINTOR PORTÁTIL DE POLVO QUÍMICO SECO, INCLUYE: EXTINTOR DE 6 KG DE POLVO QUÍMICO SECO PARA COMBATIR FUEGOS TIPO A, B Y C, FIJACIÓN EN MURO, EQUIPO Y MANO DE OBRA. | PZA | 1
DOPI-299 | SUMINISTRO Y COLOCACIÓN DE EXTINTOR PORTÁTIL DE BIÓXIDO DE CARBONO (CO2), INCLUYE: EXTINTOR DE 6 KG DE CO2 PARA COMBATIR FUEGOS TIPO B Y C PRODUCIDOS POR EQUIPOS ELÉCTRICOS, FIJACIÓN EN MURO, EQUIPO Y MANO DE OBRA. | PZA | 4
DOPI-300 | SUMINISTRO Y COLOCACIÓN DE GABINETE PARA EXTINTOR, MODELO 30 M, INCLUYE: HACHA CORTA CON PICO, GUANTES PARA BOMBEROS, HERRAMIENTA, ACARREOS, FIJACIÓN EN MURO, EQUIPO Y MANO DE OBRA. | PZA | 1
DOPI-301 | SUMINISTRO Y COLOCACIÓN DE ESTACIÓN MANUAL DE SISTEMA DE DETECCIÓN DE TEMPERATURA, MODELO BG-12LX, INCLUYE: HERRAMIENTA, ACARREOS, FIJACIÓN EN MURO, EQUIPO Y MANO DE OBRA. | PZA | 5
DOPI-302 | SUMINISTRO Y COLOCACIÓN DE SIRENA ESTROBO CON BOCINA MOD. P2RL, INCLUYE: HERRAMIENTA, ACARREOS, FIJACIÓN EN MURO, EQUIPO Y MANO DE OBRA. | PZA | 5
DOPI-303 | SUMINISTRO Y COLOCACIÓN DE DETEXTINTOR DE DESCARGA AUTOMATICA, MODELO MXHSF-002, INCLUYE: HERRAMIENTA, ACARREOS, FIJACIÓN EN PLAFÓN Y/O MURO, EQUIPO Y MANO DE OBRA. | PZA | 1
A17 | INSTALACIONES ESPECIALES |  |  |  |  | 0
A17.1 | VOZ Y DATOS |  |  |  |  | 0
DOPI-304 | SUMINISTRO Y COLOCACIÓN RACK PARA MONTAGE EN PARED DE 16 UNIDADES DE RACK CON HERRAJE DE REFUERZO MONTADO A UNA ALTURA DE 2.70 M. MODELO SR-1916-GFP INCLUYE: MANO DE OBRA, ACARREOS, HERRAMIENTA, DESPERDICIOS, LIMPIEZA Y EQUIPO. | PZA | 1
DOPI-305 | SUMINISTRO Y COLOCACIÓN DE ORGANIZADOR DE CABLES DE 2U PARA RACK DE 19" HORIZONTAL CON CUBIERTA METALICA MODELO: WMPHF2E O SIMILAR. INCLUYE: MANO DE OBRA, ACARREOS, HERRAMIENTA, DESPERDICIOS, LIMPIEZA Y EQUIPO. | PZA | 2
DOPI-306 | SUMINISTRO Y COLOCACIÓN DE PANEL DE PARCHEO DE IMPACTO PLANO CATEGORIA 6 DE 48 PUERTOS DOS UNIDADES DE RACK DE 19" MODELO: DP48688TGY O SIMILAR. INCLUYE: MANO DE OBRA, ACARREOS, HERRAMIENTA, DESPERDICIOS, LIMPIEZA Y EQUIPO. | PZA | 2
DOPI-307 | SUMINISTRO Y COLOCACIÓN DE PANEL DE PARCHEO DE IMPACTO PLANO CATEGORIA 6 DE 24 PUERTOS UNA UNIDAD DE RACK DE 19" MODELO: DP24688TGY O SIMILAR. INCLUYE: MANO DE OBRA, ACARREOS, HERRAMIENTA, DESPERDICIOS, LIMPIEZA Y EQUIPO. | PZA | 1
DOPI-308 | SUMINISTRO Y COLOCACIÓN DE SWITCH GIGABIT POE+ ADMINISTRABLE / 24 PUERTOS 10/100/1000 MBPS + 4 PUERTOS SFP UPLINK / HASTA 360W / COMPATIBLE CON GWN CLOUD. MODELO: GMN7803P O SIMILAR. INCLUYE: MANO DE OBRA, ACARREOS, HERRAMIENTA, DESPERDICIOS, LIMPIEZA Y EQUIPO Y PUESTA EN MARCHA. | PZA | 1
DOPI-309 | SUMINISTRO Y COLOCACIÓN DE SWITCH GIGABIT POE+ ADMINISTRABLE / 48 PUERTOS 10/100/1000 MBPS + 6 PUERTOS SFP UPLINK / HASTA 400W / COMPATIBLE CON GWN CLOUD. MODELO: GWN7806P O SIMILAR. INCLUYE: MANO DE OBRA, ACARREOS, HERRAMIENTA, DESPERDICIOS, LIMPIEZA Y EQUIPO Y PUESTA EN MARCHA. | PZA | 2
DOPI-310 | SUMINISTRO Y COLOCACIÓN DE PUNTO DE ACCESO WI-FI 6 802.11 AX 3.5 GBPS, MU-MIMO 4X4:4 CON ADMINISTRACIÓN DESDE LA NUBE GRATUITA. MODELO: GWN7664 O SIMILAR. INCLUYE: MANO DE OBRA, ACARREOS, HERRAMIENTA, DESPERDICIOS, LIMPIEZA Y EQUIPO Y PUESTA EN MARCHA. | PZA | 6
DOPI-311 | SALIDA PARA UN NODO PARA EL SISTEMA DE RED DE VOZ Y/O DATOS, O CCTV FORMADA CON TUBERIA CONDUIT DE AJUSTE DE 19, 25 Y 32 MM DE DIAM, CAJA REGISTRO GALVANIZADA DE 100 X 100 MM CON TAPA REALZADA EN SALIDAS DE MURO Y/O LOSA, SOPORTERIA, ABRAZADERAS , VARILLA ROSCADA, TAQUETE , TUERCA GUIADAS CON ALAMBRE GALVANIZADO CAL NO. 14, TIRADA PROMEDIO DE 75 METROS LINEALES DE CABLE UTP CATEGORIA 6 MODELO PUR-6004BU-FE O SMILAR, 2 CONECTORES JACK ESTILO TP, MIN COM, CAT. 6 MODELO CJ688TGBL, 1 FACE PLATE CFPE1IWY, 1 PATCH CORD LADO USUARIO MODELO UTP28SP7, 1 PATCH CORD LADO PANEL MODELO UTP28SP5 O SIMILAR INCLUYE: TRAZO, RANURAS, MATERIALES MENORES Y DE CONSUMO, ELEMENTOS DE FIJACION, HERRAMIENTAS, PRUEBAS, MANO DE OBRA Y ACARREO DE MATERIALES. | SAL | 26
DOPI-312 | SALIDA DE NODO DOBLE PARA SISTEMA DE RED DE VOZ Y/O DATOS, FORMADA CON DOS CONENCTORES RJ45 CAT6, TUBERIA CONDUIT DE AJUSTE DE 19, 25 Y 32 MM DE DIAM, CAJA REGISTRO GALVANIZADA DE 100 X 100 MM CON TAPA REALZADA EN SALIDAS DE MURO Y/O LOSA, SOPORTERIA, ABRAZADERAS , VARILLA ROSCADA, TAQUETE , TUERCA GUIADAS CON ALAMBRE GALVANIZADO CAL NO. 14, 2 CONECTORES JACK ESTILO TP, MIN COM, CAT. 6 MODELO CJ688TGBL, 1 FACE PLATE CFPE1IWY, 1 PATCH CORD LADO USUARIO MODELO UTP28SP7, 1 PATCH CORD LADO PANEL MODELO UTP28SP5 O SIMILAR INCLUYE: TRAZO, RANURAS, MATERIALES MENORES Y DE CONSUMO, ELEMENTOS DE FIJACION, HERRAMIENTAS, PRUEBAS, MANO DE OBRA Y ACARREO DE MATERIALES. | SAL | 33
DOPI-313 | SUMINISTRO E INSTALACIÓN DE CABLE DE PARCHEO CATEGORIA 6 ETHERNET 10BASE-T, 100BASE-T (FAST ETHERNET), 1000BASE-T (GIGABIT ETHERNET),23 AWG SOLID COPPER TX6 UTPSP7BUY 7FT ENHANCED CATEGORY 6 LSZH O SIMILAR. INCLUYE: HERRAMIENTA, ELEMENTOS DE FIJACIÓN, ACARREOS, NIVELACIÓN,PRUEBAS, CONEXIÓN Y PUESTA EN MARCHA. | PZA | 2
DOPI-314 | SUMINISTRO E INSTALACIÓN DE UPS CON REGULACIÓN AUTOMATICA DE VOLTAGE DE 1500 VA/900 W, TOPOLOGÍA LÍNEA INTERACTIVA, ENTRADA 120 VCA NEMA 5-15P, TORRE O RACK 2 UR, CON 8 TOMAS NEMA 5-15R MODELO OR1500LCDRT2U O SILMILAR 1 INCLUYE: HERRAMIENTA, ELEMENTOS DE FIJACIÓN, ACARREOS, NIVELACIÓN,PRUEBAS, CONEXIÓN Y PUESTA EN MARCHA. | PZA | 1
DOPI-315 | SUMINISTRO Y COLOCACIÓN DE REGISTRO DE TELECOMUNICACIONES L1T LIGERO, 2.5T,MODELO LP-RL1TL. INCLUYE ACARREOS, MATERIALES MENORES, HERRAMIENTAS, LIMPIEZA, RETIRO DE MATERIAL SOBRANTE FUERA DE LA OBRA, SUPERVISIÓN, MANO DE OBRA. | PZA | 4
DOPI-316 | SUMINISTRO E INSTALACIÓN DE CABLEADO CATEGORIA 6 ETHERNET 10BASE-T, 100BASE-T (FAST ETHERNET), 1000BASE-T (GIGABIT ETHERNET),23 AWG SOLID COPPER TX6000 ENHANCED CATEGORY 6 LSZH O SIMILAR. INCLUYE: HERRAMIENTA, ELEMENTOS DE FIJACIÓN, ACARREOS, NIVELACIÓN,PRUEBAS, CONEXIÓN Y PUESTA EN MARCHA. | M | 1692.9
DOPI-317 | SUMINISTRO Y COLOCACIÓN DE TUBO DE P.V.C. DE 1", INSTALADO OCULTO EN LOSA, MURO Y/O PISO. INCLUYE: MANIOBRAS, CARGA, DESCARGA, ACARREOS, MATERIALES MENORES, HERRAMIENTAS, LIMPIEZA, RETIRO DE MATERIAL SOBRANTE FUERA DE LA OBRA, SUPERVISIÓN, MANO DE OBRA. | M | 33.97
DOPI-318 | SUMINISTRO Y COLOCACIÓN DE TUBO CONDUIT, GALVANIZADO DE AJUSTE DE 1", INSTALADO EN LOSA, MURO Y/O PISO. INCLUYE: MANIOBRAS, CARGA, DESCARGA, ACARREOS, MATERIALES MENORES, HERRAMIENTAS, LIMPIEZA, RETIRO DE MATERIAL SOBRANTE FUERA DE LA OBRA, SUPERVISIÓN, MANO DE OBRA. | M | 223.24
DOPI-319 | SUMINISTRO Y COLOCACIÓN DE TUBO CONDUIT, GALVANIZADO DE AJUSTE DE 1 3/4", INSTALADO EN LOSA, MURO Y/O PISO. INCLUYE: MANIOBRAS, CARGA, DESCARGA, ACARREOS, MATERIALES MENORES, HERRAMIENTAS, LIMPIEZA, RETIRO DE MATERIAL SOBRANTE FUERA DE LA OBRA, SUPERVISIÓN, MANO DE OBRA. | M | 82.04
DOPI-320 | SUMINISTRO Y COLOCACIÓN DE TUBO CONDUIT, GALVANIZADO DE AJUSTE DE 2" INCLUYE: MANIOBRAS, CARGA, DESCARGA, ACARREOS, MATERIALES MENORES, HERRAMIENTAS, LIMPIEZA, RETIRO DE MATERIAL SOBRANTE FUERA DE LA OBRA, SUPERVISIÓN, MANO DE OBRA. | M | 60.57
DOPI-321 | SUMINISTRO Y COLOCACIÓN DE REGISTRO GALVANIZADO DE 10X10 CM DESCARGA, ACARREOS, MATERIALES MENORES, HERRAMIENTAS, LIMPIEZA, RETIRO DE MATERIAL SOBRANTE FUERA DE LA OBRA, SUPERVISIÓN, MANO DE OBRA. | PZA | 12
A17.2 | VOCEO |  |  |  |  | 0
DOPI-322 | SUMINISTRO E INSTALACIÓN DE BOCINA DE SUPERFICIE PARA SISTEMA DE VOCEO DE EMERGENCIA Y AUDIO AMBIENTAL CON NORMA EN-54 CON ANGULO DE COBERTURA NOMINAL DE 110° Y TRANSFORMADOR DE LINEA DE 70 Y 100V MODELO CONTROL 25AV-LS , O SIMILAR. INCLUYE: HERRAMIENTA, ELEMENTOS DE FIJACIÓN, ACARREOS, NIVELACIÓN,PRUEBAS, CONEXIÓN Y PUESTA EN MARCHA, GARANTIA DE 2 AÑOS. | PZA | 17
DOPI-323 | SUMINISTRO E INSTALACION DE ESTACION DE VOCEO PARA SISTEMA DE VOCEO DE EMERGENCIA CON 16 BOTONES PROGRAMABLES, CON TECNOLOGIA POWER OVER ETHERNET (POE) COMPATIBLE CON TODOS LOS SISTEMAS Q-SYS MODELO PS1650G CON AUDIO DIGITAL EN RED DANTE INCLUYE: HERRAMIENTA, ELEMENTOS DE FIJACIÓN, ACARREOS, NIVELACIÓN,PRUEBAS, CONEXIÓN Y PUESTA EN MARCHA. GARANTÍA. | PZA | 1
DOPI-324 | SUMINISTRO E INSTALACION DE INTERFAZ DE AUDIO BLUETOOTH A DANTE MODELO: 500554 CON PANEL DE TRANSMISIÓN DE AUDIO BIDIRECCIONAL PARA BLUETOOTH Y DANTE. SE CONECTA A TELÉFONOS MÓVILES, IPAD Y OTROS DISPOSITIVOS A TRAVÉS DE UNA INTERFAZ BLUETOOTH Y CONVIERTE LA SEÑAL DE AUDIO RECIBIDA EN TRANSMISIÓN DE SEÑAL DIGITAL A TRAVÉS DE LA RED DANTE. COMPATIBLE CON CAJAS DE EMPOTRAR ESTÁNDAR D CON PLACAS FRONTALE BLANCA INCLUYE: HERRAMIENTA, ELEMENTOS DE FIJACIÓN, ACARREOS, NIVELACIÓN,PRUEBAS, CONEXIÓN Y PUESTA EN MARCHA. | PZA | 3
DOPI-325 | SUMINISTRO E INSTALACION DE CABLE PARA BOCINA DE 2X14, MODELO 5100 INCLUYE: HERRAMIENTA, ELEMENTOS DE FIJACIÓN, ACARREOS, NIVELACIÓN,PRUEBAS, CONEXIÓN Y PUESTA EN MARCHA. | M | 266.25
DOPI-326 | SUMINISTRO Y COLOCACIÓN DE TUBO DE P.V.C. DE 3/4", INSTALADO OCULTO EN LOSA, MURO Y/O PISO. INCLUYE: MANIOBRAS, CARGA, DESCARGA, ACARREOS, MATERIALES MENORES, HERRAMIENTAS, LIMPIEZA, RETIRO DE MATERIAL SOBRANTE FUERA DE LA OBRA, SUPERVISIÓN, MANO DE OBRA. | M | 50.01
DOPI-327 | SUMINISTRO Y COLOCACIÓN DE TUBO CONDUIT, GALVANIZADO DE AJUSTE DE 1" CAJA REGISTRO GALVANIZADA DE 100 X 100 MM. INCLUYE: MANIOBRAS, CARGA, DESCARGA, ACARREOS, MATERIALES MENORES, HERRAMIENTAS, LIMPIEZA, RETIRO DE MATERIAL SOBRANTE FUERA DE LA OBRA, SUPERVISIÓN, MANO DE OBRA. | M | 74.24
DOPI-328 | SUMINISTRO Y COLOCACIÓN DE REGISTRO GALVANIZADO DE 10X10 CM DESCARGA, ACARREOS, MATERIALES MENORES, HERRAMIENTAS, LIMPIEZA, RETIRO DE MATERIAL SOBRANTE FUERA DE LA OBRA, SUPERVISIÓN, MANO DE OBRA. | PZA | 9
A17.3 | CCTV |  |  |  |  | 0
DOPI-329 | SUMINISTRO E INSTALACIÓN DE CÁMARA HDTV COMPACTA Y PREPARADA PARA EXTERIORES PARA VIGILANCIA DIURNA Y NOCTURNA. NEMA 4X, IP67 , CÁMARA DE BALA FIJA DE RESOLUCIÓN MAXIMA DE 2688 × 1520 . MÚLTIPLES FLUJOS H.264, H.265 SOPORTE INTEGRADO PARA UN FÁCIL MONTAJE EN PARED Y TECHO. MODELO DS-2CD2143G2-IZS ALIMENTACIÓN A TRAVÉS DE ETHERNET POE. INCLUYE , SOPORTE DE MONTAJE INCLUYE: HERRAMIENTA, ELEMENTOS DE FIJACIÓN, ACARREOS, NIVELACIÓN,PRUEBAS, CONEXIÓN Y PUESTA EN MARCHA, GARANTIA DE 5 AÑOS | PZA | 16
A17.4 | DETECCIÓN DE HUMO |  |  |  |  | 0
DOPI-330 | SUMINISTRO E INSTALACIÓN DE PANEL DIRECCIONABLE DE DETECCIÓN DE INCENDIO DE 50 PUNTOS CON COMUNICADOR PREINSTALADO DE SISTEMA DE DETECCIÓN DE HUMO,SOPORTA DETECTOR DIRECCIONABLE MULTICRITERIO SD-355CO MODELO ES-50X O SIMILAR, INCLUYE: HERRAMIENTA, ELEMENTOS DE FIJACIÓN, ACARREOS, NIVELACIÓN,PRUEBAS, CONEXIÓN Y PUESTA EN MARCHA, GARANTIA DE 3 AÑOS. | PZA | 1
DOPI-331 | SUMINISTRO Y COLOCACIÓN DE ESTACIÓN MANUAL DE EMERGENCIA, DOBLE ACCIÓN, DIRECCIONABLE DE SISTEMA DE DETECCIÓN DE HUMO, MODELO: BG12-LX-SP O SIMILAR. INCLUYE: INSTALACIÓN EN MURO A LA ALTURA INDICADA POR PROTECCIÓN CIVIL, NIVELACIÓN, MATERIALES, MANO DE OBRA, HERRAMIENTA Y EQUIPO. GARANTÍA | PZA | 4
DOPI-332 | SUMINISTRO Y COLOCACIÓN DE SIRENA CON LÁMPARA ESTROBOSCÓPICA A 2 HILOS, MONTAJE EN PARED, COLOR ROJO, CONFIGURACIÓN ESTROBOSCÓPICA SELECCIONABLE MODELO P2RL-SP. INCLUYE: INCLUYE: INSTALACIÓN EN MURO A LA ALTURA INDICADA POR PROTECCIÓN CIVIL, NIVELACIÓN, MATERIALES, MANO DE OBRA, HERRAMIENTA Y EQUIPO. GARANTÍA | PZA | 2
DOPI-333 | SUMINISTRO Y COLOCACIÓN DETECTOR DE HUMO DIRECCIONABLE MODELO SD-365 O SIMILAR, INCLUYE: HERRAMIENTA, ELEMENTOS DE FIJACIÓN, ACARREOS, NIVELACIÓN,PRUEBAS, CONEXIÓN Y PUESTA EN MARCHA, GARANTIA DE 3 AÑOS. GARANTÍA | PZA | 20
DOPI-334 | SUMINISTRO E INSTALACION DE MÓDULO AISLADOR DE FALLAS - CORTO CIRCUITO PARA LAZO SLC PARA APLICACIONES EN SISTEMAS DE DETECCIÓN DE INCENDIO Y SISTEMAS DE EVACUACIÓN MODELO L300 SIMILAR. INCLUYE: HERRAMIENTA, ELEMENTOS DE FIJACIÓN, ACARREOS, NIVELACIÓN,PRUEBAS, CONEXIÓN Y PUESTA EN MARCHA | PZA | 4
DOPI-335 | SUMINISTRO E INSTALACION DE CABLEADO DE ALAMBRE / 2X18 AWG / TIPO FPLR-CL3R, FT4 / COLOR ROJO / RESISTENTE A LA INTEMPERIE PARA APLICACIONES EN SISTEMAS DE DETECCIÓN DE INCENDIO Y SISTEMAS DE EVACUACIÓN MODELO 43061104 0 SIMILAR. INCLUYE: HERRAMIENTA, ELEMENTOS DE FIJACIÓN, ACARREOS, NIVELACIÓN,PRUEBAS, CONEXIÓN Y PUESTA EN MARCHA. | M | 415.39
DOPI-336 | SUMINISTRO Y COLOCACIÓN DE TUBO DE P.V.C. DE 1", INSTALADO OCULTO EN LOSA, MURO Y/O PISO. INCLUYE: MANIOBRAS, CARGA, DESCARGA, ACARREOS, MATERIALES MENORES, HERRAMIENTAS, LIMPIEZA, RETIRO DE MATERIAL SOBRANTE FUERA DE LA OBRA, SUPERVISIÓN, MANO DE OBRA. | M | 144.35
DOPI-337 | SUMINISTRO Y COLOCACIÓN DE TUBO CONDUIT, GALVANIZADO DE AJUSTE DE 1" CAJA REGISTRO GALVANIZADA DE 100 X 100 MM. INCLUYE: MANIOBRAS, CARGA, DESCARGA, ACARREOS, MATERIALES MENORES, HERRAMIENTAS, LIMPIEZA, RETIRO DE MATERIAL SOBRANTE FUERA DE LA OBRA, SUPERVISIÓN, MANO DE OBRA. | M | 63.34
DOPI-338 | SUMINISTRO Y COLOCACIÓN DE REGISTRO GALVANIZADO DE 10X10 CM DESCARGA, ACARREOS, MATERIALES MENORES, HERRAMIENTAS, LIMPIEZA, RETIRO DE MATERIAL SOBRANTE FUERA DE LA OBRA, SUPERVISIÓN, MANO DE OBRA. | PZA | 12
A18 | VENTILACIÓN Y AIRE ACONDICIONADO |  |  |  |  | 0
DOPI-339 | EQUIPO DE AIRE ACONDICIONADO CON UNIDAD CONDENSADORA MOD. EMF181J-CFM181J, 220V~, 1600W, 7.7A., REFRIGERANTE R32, 1.5TON. 765X555X302(MM) Y UNIDAD EVAPORADORA MOD. EMF181J-CFM181J, 220V~, 1600W, 7.7A., REFRIGERANTE R32, 1.5TON. 957X302X213 MM, (LONGITUD PROMEDIO ENTRE EVAPORADORA Y CONDESADOR DE 8.00 M), INCLUYE: HERRAMIENTA, SUMINISTRO E INSTALACIÓN, INTERCONEXIÓN DE LÍNEAS DE LIQUIDO Y SUCCIÓN A BASE DE TUBERÍAS DE COBRE TIPO "L" RIGIDO EN DIFERENTES DIÁMETROS, AISLAMIENTO TÉRMICO, APLICACIÓN DE SELLADOR EN JUNTAS, FILTRO DESIDRATADOR, CONEXIONES, SOLDADURAS, VÁLVULA DE EXPANSIÓN, INTERCONEXIÓN ELÉCTRICA CON TUBERÍA PAD CORRUGADO NARANJA DE HASTA 1 1/2" Y CABLE DE USO RUDO 3X12 AWG, DREN DE CONDENSADOS CON TUBERÍA DE CPVC HIDRÁULICO DE HASTA 1", CARGA DE REFRIGERNATE, SOPORTERÍA Y ELEMENTOS DE FIJACIÓN, PASOS EN LOSA O MUROS, ENCAMISADO DE TUBERÍAS DE REFRIGERANTE CON TUBO DE PVC AL CRUZAR POR LA LOSA, NIVELACIÓN, ELEVACIONES, PRUEBAS, MATERIALES, EQUIPO Y MANO DE OBRA. | PZA | 2
DOPI-340 | SUMINISTRO E INSTALACIÓN DE VENTILADOR DE PARED DE 18", MODELO TAURUS TURBO M94402301 O SIMILAR, INCLUYE: ELEMENTOS DE FIJACIÓN A PARED, BRAZO DE SOPORTE, TAQUETES, TUERCAS, TORNILLOS, RONDANAS, HERRAMIENTA, ACARREOS, EQUIPO Y MANO DE OBRA. | PZA | 6
DOPI-341 | SUMINISTRO E INSTALACIÓN DE VENTILADOR DE EXTRACCIÓN HELICO CETRÍFUGO, 120V~, 60HZ, 136W, 1.1A, 2247RPM, MODELO TD-800/200 SILENT O SIMILAR, INCLUYE: HERRAMIENTA, ELEVACIONES, ACARREOS, PRUEBAS, FIJACIÓN Y MANO DE OBRA. | PZA | 3
DOPI-342 | SUMINISTRO Y COLOCACIÓN DE REJILLA DE EXTRACCIÓN TIPO LOUVER, INSTALADA EN MURO, MEDIDAS DE 10"X8", INCLUYE: HERRAMIENTA, ACARREOS, ELEVACIONES, FIJACIÓN, PRUEBAS, EQUIPO Y MANO DE OBRA. | PZA | 2
DOPI-343 | SUMINISTRO Y COLOCACIÓN DE REJILLA DE EXTRACCIÓN TIPO LOUVER, INSTALADA EN MURO, MEDIDAS DE 6"X8", INCLUYE: HERRAMIENTA, ACARREOS, ELEVACIONES, FIJACIÓN, PRUEBAS, EQUIPO Y MANO DE OBRA. | PZA | 2
DOPI-344 | SUMINISTRO E INSTALACIÓN DE DUCTOS PARA DISTRIBUCIÓN DE AIRE, FABRICADOS EN LÁMINA GALVANIZADA DE 1A CALIDAD EN CALIBRE 22, 24 Y 26. INCLUYE: MATERIALES, MANO DE OBRA, HERRAMIENTA, EQUIPO, ACARREOS, FLETES, MANIOBRAS, ANDAMIOS, ACCESORIOS, CORTES, DESPERDICIOS, DOBLECES, ELEMENTOS DE FIJACIÓN, SOPORTERIA METALICA, SELLADOR PARA DUCTOS, LIMPIEZA DE SOBRANTES Y RETIRO DE DESPERDICIOS. | KG | 258.39
DOPI-345 | SUMINISTRO E INSTALACIÓN DE AISLAMIENTO TÉRMICO PARA DUCTOS, A BASE DE FIBRA DE VIDRIO DE 1 1/2" DE ESPESOR, ADHERIDA CON PEGAMENTO RESISTOL 5000 EN TODA LA SUPERFICIE, CON FOIL DE ALUMINIO Y SELLADOR PARA UNIONES. INCLUYE: ANDAMIOS, MATERIALES, DESPERCIOS, MANO DE OBRA, HERRAMIENTA, EQUIPO, DESPERDICIO, LIMPIEZA Y RETIRO DE SOBRANTES. | M2 | 14.85
DOPI-346 | SUMINISTRO E INSTALACIÓN DE PROTECCIÓN PARA INTEMPERIE DE AISLAMIENTO AL EXTERIOR, A BASE DE TELA POLIÉSTER REFORZADA ADHERIDA A LA FIBRA DE VIDRIO CON ADHESIVO INDUSTRIAL, SELLADOR BASE AGUA H.I. Y RECUBRIMIENTO DE ACABADO PROTECTOR A BASE DE PINTURA AHULADA BLANCA A DOS MANOS. INCLUYE: MATERIALES, DESPERCIOS, MANO DE OBRA, EQUIPO,HERRAMIENTA, ACARREOS, FLETES Y RETIRO DE SOBRANTES. | M2 | 19.8
A19 | INSTALACIÓN ELÉCTRICA |  |  |  |  | 0
A19.1 | ALIMENTADORES DE TABLEROS Y TRANSFORMADOR |  |  |  |  | 0
DOPI-347 | TRAZO PARA LÍNEAS ELÉCTRICAS, INCLUYE: EQUIPO DE TOPOGRAFÍA, MATERIALES PARA SEÑALAMIENTO, MANO DE OBRA, EQUIPO Y HERRAMIENTA. | M | 127.2
DOPI-348 | SUMINISTRO E INSTALACIÓN DE TRANSFORMADOR TIPO PEDESTAL TRIFÁSICO DE 150 KVA DE CAPACIDAD, 23KV-220/127V, ENFRIAMIENTO EN ACEITE, OPERACIÓN RADIAL, CONEXIÓN DELTA - ESTRELLA, INCLUYE: HERRAMIENTA, ACARREOS, CONEXIÓN, MANIOBRAS, GRÚA HIAB, EQUIPO Y MANO DE OBRA. | PZA | 1
DOPI-349 | SUMINISTRO E INSTALACIÓN DE REGISTRO DE CONCRETO PARA BAJA TENSIÓN EN BANQUETA TIPO 1 NORMA CFE-RBTB1, MEDIDAS DE 0.80X0.50X0.65 M, CON ARO Y TAPA DE MATERIAL POLIMÉRICO TIPO 84B, INCLUYE: MANIOBRAS, ACARREOS, GRÚA HIAB, MATERIALES, HERRAMIENTA, LIMPIEZA, SUPERVISIÓN, EQUIPO Y MANO DE OBRA. | PZA | 2
DOPI-350 | SUMINISTRO E INSTALACIÓN DE REGISTRO DE CONCRETO PARA BAJA TENSIÓN EN BANQUETA TIPO 2 NORMA CFE-RBTBCC1, MEDIDAS DE 0.80X0.50X0.90 M, CON ARO Y TAPA DE MATERIAL POLIMÉRICO TIPO 84B, INCLUYE: MANIOBRAS, ACARREOS, GRÚA HIAB, MATERIALES, HERRAMIENTA, LIMPIEZA, SUPERVISIÓN, EQUIPO Y MANO DE OBRA. | PZA | 2
DOPI-351 | EXCAVACIÓN POR MEDIOS MECÁNICOS EN MATERIAL TIPO II, DE 0.00 A 2.00 M DE PROFUNDIDAD, INCLUYE: AFINE DE PLANTILLA Y TALUDES, ACARREO DEL MATERIAL A BANCO DE OBRA PARA SU POSTERIOR RETIRO, MANO DE OBRA, ABUNDAMIENTO, EQUIPO Y HERRAMIENTA. (MEDIDO EN TERRENO NATURAL POR SECCIÓN). | M3 | 19.83
DOPI-352 | EXCAVACIÓN POR MEDIOS MANUALES EN MATERIAL TIPO II, DE 0.00 A -2.00 M DE PROFUNDIDAD, INCLUYE: AFINE DE PLANTILLA Y TALUDES, ACARREO DEL MATERIAL A BANCO DE OBRA PARA SU POSTERIOR RETIRO, MANO DE OBRA, EQUIPO Y HERRAMIENTA. (MEDIDO EN TERRENO NATURAL POR SECCIÓN). | M3 | 8.52
DOPI-353 | CAMA DE ARENA AMARILLA PARA APOYO DE TUBERÍAS, INCLUYE: MATERIALES, ACARREOS, MANO DE OBRA, EQUIPO Y HERRAMIENTA. | M3 | 5.09
DOPI-354 | RELLENO EN CEPAS O MESETAS CON MATERIAL PRODUCTO DE LA EXCAVACIÓN, COMPACTADO CON EQUIPO DE IMPACTO AL 90% ± 2 DE SU P.V.S.M., PRUEBA AASHTO ESTANDAR, CBR DEL 5% MÍNIMO, EN CAPAS NO MAYORES DE 20 CM, INCLUYE: HERRAMIENTA, INCORPORACIÓN DE AGUA NECESARIA, ACARREOS, ABUNDAMIENTO, EQUIPO Y MANO DE OBRA. | M3 | 28.35
DOPI-355 | SUMINISTRO E INSTALACIÓN DE TUBO PAD RD 19 DE 2 1/2" DE Ø, INCLUYE: HERRAMIENTA, MATERIALES, DESPERDICIOS, ACARREO AL SITIO DE COLOCACIÓN, GUIADO Y MANO DE OBRA. | M | 64.34
DOPI-356 | SUMINISTRO E INSTALACIÓN DE TUBO PAD RD 9 TERMOFUSIONABLE DE 2 1/2" DE Ø, INCLUYE: HERRAMIENTA, MATERIALES, UNIONES CON MÁQUINA TERMOFUSIONADORA, DESPERDICIOS, ACARREO AL SITIO DE COLOCACIÓN, GUIADO Y MANO DE OBRA. | M | 61.56
DOPI-357 | SUMINISTRO E INSTALACIÓN DE TUBO PAD RD 19 DE 1 1/2" DE Ø, INCLUYE: HERRAMIENTA, MATERIALES, DESPERDICIOS, ACARREO AL SITIO DE COLOCACIÓN, GUIADO Y MANO DE OBRA. | M | 40.37
DOPI-358 | SUMINISTRO E INSTALACIÓN DE TUBO PAD RD 9 TERMOFUSIONABLE DE 1 1/2" DE Ø, INCLUYE: HERRAMIENTA, MATERIALES, UNIONES CON MÁQUINA TERMOFUSIONADORA, DESPERDICIOS, ACARREO AL SITIO DE COLOCACIÓN, GUIADO Y MANO DE OBRA. | M | 37.56
DOPI-359 | SUMINISTRO E INSTALACIÓN DE TUBO PAD RD 19 DE 1 1/4" DE Ø, INCLUYE: HERRAMIENTA, MATERIALES, DESPERDICIOS, ACARREO AL SITIO DE COLOCACIÓN, GUIADO Y MANO DE OBRA. | M | 27.68
DOPI-360 | SUMINISTRO E INSTALACIÓN DE TUBO PAD RD 9 TERMOFUSIONABLE DE 1 1/4" DE Ø, INCLUYE: HERRAMIENTA, MATERIALES, UNIONES CON MÁQUINA TERMOFUSIONADORA, DESPERDICIOS, ACARREO AL SITIO DE COLOCACIÓN, GUIADO Y MANO DE OBRA. | M | 22.54
DOPI-361 | SUMINISTRO E INSTALACIÓN DE CABLE DE COBRE TIPO THW LS DE CAL. 2/0 AWG 600V, INCLUYE: CONEXIONES, MATERIALES MENORES, HERRAMIENTAS, LIMPIEZA, RETIRO DE MATERIAL SOBRANTE FUERA DE LA OBRA, SUPERVISIÓN, MANO DE OBRA. | M | 119.84
DOPI-362 | SUMINISTRO E INSTALACIÓN DE CABLE DE COBRE DESNUDO CAL. 2/0, INCLUYE: CONEXIONES, MATERIALES MENORES, HERRAMIENTAS, LIMPIEZA, RETIRO DE MATERIAL SOBRANTE FUERA DE LA OBRA, SUPERVISIÓN, MANO DE OBRA. | M | 29.98
DOPI-363 | SUMINISTRO E INSTALACIÓN DE CABLE DE COBRE TIPO THW LS DE CAL. 1/0 AWG 600V, INCLUYE: CONEXIONES, MATERIALES MENORES, HERRAMIENTAS, LIMPIEZA, RETIRO DE MATERIAL SOBRANTE FUERA DE LA OBRA, SUPERVISIÓN, MANO DE OBRA. | M | 205.04
DOPI-364 | SUMINISTRO E INSTALACIÓN DE CABLE DE COBRE DESNUDO CAL. 1/0, INCLUYE: CONEXIONES, MATERIALES MENORES, HERRAMIENTAS, LIMPIEZA, RETIRO DE MATERIAL SOBRANTE FUERA DE LA OBRA, SUPERVISIÓN, MANO DE OBRA. | M | 51.26
DOPI-365 | SUMINISTRO E INSTALACIÓN DE CABLE DE COBRE TIPO THW LS DE CAL. 1 AWG 600V, INCLUYE: CONEXIONES, MATERIALES MENORES, HERRAMIENTAS, LIMPIEZA, RETIRO DE MATERIAL SOBRANTE FUERA DE LA OBRA, SUPERVISIÓN, MANO DE OBRA. | M | 196.32
DOPI-366 | SUMINISTRO E INSTALACIÓN DE CABLE DE COBRE DESNUDO CAL. 1, INCLUYE: CONEXIONES, MATERIALES MENORES, HERRAMIENTAS, LIMPIEZA, RETIRO DE MATERIAL SOBRANTE FUERA DE LA OBRA, SUPERVISIÓN, MANO DE OBRA. | M | 49.08
DOPI-367 | SUMINISTRO E INSTALACIÓN DE CABLE DE COBRE TIPO THW LS DE CAL. 2 AWG 600V, INCLUYE: CONEXIONES, MATERIALES MENORES, HERRAMIENTAS, LIMPIEZA, RETIRO DE MATERIAL SOBRANTE FUERA DE LA OBRA, SUPERVISIÓN, MANO DE OBRA. | M | 44.21
DOPI-368 | SUMINISTRO E INSTALACIÓN DE CABLE DE COBRE DESNUDO CAL. 2, INCLUYE: CONEXIONES, MATERIALES MENORES, HERRAMIENTAS, LIMPIEZA, RETIRO DE MATERIAL SOBRANTE FUERA DE LA OBRA, SUPERVISIÓN, MANO DE OBRA. | M | 11.05
DOPI-369 | SUMINISTRO E INSTALACIÓN DE CABLE DE COBRE TIPO THW LS DE CAL. 6 AWG 600V, INCLUYE: CONEXIONES, MATERIALES MENORES, HERRAMIENTAS, LIMPIEZA, RETIRO DE MATERIAL SOBRANTE FUERA DE LA OBRA, SUPERVISIÓN, MANO DE OBRA. | M | 164.51
DOPI-370 | SUMINISTRO E INSTALACIÓN DE CABLE DE COBRE DESNUDO CAL. 6, INCLUYE: CONEXIONES, MATERIALES MENORES, HERRAMIENTAS, LIMPIEZA, RETIRO DE MATERIAL SOBRANTE FUERA DE LA OBRA, SUPERVISIÓN, MANO DE OBRA. | M | 41.13
DOPI-371 | SUMINISTRO E INSTALACIÓN DE CABLE DE COBRE TIPO THW LS DE CAL. 8 AWG 600V, INCLUYE: CONEXIONES, MATERIALES MENORES, HERRAMIENTAS, LIMPIEZA, RETIRO DE MATERIAL SOBRANTE FUERA DE LA OBRA, SUPERVISIÓN, MANO DE OBRA. | M | 65.16
DOPI-372 | SUMINISTRO E INSTALACIÓN DE CABLE DE COBRE DESNUDO CAL. 8, INCLUYE: CONEXIONES, MATERIALES MENORES, HERRAMIENTAS, LIMPIEZA, RETIRO DE MATERIAL SOBRANTE FUERA DE LA OBRA, SUPERVISIÓN, MANO DE OBRA. | M | 16.29
DOPI-373 | SUMINISTRO E INSTALACIÓN DE CORREDERAS 600-5, INCLUYE: MATERIALES MENORES, HERRAMIENTAS, LIMPIEZA, RETIRO DE MATERIAL SOBRANTE FUERA DE LA OBRA, SUPERVISIÓN, EQUIPO Y MANO DE OBRA. | PZA | 4
DOPI-374 | SUMINISTRO E INSTALACIÓN DE MENSULAS CS-250, INCLUYE: MATERIALES MENORES, HERRAMIENTAS, LIMPIEZA, RETIRO DE MATERIAL SOBRANTE FUERA DE LA OBRA, SUPERVISIÓN, EQUIPO Y MANO DE OBRA. | PZA | 8
DOPI-375 | SUMINISTRO E INSTALACIÓN DE TACONES DE NEOPRENO INCLUYE: MATERIALES MENORES, HERRAMIENTAS, LIMPIEZA, RETIRO DE MATERIAL SOBRANTE FUERA DE LA OBRA, SUPERVISIÓN, EQUIPO Y MANO DE OBRA. | PZA | 24
DOPI-376 | SUMINISTRO E INSTALACIÓN DE CODOS OCC 25KV, 200A, PARA CABLE CALIBRE 1/0 AWG, INCLUYE: CONEXIONES, MATERIALES MENORES, HERRAMIENTAS, LIMPIEZA, RETIRO DE MATERIAL SOBRANTE FUERA DE LA OBRA, SUPERVISIÓN, EQUIPO Y MANO DE OBRA. | PZA | 3
DOPI-377 | SUMINISTRO E INSTALACIÓN DE INDICADOR DE FALLA MONOFASICO 25KV, 200A, INCLUYE: CONEXIONES, MATERIALES MENORES, HERRAMIENTAS, LIMPIEZA, RETIRO DE MATERIAL SOBRANTE FUERA DE LA OBRA, SUPERVISIÓN, EQUIPO Y MANO DE OBRA. | PZA | 3
DOPI-378 | SUMINISTRO E INSTALACIÓN DE ADAPTADOR PARA PANTALLA DE TIERRAS 25KV, INCLUYE: CONEXIONES, MATERIALES MENORES, HERRAMIENTAS, LIMPIEZA, RETIRO DE MATERIAL SOBRANTE FUERA DE LA OBRA, SUPERVISIÓN, EQUIPO Y MANO DE OBRA. | PZA | 3
DOPI-379 | SUMINISTRO E INSTALACIÓN DE VARILLA DE TIERRAS DE 16 MM DE DIÁMETRO POR 3.05 M DE LARGO Y CONECTOR PARA CABLE DE COBRE A VARILLA DE COBRE MODELO GRC58 O SIMILAR, SOLDADURA FUNDENTE #90 Y CABLE ASC7 NO. 9, INCLUYE: CONEXIONES, MATERIALES MENORES, HERRAMIENTAS, LIMPIEZA, RETIRO DE MATERIAL SOBRANTE FUERA DE LA OBRA, SUPERVISIÓN, EQUIPO Y MANO DE OBRA. | PZA | 2
DOPI-380 | BASE PARA EQUIPO DE MEDICIÓN BIDIRECCIONAL, PARA USO EXTERIOR DE 13 TERMINALES, MODELO SQUARE-D GABINETE DE MEDIDAS 100X60X40 CM O SIMILAR, INCLUYE: RECEPTÁCULO PARA TUBERÍA CONDUIT DE 2" (ADAPTADOR ROSCADO TIPO HUB), REDUCCIÓN BUSHING 2" A 1-1/4", TUBO CONDUIT PARED GRUESA ROSCADO DE 1-1/4", MUFA ROSCADA DE 1-1/4", TUBO DE AJUSTE 1/2" VARILLA DE TIERRA PROTOCOLIZADA Y CONECTOR REFORZADO PARA VARILLA DE TIERRA, FLEJE DE ACERO INOXIDABLE 3/4" Y HEBILLAS, ACARREOS, ELEMENTOS DE FIJACIÓN, CONEXIONES, PRUEBAS, AJUSTES, MATERIALES, EQUIPO Y MANO DE OBRA. | PZA | 1
A19.2 | TABLEROS E INTERRUPTORES |  |  |  |  | 0
DOPI-381 | SUMINISTRO E INSTALACIÓN DE TABLERO GENERAL TIPO NQ, MOD. NQ304AB400 (F) / NQ430L4C, CON INTERRUPTOR PRINCIPAL 3P-400A MODELO LAL36400, INCLUYE: CONEXIONES, RANURAS, PASOS EN MURO O LOSA, PRUEBAS, MATERIALES MENORES, HERRAMIENTAS, MONTAJE A CUALQUIER NIVEL CON ANDAMIOS O ESCALERA, LIMPIEZA, RETIRO DE MATERIAL SOBRANTE FUERA DE LA OBRA, SUPERVISIÓN, EQUIPO Y MANO DE OBRA. | PZA | 1
DOPI-382 | SUMINISTRO E INSTALACIÓN DE TABLERO "TAB-HB", MODELO QOD4F, 4 POLOS, 60 A, FABRICADO CON LÁMINA DE ACERO TIPO NEMA 1, USO INTERIOR, INCLUYE: CONEXIONES, RANURAS, PASOS EN MURO O LOSA, PRUEBAS, MATERIALES MENORES, HERRAMIENTAS, MONTAJE A CUALQUIER NIVEL CON ANDAMIOS O ESCALERA, LIMPIEZA, RETIRO DE MATERIAL SOBRANTE FUERA DE LA OBRA, SUPERVISIÓN, EQUIPO Y MANO DE OBRA. | PZA | 1
DOPI-383 | SUMINISTRO E INSTALACIÓN DE TABLERO "TAB-ILU", MODELO QO312L125G, 12 POLOS, 125 A, FABRICADO CON LÁMINA DE ACERO TIPO NEMA 1, USO INTERIOR, INCLUYE: CONEXIONES, RANURAS, PASOS EN MURO O LOSA, PRUEBAS, MATERIALES MENORES, HERRAMIENTAS, MONTAJE A CUALQUIER NIVEL CON ANDAMIOS O ESCALERA, LIMPIEZA, RETIRO DE MATERIAL SOBRANTE FUERA DE LA OBRA, SUPERVISIÓN, EQUIPO Y MANO DE OBRA. | PZA | 1
DOPI-384 | SUMINISTRO E INSTALACIÓN DE TABLERO "TAB-PA", MODELO QO320L125G, 20 POLOS, 125 A, FABRICADO CON LÁMINA DE ACERO TIPO NEMA 1, USO INTERIOR, INCLUYE: CONEXIONES, RANURAS, PASOS EN MURO O LOSA, PRUEBAS, MATERIALES MENORES, HERRAMIENTAS, MONTAJE A CUALQUIER NIVEL CON ANDAMIOS O ESCALERA, LIMPIEZA, RETIRO DE MATERIAL SOBRANTE FUERA DE LA OBRA, SUPERVISIÓN, EQUIPO Y MANO DE OBRA. | PZA | 1
DOPI-385 | SUMINISTRO E INSTALACIÓN DE TABLERO "TAB-FRZ", MODELO QO320L125G, 20 POLOS, 125 A, FABRICADO CON LÁMINA DE ACERO TIPO NEMA 1, USO INTERIOR, INCLUYE: CONEXIONES, RANURAS, PASOS EN MURO O LOSA, PRUEBAS, MATERIALES MENORES, HERRAMIENTAS, MONTAJE A CUALQUIER NIVEL CON ANDAMIOS O ESCALERA, LIMPIEZA, RETIRO DE MATERIAL SOBRANTE FUERA DE LA OBRA, SUPERVISIÓN, EQUIPO Y MANO DE OBRA. | PZA | 1
DOPI-386 | SUMINISTRO Y COLOCACIÓN DE INTERRUPTOR TERMOMAGNÉTICO DERIVADO DE 1X20 A, QO120 O SIMILAR, INCLUYE: HERRAMIENTAS, ACARREO DE MATERIALES AL SITIO DE SU COLOCACIÓN, PRUEBAS, AJUSTES Y MANO DE OBRA. | PZA | 1
DOPI-387 | SUMINISTRO Y COLOCACIÓN DE INTERRUPTOR TERMOMAGNÉTICO DERIVADO DE 3X15 A, HDL36015 O SIMILAR, INCLUYE: HERRAMIENTAS, ACARREO DE MATERIALES AL SITIO DE SU COLOCACIÓN, PRUEBAS, AJUSTES Y MANO DE OBRA. | PZA | 1
DOPI-388 | SUMINISTRO Y COLOCACIÓN DE INTERRUPTOR TERMOMAGNÉTICO DERIVADO DE 3X30 A, HDL36030 O SIMILAR, INCLUYE: HERRAMIENTAS, ACARREO DE MATERIALES AL SITIO DE SU COLOCACIÓN, PRUEBAS, AJUSTES Y MANO DE OBRA. | PZA | 1
DOPI-389 | SUMINISTRO Y COLOCACIÓN DE INTERRUPTOR TERMOMAGNÉTICO DERIVADO DE 3X70 A, HDL36070 O SIMILAR, INCLUYE: HERRAMIENTAS, ACARREO DE MATERIALES AL SITIO DE SU COLOCACIÓN, PRUEBAS, AJUSTES Y MANO DE OBRA. | PZA | 1
DOPI-390 | SUMINISTRO Y COLOCACIÓN DE INTERRUPTOR TERMOMAGNÉTICO DERIVADO DE 3X150 A, HDL36150 O SIMILAR, INCLUYE: HERRAMIENTAS, ACARREO DE MATERIALES AL SITIO DE SU COLOCACIÓN, PRUEBAS, AJUSTES Y MANO DE OBRA. | PZA | 1
DOPI-391 | SUMINISTRO Y COLOCACIÓN DE INTERRUPTOR TERMOMAGNÉTICO DERIVADO DE 3X150 A, HGL36150 O SIMILAR, INCLUYE: HERRAMIENTAS, ACARREO DE MATERIALES AL SITIO DE SU COLOCACIÓN, PRUEBAS, AJUSTES Y MANO DE OBRA. | PZA | 1
DOPI-392 | SUMINISTRO Y COLOCACIÓN DE INTERRUPTOR TERMOMAGNÉTICO DERIVADO DE 1X15A QO, INCLUYE: HERRAMIENTAS, ACARREO DE MATERIALES AL SITIO DE SU COLOCACIÓN, PRUEBAS, AJUSTES Y MANO DE OBRA. | PZA | 7
DOPI-393 | SUMINISTRO Y COLOCACIÓN DE INTERRUPTOR TERMOMAGNÉTICO DERIVADO DE 1X20A QO, INCLUYE: HERRAMIENTAS, ACARREO DE MATERIALES AL SITIO DE SU COLOCACIÓN, PRUEBAS, AJUSTES Y MANO DE OBRA. | PZA | 19
DOPI-394 | SUMINISTRO Y COLOCACIÓN DE INTERRUPTOR TERMOMAGNÉTICO DERIVADO DE 1X30A QO, INCLUYE: HERRAMIENTAS, ACARREO DE MATERIALES AL SITIO DE SU COLOCACIÓN, PRUEBAS, AJUSTES Y MANO DE OBRA. | PZA | 2
DOPI-395 | SUMINISTRO Y COLOCACIÓN DE INTERRUPTOR TERMOMAGNÉTICO DERIVADO DE 1X40A QO, INCLUYE: HERRAMIENTAS, ACARREO DE MATERIALES AL SITIO DE SU COLOCACIÓN, PRUEBAS, AJUSTES Y MANO DE OBRA. | PZA | 1
DOPI-396 | SUMINISTRO Y COLOCACIÓN DE INTERRUPTOR TERMOMAGNÉTICO DERIVADO DE 3X20A QO, INCLUYE: HERRAMIENTAS, ACARREO DE MATERIALES AL SITIO DE SU COLOCACIÓN, PRUEBAS, AJUSTES Y MANO DE OBRA. | PZA | 2
A19.3 | SALIDAS ELÉCTRICAS |  |  |  |  | 0
DOPI-397 | SALIDA ELÉCTRICA DE CENTRO AISLADA, OCULTA EN MURO, LOSA Y/O PLAFÓN PARA LUMINARÍA CON TUBERÍA Y CONEXIONES DE PVC CONDUIT PESADO DE 13, 19 Y 25 MM DE DIÁMETRO, CABLE DE COBRE AWG CON AISLAMIENTO TIPO THHW-LS 90°, 600V, PARA FASES Y NEUTRO, CALIBRE 10 Y 12, CAJAS DE REGISTRO CUADRADAS, CHALUPAS, Y TAPAS DE PVC REFORZADO, INCLUYE: HERRAMIENTA, TRAZO, RANURAS, CONEXIONES, MATERIALES MENORES Y DE CONSUMO, PRUEBAS, CURVAS, PASOS EN MURO O PANEL, MONTAJE A CUALQUIER NIVEL CON ANDAMIOS O ESCALERA, CORTES, DESPERDICIOS, ACARREO DEL MATERIAL AL SITIO DE SU COLOCACIÓN A CUALQUIER NIVEL, RETIRO DE MATERIAL SOBRANTE FUERA DE LA OBRA, LIMPIEZA, EQUIPO Y MANO DE OBRA. | SAL | 203
DOPI-398 | SALIDA ELÉCTRICA PARA SENSOR DE MOVIMIENTO CON TUBERÍA Y CONEXIONES DE PVC CONDUIT PESADO DE 13, 19 Y 25 MM DE DIÁMETRO, CABLE DE COBRE AWG CON AISLAMIENTO TIPO THHW-LS 90°, 600V, PARA FASES Y NEUTRO, CALIBRE 10 Y 12, CAJAS DE REGISTRO CUADRADAS, CHALUPAS, Y TAPAS DE PVC REFORZADO, INCLUYE: HERRAMIENTA, TRAZO, RANURAS, CONEXIONES, MATERIALES MENORES Y DE CONSUMO, PRUEBAS, CURVAS, PASOS EN MURO O PANEL, MONTAJE A CUALQUIER NIVEL CON ANDAMIOS O ESCALERA, CORTES, DESPERDICIOS, ACARREO DEL MATERIAL AL SITIO DE SU COLOCACIÓN A CUALQUIER NIVEL, RETIRO DE MATERIAL SOBRANTE FUERA DE LA OBRA, LIMPIEZA, EQUIPO Y MANO DE OBRA. | SAL | 6
DOPI-399 | SALIDA ELÉCTRICA PARA TOMA CORRIENTE DÚPLEX CON TUBERÍA Y CONEXIONES DE PVC CONDUIT PESADO DE 13, 19 Y 25 MM DE DIÁMETRO, CABLE DE COBRE AWG CON AISLAMIENTO TIPO THHW-LS 90°, 600V, PARA FASES Y NEUTRO, CALIBRE 10 Y 12, CAJAS DE REGISTRO CUADRADAS, CHALUPAS, Y TAPAS DE PVC REFORZADO, INCLUYE: TOMA CORRIENTE DÚPLEX CON INTERRUPTOR DE CIRCUITO POR FALLA A TIERRA GFCI CON AUTOMONITOREO Y TAMPER RESISTANT CON PLACA COLOR BLANCO, 120 V~. 20 A MODELO: QZ4028GFC BTICINO O SIMILAR, HERRAMIENTA, TRAZO, RANURAS, CONEXIONES, MATERIALES MENORES Y DE CONSUMO, PRUEBAS, CURVAS, PASOS EN MURO O PANEL, MONTAJE A CUALQUIER NIVEL CON ANDAMIOS O ESCALERA, CORTES, DESPERDICIOS, ACARREO DEL MATERIAL AL SITIO DE SU COLOCACIÓN A CUALQUIER NIVEL, RETIRO DE MATERIAL SOBRANTE FUERA DE LA OBRA, LIMPIEZA, EQUIPO Y MANO DE OBRA. | SAL | 25
DOPI-400 | SALIDA ELÉCTRICA PARA TOMA CORRIENTE DÚPLEX CON TUBERÍA Y CONEXIONES DE PVC CONDUIT PESADO DE 13, 19 Y 25 MM DE DIÁMETRO, CABLE DE COBRE AWG CON AISLAMIENTO TIPO THHW-LS 90°, 600V, PARA FASES Y NEUTRO, CALIBRE 10 Y 12, CAJAS DE REGISTRO CUADRADAS, CHALUPAS, Y TAPAS DE PVC REFORZADO, INCLUYE: TOMA CORRIENTE DÚPLEX 120V~ MOD. CR20-GRY BTICINO O SIMILAR, HERRAMIENTA, TRAZO, RANURAS, CONEXIONES, MATERIALES MENORES Y DE CONSUMO, PRUEBAS, CURVAS, PASOS EN MURO O PANEL, MONTAJE A CUALQUIER NIVEL CON ANDAMIOS O ESCALERA, CORTES, DESPERDICIOS, ACARREO DEL MATERIAL AL SITIO DE SU COLOCACIÓN A CUALQUIER NIVEL, RETIRO DE MATERIAL SOBRANTE FUERA DE LA OBRA, LIMPIEZA, EQUIPO Y MANO DE OBRA. | SAL | 24
DOPI-401 | SALIDA ELÉCTRICA PARA CONTACTO DÚPLEX CON TUBERÍA Y CONEXIONES DE PVC CONDUIT PESADO DE 13, 19 Y 25 MM DE DIÁMETRO, CABLE DE COBRE AWG CON AISLAMIENTO TIPO THHW-LS 90°, 600V, PARA FASES Y NEUTRO, CALIBRE 10 Y 12, CAJAS DE REGISTRO CUADRADAS, CHALUPAS, Y TAPAS DE PVC REFORZADO, INCLUYE: CONTACTO DÚPLEX 2P+T, CON PROTECCIÓN DE NIÑOS/TAMPER RESISTANT, 120V~ MOD.S70323004 O SIMILAR, HERRAMIENTA, TRAZO, RANURAS, CONEXIONES, MATERIALES MENORES Y DE CONSUMO, PRUEBAS, CURVAS, PASOS EN MURO O PANEL, MONTAJE A CUALQUIER NIVEL CON ANDAMIOS O ESCALERA, CORTES, DESPERDICIOS, ACARREO DEL MATERIAL AL SITIO DE SU COLOCACIÓN A CUALQUIER NIVEL, RETIRO DE MATERIAL SOBRANTE FUERA DE LA OBRA, LIMPIEZA, EQUIPO Y MANO DE OBRA. | SAL | 1
DOPI-402 | SALIDA ELÉCTRICA PARA FLUXOMETRO CON TUBERÍA Y CONEXIONES DE PVC CONDUIT PESADO DE 13, 19 Y 25 MM DE DIÁMETRO, CABLE DE COBRE AWG CON AISLAMIENTO TIPO THHW-LS 90°, 600V, PARA FASES Y NEUTRO, CALIBRE 10 Y 12, CAJAS DE REGISTRO CUADRADAS, CHALUPAS, Y TAPAS DE PVC REFORZADO, INCLUYE: HERRAMIENTA, TRAZO, RANURAS, CONEXIONES, MATERIALES MENORES Y DE CONSUMO, PRUEBAS, CURVAS, PASOS EN MURO O PANEL, MONTAJE A CUALQUIER NIVEL CON ANDAMIOS O ESCALERA, CORTES, DESPERDICIOS, ACARREO DEL MATERIAL AL SITIO DE SU COLOCACIÓN A CUALQUIER NIVEL, RETIRO DE MATERIAL SOBRANTE FUERA DE LA OBRA, LIMPIEZA, EQUIPO Y MANO DE OBRA. | SAL | 1
DOPI-403 | SALIDA ELÉCTRICA PARA SECADOR DE MANOS CON TUBERÍA Y CONEXIONES DE PVC CONDUIT PESADO DE 13, 19 Y 25 MM DE DIÁMETRO, CABLE DE COBRE AWG CON AISLAMIENTO TIPO THHW-LS 90°, 600V, PARA FASES Y NEUTRO, CALIBRE 10 Y 12, CAJAS DE REGISTRO CUADRADAS, CHALUPAS, Y TAPAS DE PVC REFORZADO, INCLUYE: HERRAMIENTA, TRAZO, RANURAS, CONEXIONES, MATERIALES MENORES Y DE CONSUMO, PRUEBAS, CURVAS, PASOS EN MURO O PANEL, MONTAJE A CUALQUIER NIVEL CON ANDAMIOS O ESCALERA, CORTES, DESPERDICIOS, ACARREO DEL MATERIAL AL SITIO DE SU COLOCACIÓN A CUALQUIER NIVEL, RETIRO DE MATERIAL SOBRANTE FUERA DE LA OBRA, LIMPIEZA, EQUIPO Y MANO DE OBRA. | SAL | 2
DOPI-404 | SALIDA ELÉCTRICA PARA VENTILADOR CON TUBERÍA Y CONEXIONES DE PVC CONDUIT PESADO DE 13, 19 Y 25 MM DE DIÁMETRO, CABLE DE COBRE AWG CON AISLAMIENTO TIPO THHW-LS 90°, 600V, PARA FASES Y NEUTRO, CALIBRE 10 Y 12, CAJAS DE REGISTRO CUADRADAS, CHALUPAS, Y TAPAS DE PVC REFORZADO, INCLUYE: HERRAMIENTA, TRAZO, RANURAS, CONEXIONES, MATERIALES MENORES Y DE CONSUMO, PRUEBAS, CURVAS, PASOS EN MURO O PANEL, MONTAJE A CUALQUIER NIVEL CON ANDAMIOS O ESCALERA, CORTES, DESPERDICIOS, ACARREO DEL MATERIAL AL SITIO DE SU COLOCACIÓN A CUALQUIER NIVEL, RETIRO DE MATERIAL SOBRANTE FUERA DE LA OBRA, LIMPIEZA, EQUIPO Y MANO DE OBRA. | SAL | 10
DOPI-405 | SALIDA ELÉCTRICA PARA EXTRACTOR DE CAMPANA CON TUBERÍA Y CONEXIONES DE PVC CONDUIT PESADO DE 13, 19 Y 25 MM DE DIÁMETRO, CABLE DE COBRE AWG CON AISLAMIENTO TIPO THHW-LS 90°, 600V, PARA FASES Y NEUTRO, CALIBRE 10 Y 12, CAJAS DE REGISTRO CUADRADAS, CHALUPAS, Y TAPAS DE PVC REFORZADO, INCLUYE: HERRAMIENTA, TRAZO, RANURAS, CONEXIONES, MATERIALES MENORES Y DE CONSUMO, PRUEBAS, CURVAS, PASOS EN MURO O PANEL, MONTAJE A CUALQUIER NIVEL CON ANDAMIOS O ESCALERA, CORTES, DESPERDICIOS, ACARREO DEL MATERIAL AL SITIO DE SU COLOCACIÓN A CUALQUIER NIVEL, RETIRO DE MATERIAL SOBRANTE FUERA DE LA OBRA, LIMPIEZA, EQUIPO Y MANO DE OBRA. | SAL | 1
DOPI-406 | SALIDA ELÉCTRICA PARA CALENTADOR CON TUBERÍA Y CONEXIONES DE PVC CONDUIT PESADO DE 13, 19 Y 25 MM DE DIÁMETRO, CABLE DE COBRE AWG CON AISLAMIENTO TIPO THHW-LS 90°, 600V, PARA FASES Y NEUTRO, CALIBRE 10 Y 12, CAJAS DE REGISTRO CUADRADAS, CHALUPAS, Y TAPAS DE PVC REFORZADO, INCLUYE: HERRAMIENTA, TRAZO, RANURAS, CONEXIONES, MATERIALES MENORES Y DE CONSUMO, PRUEBAS, CURVAS, PASOS EN MURO O PANEL, MONTAJE A CUALQUIER NIVEL CON ANDAMIOS O ESCALERA, CORTES, DESPERDICIOS, ACARREO DEL MATERIAL AL SITIO DE SU COLOCACIÓN A CUALQUIER NIVEL, RETIRO DE MATERIAL SOBRANTE FUERA DE LA OBRA, LIMPIEZA, EQUIPO Y MANO DE OBRA. | SAL | 1
DOPI-407 | SALIDA ELÉCTRICA PARA APAGADOR DOBLE CON TUBERÍA Y CONEXIONES DE PVC CONDUIT PESADO DE 13, 19 Y 25 MM DE DIÁMETRO, CABLE DE COBRE AWG CON AISLAMIENTO TIPO THHW-LS 90°, 600V, PARA FASES Y NEUTRO, CALIBRE 10 Y 12, CAJAS DE REGISTRO CUADRADAS, CHALUPAS, Y TAPAS DE PVC REFORZADO, INCLUYE: APAGADOR DOBLE TIPO INTERCAMBIABLE MOD. QZ5001 INTERRUPTOR SENCILLO 16AX, 127-277 V, PLACA DE 3 MÓDULOS PLACA CON CHASIS DE RESINA, QZ4803M3BN BITICINO O SIMILAR, HERRAMIENTA, TRAZO, RANURAS, CONEXIONES, MATERIALES MENORES Y DE CONSUMO, PRUEBAS, CURVAS, PASOS EN MURO O PANEL, MONTAJE A CUALQUIER NIVEL CON ANDAMIOS O ESCALERA, CORTES, DESPERDICIOS, ACARREO DEL MATERIAL AL SITIO DE SU COLOCACIÓN A CUALQUIER NIVEL, RETIRO DE MATERIAL SOBRANTE FUERA DE LA OBRA, LIMPIEZA, EQUIPO Y MANO DE OBRA. | SAL | 21
DOPI-408 | SALIDA ELÉCTRICA PARA APAGADOR DOBLE CON TUBERÍA Y CONEXIONES DE PVC CONDUIT PESADO DE 13, 19 Y 25 MM DE DIÁMETRO, CABLE DE COBRE AWG CON AISLAMIENTO TIPO THHW-LS 90°, 600V, PARA FASES Y NEUTRO, CALIBRE 10 Y 12, CAJAS DE REGISTRO CUADRADAS, CHALUPAS, Y TAPAS DE PVC REFORZADO, INCLUYE: APAGADOR DE 3 VÍAS 16AX, 127-277V~ MOD. E2003PTL, PLACA MOD. E5N3PTL CON CHASIS DE RESINA, COLOR BLANCO, BITICINO O SIMILAR, HERRAMIENTA, TRAZO, RANURAS, CONEXIONES, MATERIALES MENORES Y DE CONSUMO, PRUEBAS, CURVAS, PASOS EN MURO O PANEL, MONTAJE A CUALQUIER NIVEL CON ANDAMIOS O ESCALERA, CORTES, DESPERDICIOS, ACARREO DEL MATERIAL AL SITIO DE SU COLOCACIÓN A CUALQUIER NIVEL, RETIRO DE MATERIAL SOBRANTE FUERA DE LA OBRA, LIMPIEZA, EQUIPO Y MANO DE OBRA. | PZA | 1
DOPI-409 | SALIDA ELÉCTRICA PARA VENTILADOR DE EXTRACCIÓN CON TUBERÍA Y CONEXIONES DE PVC CONDUIT PESADO DE 13, 19 Y 25 MM DE DIÁMETRO, CABLE DE COBRE AWG CON AISLAMIENTO TIPO THHW-LS 90°, 600V, PARA FASES Y NEUTRO, CALIBRE 10 Y 12, CAJAS DE REGISTRO CUADRADAS, CHALUPAS, Y TAPAS DE PVC REFORZADO, INCLUYE: HERRAMIENTA, TRAZO, RANURAS, CONEXIONES, MATERIALES MENORES Y DE CONSUMO, PRUEBAS, CURVAS, PASOS EN MURO O PANEL, MONTAJE A CUALQUIER NIVEL CON ANDAMIOS O ESCALERA, CORTES, DESPERDICIOS, ACARREO DEL MATERIAL AL SITIO DE SU COLOCACIÓN A CUALQUIER NIVEL, RETIRO DE MATERIAL SOBRANTE FUERA DE LA OBRA, LIMPIEZA, EQUIPO Y MANO DE OBRA. | PZA | 3
DOPI-410 | SALIDA ELÉCTRICA PARA UNIDAD EVAPORADORA CON TUBERÍA Y CONEXIONES DE PVC CONDUIT PESADO DE 13, 19 Y 25 MM DE DIÁMETRO, CABLE DE COBRE AWG CON AISLAMIENTO TIPO THHW-LS 90°, 600V, PARA FASES Y NEUTRO, CALIBRE 10 Y 12, CAJAS DE REGISTRO CUADRADAS, CHALUPAS, Y TAPAS DE PVC REFORZADO, INCLUYE: HERRAMIENTA, TRAZO, RANURAS, CONEXIONES, MATERIALES MENORES Y DE CONSUMO, PRUEBAS, CURVAS, PASOS EN MURO O PANEL, MONTAJE A CUALQUIER NIVEL CON ANDAMIOS O ESCALERA, CORTES, DESPERDICIOS, ACARREO DEL MATERIAL AL SITIO DE SU COLOCACIÓN A CUALQUIER NIVEL, RETIRO DE MATERIAL SOBRANTE FUERA DE LA OBRA, LIMPIEZA, EQUIPO Y MANO DE OBRA. | PZA | 2
DOPI-411 | SALIDA ELÉCTRICA PARA UNIDAD CONDENSADORA CON TUBERÍA Y CONEXIONES DE PVC CONDUIT PESADO DE 1 1/4" DE DIÁMETRO, CABLE DE COBRE AWG CON AISLAMIENTO TIPO THHW-LS 90°, 600V, PARA FASES Y NEUTRO, CALIBRE 6, CAJAS DE REGISTRO CUADRADAS, CHALUPAS, Y TAPAS DE PVC REFORZADO, INCLUYE: HERRAMIENTA, TRAZO, RANURAS, CONEXIONES, MATERIALES MENORES Y DE CONSUMO, PRUEBAS, CURVAS, PASOS EN MURO O PANEL, MONTAJE A CUALQUIER NIVEL CON ANDAMIOS O ESCALERA, CORTES, DESPERDICIOS, ACARREO DEL MATERIAL AL SITIO DE SU COLOCACIÓN A CUALQUIER NIVEL, RETIRO DE MATERIAL SOBRANTE FUERA DE LA OBRA, LIMPIEZA, EQUIPO Y MANO DE OBRA. | PZA | 2
A19.4 | LUMINARIAS |  |  |  |  | 0
DOPI-412 | SUMINISTRO E INSTALACIÓN DE LUMINARIA DE SUSPENDER GAMMA LED 1200 30 W B DIFUSOR TRANSPARENTE, MODELO L6852-510, ADP 40K GR TR 4000K 4200 LM, A CUALQUIER ALTURA, INCLUYE: HERRAMIENTA, ACARREOS, ELEMENTOS DE FIJACIÓN, SOPORTERÍA, CONEXIONES, AJUSTES, PRUEBAS, MATERIALES, EQUIPO Y MANO DE OBRA. | PZA | 16
DOPI-413 | SUMINISTRO E INSTALACIÓN DE LUMINARIA DE SUSPENDER GAMMA LED 1200 S SIST. DE EMER. 29 W DE EMERGENCIA B DIFUSOR TRASPARENTE, MODELO L5457-5I0, GR TR 4000K 4200 LM, A CUALQUIER ALTURA, INCLUYE: HERRAMIENTA, ACARREOS, ELEMENTOS DE FIJACIÓN, SOPORTERÍA, CONEXIONES, AJUSTES, PRUEBAS, MATERIALES, EQUIPO Y MANO DE OBRA. | PZA | 16
DOPI-414 | SUMINISTRO E INSTALACIÓN DE LUMINARIA DE SUSPENDER BL FLAT 1200, MODELO L6436-1I0, 8 W 4000K 1940 LM, A CUALQUIER ALTURA, INCLUYE: HERRAMIENTA, ACARREOS, ELEMENTOS DE FIJACIÓN, SOPORTERÍA, CONEXIONES, AJUSTES, PRUEBAS, MATERIALES, EQUIPO Y MANO DE OBRA. | PZA | 34
DOPI-415 | SUMINISTRO E INSTALACIÓN DE LUMINARIA LED DE SOBREPONER EN MURO PARA ILUMINACIÓN TIPO ARBOTANTE EN ÁREAS COMUNES MODELO CUBO-A15 L7112-1E0. CONSUMO DE 24 W, TEMPERATURA DE COLOR 300K O SIMILAR, A CUALQUIER ALTURA, INCLUYE: HERRAMIENTA, ACARREOS, ELEMENTOS DE FIJACIÓN, SOPORTERÍA, CONEXIONES, AJUSTES, PRUEBAS, MATERIALES, EQUIPO Y MANO DE OBRA. | PZA | 6
DOPI-416 | SUMINISTRO E INSTALACIÓN DE LUMINARIA LED DE SOBREPONER EN MURO MODELO SW 30 SL L7017-610, TEMPERATURA DE LUZ 2700K, 2W, 50 LM, INSTALADA A 0.50 M SOBRE NPT. ALTURA, INCLUYE: HERRAMIENTA, ACARREOS, ELEMENTOS DE FIJACIÓN, SOPORTERÍA, CONEXIONES, AJUSTES, PRUEBAS, MATERIALES, EQUIPO Y MANO DE OBRA. | PZA | 30
DOPI-417 | SUMINISTRO E INSTALACIÓN DE SENSOR DE MOVIMIENTO 360º, COLOCADO EN PLAFÓN, CON TECNOLOGÍA DE MICROONDAS, IP20, MODELO: M-MO-360 O SIMILAR, 110-220V~, 60/50 HZ, CARGA MÁXIMA 300 W, CALIBRACIÓN EN CAMPO, INCLUYE: HERRAMIENTA, ACARREOS, ELEMENTOS DE FIJACIÓN, CONEXIONES, AJUSTES, PRUEBAS, MATERIALES, EQUIPO Y MANO DE OBRA. | PZA | 6
DOPI-418 | SUMINISTRO E INSTALACIÓN DE LUMINARIA DE SUSPENDER, SERIE PANEL LED, MOD. 20X120 CLAVE L5526-1I0, 30W 4000K, 2400LM, IP 50, INCLUYE: HERRAMIENTA, ACARREOS, ELEMENTOS DE FIJACIÓN, SOPORTERÍA, CONEXIONES, AJUSTES, PRUEBAS, MATERIALES, EQUIPO Y MANO DE OBRA. | PZA | 6
DOPI-419 | SUMINISTRO E INSTALACIÓN DE LÁMPARA WALLPACK, MOD. WALLPACK 90 CON FOTOCELDA INCLUIDA, CLAVE L7265-630, TEMPERATURA DE LUZ 6000K, 95W, 12000LM, INCLUYE: HERRAMIENTA, ACARREOS, ELEMENTOS DE FIJACIÓN, SOPORTERÍA, CONEXIONES, AJUSTES, PRUEBAS, MATERIALES, EQUIPO Y MANO DE OBRA. | PZA | 3
DOPI-420 | SUMINISTRO E INSTALACIÓN DE LUMINARIA DE SUSPENDER, MODELO TUBE M CLAVE L1727-300 CON LAMPARA MR16 GU10 CLAVE F5094-6EJ, 6W 3000K, 565LM O SIMILAR, A CUALQUIER ALTURA, INCLUYE: HERRAMIENTA, ACARREOS, ELEMENTOS DE FIJACIÓN, SOPORTERÍA, CONEXIONES, AJUSTES, PRUEBAS, MATERIALES, EQUIPO Y MANO DE OBRA. | PZA | 8
DOPI-421 | SUMINISTRO E INSTALACIÓN DE LUMINARIA DE SUSPENDER SERIE BL FLAT 600 CLAVE L6411-1I0 12W 4000K 3125 LM OPAL, INCLUYE: HERRAMIENTA, ACARREOS, ELEMENTOS DE FIJACIÓN, CONEXIONES, AJUSTES, PRUEBAS, MATERIALES, EQUIPO Y MANO DE OBRA. | PZA | 107
DOPI-422 | SUMINISTRO E INSTALACIÓN DE LUMINARIA DE SOBREPONER, SERIE LUNA, MOD. LUNA FLAT RD 35 S, CLAVE L6375-1E0, 35W, 3000K, 3370 LM, INCLUYE: HERRAMIENTA, ACARREOS, ELEMENTOS DE FIJACIÓN, CONEXIONES, AJUSTES, PRUEBAS, MATERIALES, EQUIPO Y MANO DE OBRA. | PZA | 1
DOPI-423 | SUMINISTRO E INSTALACIÓN DE PROYECTOR LED DE SOBREPONER EN MURO, MODELO KR FLAT CLAVE L7423-619, TEMPERATURA DE LUZ 2700K, 8W, 520LM., INCLUYE: HERRAMIENTA, ACARREOS, ELEMENTOS DE FIJACIÓN, SOPORTERÍA, CONEXIONES, AJUSTES, PRUEBAS, MATERIALES, EQUIPO Y MANO DE OBRA. | PZA | 10
DOPI-424 | SUMINISTRO E INSTALACIÓN DE SENSOR FOTOCELDA, MONTAJE DE MEDIA VUELTA, TENSIÓN 110-220V~, MOD. LEDVANCE PHOTOCELL IP65 120-277V, INCLUYE: HERRAMIENTA, ACARREOS, ELEMENTOS DE FIJACIÓN, SOPORTERÍA, CONEXIONES, AJUSTES, PRUEBAS, MATERIALES, EQUIPO Y MANO DE OBRA. | PZA | 3
A19.5 | PANELES SOLARES |  |  |  |  | 0
DOPI-425 | SUMINISTRO E INSTALACIÓN DE MODULO FOTOVOLTAICO HIKU6 MONO PERC, MODELO CS6W-550 O SIMILAR, 41.7 V, 13.20A, EFICIENCIA MODULAR DE 21.5 %, 550 WATTS, MEDIDAS 2,278 X 1,134 X 30 MM, INCLUYE: FLETES, TRASLADOS, SOPORTES DE INCLINACIÓN Y ESTRUCTURA DE FIJACIÓN, ACARREOS, MANIOBRAS AL LUGAR INDICADO, RESGUARDO TEMPORAL, HERRAMIENTA, EQUIPO, MATERIALES Y MANO DE OBRA. | PZA | 20
DOPI-426 | SUMINISTRO E INSTALACIÓN DEL INVERSOR CENTRAL MODELO S5-GC23K-LV O SIMILAR, CAPACIDAD DE 23 KW, CORRIENTE NOMINAL DE SALIDA DE RED 60.4 A, INCLUYE: PRUEBAS, FIJACIÓN A ESTRUCTURA, MATERIALES, MANO DE OBRA, HERRAMIENTA Y EQUIPO. | PZA | 1
DOPI-427 | SUMINISTRO Y COLOCACIÓN DE CHAROLA TIPO MALLA 54/100 MM, INCLUYE: MATERIAL, HERRAMIENTA, EQUIPO Y MANO DE OBRA. | M | 56.45
DOPI-428 | SUMINISTRO Y CONEXIÓN CONECTOR MC4 PV-KBT4/611-UR MALE SOLARLINE O SIMILAR, INCLUYE: MATERIAL, HERRAMIENTA, EQUIPO Y MANO DE OBRA. | PZA | 20
DOPI-429 | SUMINISTRO Y CONEXIÓN CONECTOR MC4 PV-KBT4/611-UR FEMALE SOLARLINE CONNECTOR, INCLUYE: MATERIAL, HERRAMIENTA, EQUIPO Y MANO DE OBRA. | PZA | 20
DOPI-430 | SUMINISTRO E INSTALACIÓN DE CABLEADO PHOTO VOLTAICO NEGRO 12 AWG, INCLUYE: MATERIAL, HERRAMIENTA, EQUIPO Y MANO DE OBRA. | M | 76.98
DOPI-431 | SUMINISTRO E INSTALACIÓN DE CABLEADO PHOTO VOLTAICO ROJO 12 AWG, INCLUYE: MATERIAL, HERRAMIENTA, EQUIPO Y MANO DE OBRA. | M | 76.98
DOPI-432 | SUMINISTRO E INSTALACIÓN DE CABLEADO DESNUDO CALIBRE 10 AWG, INCLUYE: MATERIAL, HERRAMIENTA, EQUIPO Y MANO DE OBRA. | M | 59.02
DOPI-433 | SUMINISTRO E INSTALACIÓN DE INTERRUPTOR CON GABINETE DE 150 AMPS 3F 4H 600V. INCLUYE: MATERIALES, MANO DE OBRA, HERRAMIENTA, Y EQUIPO. | PZA | 1
DOPI-434 | SUMINISTRO E INSTALACIÓN DE GABINETE DE CONEXIONES DE 1 MTX30X25 INCLUYE: MATERIALES, HERRAMIENTAS Y MANO DE OBRA | PZA | 1
DOPI-435 | SUMINISTRO E INSTALACIÓN DE TRANSICIÓN DE TUBERÍA PVC PESADO DE 2" A 2" GALV. P.D. DE 2" INCLUYE: MATERIALES, HERRAMIENTAS Y MANO DE OBRA | PZA | 5
DOPI-436 | SUMINISTRO E INSTALACIÓN DE TRANSICIÓN DE CABLE DE COBRE CALIBRE NO. 6 THW-LS/THHW-LS 600 V, INCLUYE: EL SUMINISTRO, COLOCACIÓN Y CONEXIÓN; CINTA AISLANTE Y CONECTOR, U.O.T. INCLUYE: MATERIALES HERRAMIENTAS Y MANO DE OBRA | M | 51.32
DOPI-437 | SUMINISTRO E INSTALACIÓN DE INTERCONEXIÓN ENTRE INTERRUPTOR E INVERSOR A BASE DE 6.00 M DE TUBO CONDUIT GALVANIZADO P.D. DE 1- 1/2"Ø, INCLUYE: 3 CONDULET, 2 CONECTORES RECTOS, ABRAZADERAS,HERRAJES, FIJACIÓN A SOPORTERIA, MATERIALES, MANO DE OBRA, HERRAMIENTA, EQUIPO | PZA | 1
DOPI-438 | SUMINISTRO E INSTALACIÓN DE INTERRUPTOR TERMOMAGNÉTICO DE 700 AMP 600V SIEMENS O SIMILAR EN GABINETE TIPO HIMMEL DE 1.00 X 0.80 X 0.30 M. INCLUYE: MATERIAL, MANO DE OBRA, HERRAMIENTA Y EQUIPO. | PZA | 1
DOPI-439 | SUMINISTRO Y COLOCACIÓN DE INTERRUPTOR TERMOMAGNÉTICO DERIVADO DE 3X70A QO, INCLUYE: HERRAMIENTAS, ACARREO DE MATERIALES AL SITIO DE SU COLOCACIÓN, PRUEBAS, AJUSTES Y MANO DE OBRA. | PZA | 1
DOPI-440 | TRAMITES ANTE C.F.E. PARA LA INTERCONEXIÓN, CONTRATACIÓN Y CAMBIO DE MEDIDOR A BIDIRECCIONAL. INCLUYE: GASTO DE LA UVIE, UIIE, MEMORIA DE CALCULO QUE INCLUYA LOS DE TIERRA, CORTO, CIRCUITO, CORRIENTE DE FALLA A TIERRA, MALLA A, TIERRA, CAÍDA DE TENSIÓN DE ALIMENTADORES, Y CIRCUITOS DERIVADOS, ASÍ COMO DIAGRAMA UNIFILAR GENERAL DE LA INSTALACIÓN DC Y AC. | PZA | 1
A20 | LIMPIEZA |  |  |  |  | 0
DOPI-441 | LIMPIEZA GRUESA DE OBRA, INCLUYE: ACARREO A BANCO DE OBRA, MANO DE OBRA, EQUIPO Y HERRAMIENTA. | M2 | 514.08
B | ÁREA EXTERIOR |  |  |  |  | 0
B1 | ALBAÑILERÍAS |  |  |  |  | 0
B1.1 | ESCALERAS DE HUERTO |  |  |  |  | 0
DOPI-442 | TRAZO Y NIVELACIÓN CON EQUIPO TOPOGRÁFICO DEL TERRENO ESTABLECIENDO EJES Y REFERENCIAS Y BANCOS DE NIVEL, INCLUYE: HERRAMIENTA, CRUCETAS, ESTACAS, HILOS, MARCAS Y TRAZOS CON CALHIDRA, EQUIPO Y MANO DE OBRA. | M2 | 16.43
DOPI-443 | EXCAVACIÓN POR MEDIOS MECÁNICOS EN MATERIAL TIPO II, DE 0.00 A 2.00 M DE PROFUNDIDAD, INCLUYE: AFINE DE PLANTILLA Y TALUDES, ACARREO DEL MATERIAL A BANCO DE OBRA PARA SU POSTERIOR RETIRO, MANO DE OBRA, ABUNDAMIENTO, EQUIPO Y HERRAMIENTA. (MEDIDO EN TERRENO NATURAL POR SECCIÓN). | M3 | 5.32
DOPI-444 | RELLENO EN CEPAS O MESETAS CON MATERIAL DE BANCO (TEPETATE), COMPACTADO CON EQUIPO DE IMPACTO AL 90% ± 2 DE SU P.V.S.M., PRUEBA AASHTO ESTÁNDAR, CBR DEL 5% MÍNIMO, EN CAPAS NO MAYORES DE 20 CM, INCLUYE: HERRAMIENTA, INCORPORACIÓN DE AGUA NECESARIA, MEDIDO EN TERRENO NATURAL POR SECCIÓN SEGÚN PROYECTOS, ABUNDAMIENTO, EQUIPO Y MANO DE OBRA. | M3 | 2.89
DOPI-445 | CARGA MECÁNICA Y ACARREO EN CAMIÓN DE MATERIAL PRODUCTO DE EXCAVACIÓN, DEMOLICIÓN Y/O ESCOMBROS, A 1ER KILÓMETRO DE DISTANCIA, VOLUMEN MEDIDO EN SECCIONES, INCLUYE: REGALÍAS AL BANCO DE TIRO Y ABUNDAMIENTO. | M3 | 5.32
DOPI-446 | ACARREO EN CAMIÓN DE MATERIAL PRODUCTO DE EXCAVACIONES, DEMOLICIONES Y/O ESCOMBROS, EN KILÓMETROS SUBSECUENTES. VOLUMEN MEDIDO EN SECCIONES, INCLUYE: ABUNDAMIENTO. | M3-KM | 101.08
DOPI-447 | PLANTILLA DE 10 CM DE ESPESOR DE CONCRETO HECHO EN OBRA DE F´C=100 KG/CM2, INCLUYE: PREPARACIÓN DE LA SUPERFICIE, NIVELACIÓN, MAESTREADO, COLADO, MANO DE OBRA, EQUIPO Y HERRAMIENTA. | M2 | 1.98
DOPI-448 | CIMBRA ACABADO COMÚN EN DALAS Y/O CASTILLOS A BASE DE MADERA DE PINO DE 3A, INCLUYE: HERRAMIENTA, SUMINISTRO DE MATERIALES, ACARREOS, CORTES, HABILITADO, CIMBRADO, DESCIMBRA, EQUIPO Y MANO DE OBRA. | M2 | 3.34
DOPI-449 | CIMBRA ACABADO COMÚN PARA PERÍMETRO DE RAMPA DE ESCALERA A BASE DE MADERA DE PINO, INCLUYE: MATERIALES, ACARREOS, CORTES, HABILITADO, CIMBRADO, DESCIMBRA, MANO DE OBRA, EQUIPO Y HERRAMIENTA. | M2 | 3.15
DOPI-450 | CIMBRA ACABADO COMÚN EN PERALTE DE ESCALÓN A BASE DE MADERA DE PINO, INCLUYE: CHAFLANES DE 1" PARA OCHAVAR ARISTAS, MATERIALES, ACARREOS, CORTES, HABILITADO, CIMBRADO, DESCIMBRA, MANO DE OBRA, EQUIPO Y HERRAMIENTA. | M2 | 9.91
DOPI-451 | SUMINISTRO, HABILITADO Y COLOCACIÓN DE ACERO DE REFUERZO DE FY= 4200 KG/CM2, INCLUYE: MATERIALES, TRASLAPES, SILLETAS, HABILITADO, AMARRES, MANO DE OBRA, EQUIPO Y HERRAMIENTA. | KG | 305.49
DOPI-452 | SUMINISTRO Y COLOCACIÓN DE CONCRETO PREMEZCLADO F'C= 200 KG/CM2, R.N., T.M.A. 19 MM, REV. 14, TIRO DIRECTO, INCLUYE: HERRAMIENTA, MATERIALES, COLADO, VIBRADO, DESCIMBRA, CURADO, PRUEBAS DE LABORATORIO, EQUIPO Y MANO DE OBRA. | M3 | 2.39
DOPI-453 | SUMINISTRO Y COLOCACIÓN DE CONCRETO PREMEZCLADO BOMBEABLE F'C= 200 KG/CM2, R.N., T.M.A. 19 MM, REV. 16, INCLUYE: HERRAMIENTA, BOMBA, MATERIALES, COLADO, VIBRADO, DESCIMBRA, CURADO, PRUEBAS DE LABORATORIO, EQUIPO Y MANO DE OBRA. | M3 | 2.39
DOPI-454 | MANO DE OBRA PARA DAR ACABADO LAVADO EN HUELLAS DE CONCRETO, INCLUYE: GRANO DE MÁRMOL BLANCO #2 (5 KG POR 1 M2), MATERIALES, HERRAMIENTA, ACARREOS, EQUIPO Y MANO DE OBRA. | M2 | 16.43
DOPI-455 | MANO DE OBRA PARA DAR ACABADO LAVADO EN HUELLAS DE CONCRETO, INCLUYE: MATERIALES, HERRAMIENTA, ACARREOS, EQUIPO Y MANO DE OBRA. | M2 | 8.42
DOPI-456 | SUMINISTRO Y APLICACIÓN DE SELLADOR A DOS MANOS A BASE DE POLIURETANO ACABADO HÚMEDO, TIPO WET LOOK, RENDIMIENTO DE 7.5 M2/LITRO, A CUALQUIER ALTURA, LIMPIANDO Y PREPARANDO LA SUPERFICIE, INCLUYE: MATERIALES, ANDAMIOS, MANO DE OBRA, EQUIPO Y HERRAMIENTA. | M2 | 24.85
DOPI-457 | RECUBRIMIENTO DE PIEDRA LAJA LABRADA COLOR NEGRO, CAREADA UNIFORMEMENTE, CON JUNTA SECA REMETIDA DEL BORDE DE 2 A 5 CM DE PROFUNDIDAD, ASENTADA CON MORTERO CEMENTO-ARENA EN PROP. 1:3, DE 10 CM DE ESPESOR PROMEDIO (PIEDRA CON MORTERO), INCLUYE: APLICACIÓN DE WET LOOK ACABADO HÚMEDO A 2 MANOS CON RENDIMIENTO DE 8 M2/LT, SELECCIÓN DE PIEDRA, MATERIALES, DESPERDICIOS, HERRAMIENTA, CORTES, ACARREOS, EQUIPO Y MANO DE OBRA. | M2 | 108.48
DOPI-458 | SUMINISTRO, HABILITADO Y COLOCACIÓN DE PASAMANOS, EMPOTRADO A MURO CON PLACAS AHOGADAS, ELABORADO A BASE DE TUBULAR REDONDO DE 2" DE DIÁMETRO CED. 40, SOLERA DE 2" X 1/4" CON BOCA DE PESCADO PARA SOPORTE DE TUBULAR REDONDO, DISEÑO DE ACUERDO A DETALLES DE PROYECTO, INCLUYE: PRIMARIO ANTICORROSIVO, DOS MANOS DE PINTURA DE ESMALTE ALQUIDÁLICO, COLOR S. M. A., ACABADO SATINADO, TRAZO, MATERIALES, CORTES, SOLDADURA, FIJACIÓN, EQUIPO Y MANO DE OBRA. | KG | 77.62
DOPI-459 | SUMINISTRO, HABILITADO, FABRICACIÓN Y COLOCACIÓN DE PLACA DE ACERO A-36 DE 7 X 7 CM Y 1/4" DE ESPESOR, INCLUYE: HERRAMIENTA, PRIMARIO ANTICORROSIVO, DOS MANOS DE PINTURA DE ESMALTE ALQUIDÁLICO, COLOR S. M. A., ACABADO SATINADO, ANCLA A BASE DE REDONDO LISO DEL #3 CON UN DESARROLLO DE 15 CM, TRAZO, MATERIALES, CORTES, SOLDADURA, FIJACIÓN, EQUIPO Y MANO DE OBRA. | PZA | 12
B1.2 | RAMPAS DE ACCESO UNIVERSAL |  |  |  |  | 0
DOPI-460 | TRAZO Y NIVELACIÓN CON EQUIPO TOPOGRÁFICO DEL TERRENO ESTABLECIENDO EJES Y REFERENCIAS Y BANCOS DE NIVEL, INCLUYE: HERRAMIENTA, CRUCETAS, ESTACAS, HILOS, MARCAS Y TRAZOS CON CALHIDRA, EQUIPO Y MANO DE OBRA. | M2 | 211.6
DOPI-461 | EXCAVACIÓN POR MEDIOS MECÁNICOS EN MATERIAL TIPO II, DE 0.00 A 2.00 M DE PROFUNDIDAD, INCLUYE: AFINE DE PLANTILLA Y TALUDES, ACARREO DEL MATERIAL A BANCO DE OBRA PARA SU POSTERIOR RETIRO, MANO DE OBRA, ABUNDAMIENTO, EQUIPO Y HERRAMIENTA. (MEDIDO EN TERRENO NATURAL POR SECCIÓN). | M3 | 69.83
DOPI-462 | EXCAVACIÓN POR MEDIOS MANUALES EN MATERIAL TIPO II, DE 0.00 A -2.00 M DE PROFUNDIDAD, INCLUYE: AFINE DE PLANTILLA Y TALUDES, ACARREO DEL MATERIAL A BANCO DE OBRA PARA SU POSTERIOR RETIRO, MANO DE OBRA, EQUIPO Y HERRAMIENTA. (MEDIDO EN TERRENO NATURAL POR SECCIÓN). | M3 | 0.31
DOPI-463 | RELLENO EN CEPAS O MESETAS CON MATERIAL PRODUCTO DE LA EXCAVACIÓN, COMPACTADO CON EQUIPO DE IMPACTO AL 95% ± 2 DE SU P.V.S.M., PRUEBA AASHTO ESTANDAR, CBR DEL 5% MÍNIMO, EN CAPAS NO MAYORES DE 20 CM, INCLUYE: HERRAMIENTA, INCORPORACIÓN DE AGUA NECESARIA, ACARREOS, ABUNDAMIENTO, EQUIPO Y MANO DE OBRA. | M3 | 27.93
DOPI-464 | RELLENO EN CEPAS O MESETAS CON MATERIAL DE BANCO (TEPETATE), COMPACTADO CON EQUIPO DE IMPACTO AL 95% ± 2 DE SU P.V.S.M., PRUEBA AASHTO ESTÁNDAR, CBR DEL 5% MÍNIMO, EN CAPAS NO MAYORES DE 20 CM, INCLUYE: HERRAMIENTA, INCORPORACIÓN DE AGUA NECESARIA, MEDIDO EN TERRENO NATURAL POR SECCIÓN SEGÚN PROYECTOS, ABUNDAMIENTO, EQUIPO Y MANO DE OBRA. | M3 | 41.9
DOPI-465 | CIMBRA EN DADOS DE CIMENTACIÓN, ACABADO COMÚN, INCLUYE: SUMINISTRO DE MATERIALES, ACARREOS, CORTES, HABILITADO, CIMBRADO, DESCIMBRADO, MANO DE OBRA, LIMPIEZA, EQUIPO Y HERRAMIENTA. | M2 | 26.27
DOPI-466 | SUMINISTRO, HABILITADO Y COLOCACIÓN DE ACERO DE REFUERZO DE FY= 4200 KG/CM2, INCLUYE: MATERIALES, TRASLAPES, SILLETAS, HABILITADO, AMARRES, MANO DE OBRA, EQUIPO Y HERRAMIENTA. | KG | 116.99
DOPI-467 | SUMINISTRO Y COLOCACIÓN DE CONCRETO HECHO EN OBRA DE F'C= 250 KG/CM2, T.MA. 3/4", R.N., INCLUYE: HERRAMIENTA, ELABORACIÓN DE CONCRETO, ACARREOS, COLADO, VIBRADO, EQUIPO Y MANO DE OBRA. | M3 | 1.31
DOPI-468 | CARGA MECÁNICA Y ACARREO EN CAMIÓN DE MATERIAL PRODUCTO DE EXCAVACIÓN, DEMOLICIÓN Y/O ESCOMBROS, A 1ER KILÓMETRO DE DISTANCIA, VOLUMEN MEDIDO EN SECCIONES, INCLUYE: REGALÍAS AL BANCO DE TIRO Y ABUNDAMIENTO. | M3 | 41.9
DOPI-469 | ACARREO EN CAMIÓN DE MATERIAL PRODUCTO DE EXCAVACIONES, DEMOLICIONES Y/O ESCOMBROS, EN KILÓMETROS SUBSECUENTES. VOLUMEN MEDIDO EN SECCIONES, INCLUYE: ABUNDAMIENTO. | M3-KM | 796.1
DOPI-470 | RECUBRIMIENTO DE PIEDRA LAJA LABRADA COLOR NEGRO, CAREADA UNIFORMEMENTE, CON JUNTA SECA REMETIDA DEL BORDE DE 2 A 5 CM DE PROFUNDIDAD, ASENTADA CON MORTERO CEMENTO-ARENA EN PROP. 1:3, DE 10 CM DE ESPESOR PROMEDIO (PIEDRA CON MORTERO), INCLUYE: APLICACIÓN DE WET LOOK ACABADO HÚMEDO A 2 MANOS CON RENDIMIENTO DE 8 M2/LT, SELECCIÓN DE PIEDRA, MATERIALES, DESPERDICIOS, HERRAMIENTA, CORTES, ACARREOS, EQUIPO Y MANO DE OBRA. | M2 | 513.87
DOPI-471 | REPISÓN SOBRE MURO, A BASE DE CONCRETO HECHO EN OBRA F'C= 150 KG/CM2, T.M.A. 13 MM, CON SECCIÓN DE 50 CM X 10 CM DE ESPESOR, CON CHAFLÁN DE 1" EN LOS EXTREMOS, ARMADO CON MALLA ELECTROSOLDADA 6-6/10-10, TERMINADO LAVADO, INCLUYE: APLICACIÓN DE POLIURETANO ACABADO HÚMEDO, TIPO WET LOOK, RENDIMIENTO DE 7.5 M2/LITRO, HERRAMIENTA, CIMBRA METÁLICA CON ÁNGULO DE 2" X 4", DESMOLDANTE CIMBRAFEST DC-350 FESTER O SIMILAR, FRONTERA CON CARTON ASFALTADO (CELOTEX) DE 1/2", DESPERDICIOS, COLADO, VIBRADO, DESCIMBRA DE FRONTERAS DE ÁNGULO CON GOLPETEOS CONTROLADOS, CURADO, EQUIPO Y MANO DE OBRA. | M | 64.93
DOPI-472 | RAMPA PEATONAL DE 10 CM DE ESPESOR A BASE DE CONCRETO PREMEZCLADO F'C= 200 KG/CM2, T.M.A. 13 MM, EN BANQUETAS Y/O ANDADORES CON PENDIENTE MÁXIMA DEL 6%, ACABADO LAVADO CON GRANO DE MARMOL BLANCO #2 (5 KG /M2), INCLUYE: HERRAMIENTA, SUMINISTRO DE MATERIALES, AGUA, DESPERDICIOS, ACARREOS, REGLEADO, ACABADO, CIMBRA EN FRONTERAS, DESCIMBRA, COLADO, CURADO, REMATES, MUESTREADO, EQUIPO Y MANO DE OBRA. | M2 | 163.07
DOPI-473 | PISO DE 10 CM DE ESPESOR A BASE DE CONCRETO PREMEZCLADO F'C= 200 KG/CM2, T.M.A. 13 MM, ACABADO LAVADO CON GRANO DE MARMOL BLANCO #2 (5 KG /M2), INCLUYE: HERRAMIENTA, SUMINISTRO DE MATERIALES, AGUA, DESPERDICIOS, ACARREOS, REGLEADO, ACABADO, CIMBRA EN FRONTERAS, DESCIMBRA, COLADO, CURADO, REMATES, MUESTREADO, EQUIPO Y MANO DE OBRA. | M2 | 48.53
DOPI-474 | SUMINISTRO Y COLOCACIÓN DE MALLA ELECTROSOLDADA 6X6-8/8, INCLUYE: HABILITADO, DESPERDICIOS, CORTES, AJUSTES, ALAMBRE, TRASLAPES, SILLETAS, MATERIAL DE FIJACIÓN, ACARREO DEL MATERIAL AL SITIO DE SU COLOCACIÓN, MANO DE OBRA Y HERRAMIENTA. | M2 | 211.6
DOPI-475 | CORTE CON DISCO DE DIAMANTE HASTA 1/3 DE ESPESOR DE LA LOSA Y HASTA 3 MM DE ANCHO, INCLUYE: EQUIPO, DISCO DE DIAMANTE, HERRAMIENTA Y MANO DE OBRA. | M | 133.76
DOPI-476 | CALAFATEO DE JUNTAS DE DILATACIÓN EN PAVIMENTOS DE CONCRETO HIDRÁULICO DE 13 MM X 17 MM, CON BACKER-ROD DE 13 MM DE DIÁMETRO (CINTILLA DE POLIURETANO) Y SELLADOR PARA JUNTAS SUPERSEAL P TIPO FESTER O SIMILAR, INCLUYE: HERRAMIENTA, LIMPIEZA DE LA JUNTA, ENSANCHE CON CORTADORA HASTA 13 MM, MATERIAL, DESPERDICIOS, EQUIPO Y MANO DE OBRA. | M | 133.76
DOPI-477 | SUMINISTRO, HABILITADO Y COLOCACIÓN DE PASAMANOS, EMPOTRADO A MURO CON PLACAS AHOGADAS, ELABORADO A BASE DE PERFILES DE ACERO (TUBULAR REDONDO, SOLERA, PTR, ETC) DE DIFERENTES DIMENSIONES, ESPESORES Y CALIBRES, DISEÑO DE ACUERDO A DETALLES DE PROYECTO, INCLUYE: PRIMARIO ANTICORROSIVO, DOS MANOS DE PINTURA DE ESMALTE ALQUIDÁLICO, COLOR S. M. A., ACABADO SATINADO, TRAZO, MATERIALES, CORTES, SOLDADURA, FIJACIÓN, EQUIPO Y MANO DE OBRA. | KG | 1822.34
DOPI-478 | SUMINISTRO, HABILITADO, FABRICACIÓN Y COLOCACIÓN DE PLACA DE ACERO A-36 DE 12 X 12 CM Y 1/4" DE ESPESOR, INCLUYE: HERRAMIENTA, PRIMARIO ANTICORROSIVO, DOS MANOS DE PINTURA DE ESMALTE ALQUIDÁLICO, COLOR S. M. A., ACABADO SATINADO, 2 ANCLAS A BASE DE VARILLA DEL #4 CON UN DESARROLLO DE 40 CM, TRAZO, MATERIALES, CORTES, SOLDADURA, FIJACIÓN, EQUIPO Y MANO DE OBRA. | PZA | 17
DOPI-479 | SUMINISTRO, HABILITADO, FABRICACIÓN Y COLOCACIÓN DE PLACA DE ACERO A-36 DE 7 X 7 CM Y 1/4" DE ESPESOR, INCLUYE: HERRAMIENTA, PRIMARIO ANTICORROSIVO, DOS MANOS DE PINTURA DE ESMALTE ALQUIDÁLICO, COLOR S. M. A., ACABADO SATINADO, ANCLA A BASE DE REDONDO LISO DEL #3 CON UN DESARROLLO DE 15 CM, TRAZO, MATERIALES, CORTES, SOLDADURA, FIJACIÓN, EQUIPO Y MANO DE OBRA. | PZA | 110
DOPI-480 | SUMINISTRO, HABILITADO, FABRICACIÓN Y COLOCACIÓN DE PLACA DE ACERO A-36 DE 15 X 15 CM Y 1/4" DE ESPESOR, INCLUYE: HERRAMIENTA, PRIMARIO ANTICORROSIVO, DOS MANOS DE PINTURA DE ESMALTE ALQUIDÁLICO, COLOR S. M. A., ACABADO SATINADO, DOS PATAS DE GALLO CON ÁNGULO DE 3/4" X 1/8" X 10 CM, TRAZO, MATERIALES, CORTES, SOLDADURA, FIJACIÓN, EQUIPO Y MANO DE OBRA. | PZA | 31
DOPI-481 | SUMINISTRO, HABILITADO, FABRICACIÓN Y COLOCACIÓN DE HERRERÍA PERÍMETRAL "HE-01", ELABORADO A BASE DE SOLERAS LONGITUDINALES Y VERTICALES DE 2 1/2" Y REFUERZOS DE REDONDO LISO LONGITUDINAL DE 1/2" DE DIÁMETRO, FABRICADO CONFORME A DETALLES Y ESPECIFICACIONES DE PROYECTO, INCLUYE: HERRAMIENTA, PRIMARIO ANTICORROSIVO, BARRENOS DE 9/16" EN SOLERAS, ACARREOS, MATERIALES, SOLDADURAS, LIMPIEZA Y RETIRO DE MATERIALES, EQUIPO Y MANO DE OBRA. | KG | 5299.63
B1.3 | HUERTO URBANO |  |  |  |  | 0
DOPI-482 | TRAZO Y NIVELACIÓN CON EQUIPO TOPOGRÁFICO DEL TERRENO ESTABLECIENDO EJES Y REFERENCIAS Y BANCOS DE NIVEL, INCLUYE: HERRAMIENTA, CRUCETAS, ESTACAS, HILOS, MARCAS Y TRAZOS CON CALHIDRA, EQUIPO Y MANO DE OBRA. | M2 | 107.78
DOPI-483 | EXCAVACIÓN POR MEDIOS MECÁNICOS EN MATERIAL TIPO II, DE 0.00 A 2.00 M DE PROFUNDIDAD, INCLUYE: AFINE DE PLANTILLA Y TALUDES, ACARREO DEL MATERIAL A BANCO DE OBRA PARA SU POSTERIOR RETIRO, MANO DE OBRA, ABUNDAMIENTO, EQUIPO Y HERRAMIENTA. (MEDIDO EN TERRENO NATURAL POR SECCIÓN). | M3 | 86.22
DOPI-484 | RELLENO EN CEPAS O MESETAS CON MATERIAL DE BANCO (TEPETATE), COMPACTADO CON EQUIPO DE IMPACTO AL 95% ± 2 DE SU P.V.S.M., PRUEBA AASHTO ESTÁNDAR, CBR DEL 5% MÍNIMO, EN CAPAS NO MAYORES DE 20 CM, INCLUYE: HERRAMIENTA, INCORPORACIÓN DE AGUA NECESARIA, MEDIDO EN TERRENO NATURAL POR SECCIÓN SEGÚN PROYECTOS, ABUNDAMIENTO, EQUIPO Y MANO DE OBRA. | M3 | 21.56
DOPI-485 | RELLENO EN CEPAS O MESETAS CON MATERIAL PRODUCTO DE LA EXCAVACIÓN, COMPACTADO CON EQUIPO DE IMPACTO AL 95% ± 2 DE SU P.V.S.M., PRUEBA AASHTO ESTANDAR, CBR DEL 5% MÍNIMO, EN CAPAS NO MAYORES DE 20 CM, INCLUYE: HERRAMIENTA, INCORPORACIÓN DE AGUA NECESARIA, ACARREOS, ABUNDAMIENTO, EQUIPO Y MANO DE OBRA. | M3 | 39.61
DOPI-486 | CARGA MECÁNICA Y ACARREO EN CAMIÓN DE MATERIAL PRODUCTO DE EXCAVACIÓN, DEMOLICIÓN Y/O ESCOMBROS, A 1ER KILÓMETRO DE DISTANCIA, VOLUMEN MEDIDO EN SECCIONES, INCLUYE: REGALÍAS AL BANCO DE TIRO Y ABUNDAMIENTO. | M3 | 46.61
DOPI-487 | ACARREO EN CAMIÓN DE MATERIAL PRODUCTO DE EXCAVACIONES, DEMOLICIONES Y/O ESCOMBROS, EN KILÓMETROS SUBSECUENTES. VOLUMEN MEDIDO EN SECCIONES, INCLUYE: ABUNDAMIENTO. | M3-KM | 885.59
DOPI-488 | PLANTILLA DE 5 CM DE ESPESOR DE CONCRETO HECHO EN OBRA DE F´C=100 KG/CM2, INCLUYE: PREPARACIÓN DE LA SUPERFICIE, NIVELACIÓN, MAESTREADO, COLADO, MANO DE OBRA, EQUIPO Y HERRAMIENTA. | M2 | 107.78
DOPI-489 | CIMBRA EN ZAPATAS DE CIMENTACIÓN, ACABADO COMÚN, INCLUYE: SUMINISTRO DE MATERIALES, ACARREOS, CORTES, HABILITADO, CIMBRADO, DESCIMBRADO, MANO DE OBRA, LIMPIEZA, EQUIPO Y HERRAMIENTA. | M2 | 161.66
DOPI-490 | CIMBRA ACABADO COMÚN EN DALAS Y CASTILLOS A BASE DE MADERA DE PINO DE 3A, INCLUYE: HERRAMIENTA, SUMINISTRO DE MATERIALES, ACARREOS, CORTES, HABILITADO, CIMBRADO, DESCIMBRA, EQUIPO Y MANO DE OBRA. | M2 | 23.33
DOPI-491 | SUMINISTRO, HABILITADO Y COLOCACIÓN DE ARMEX DE REFUERZO, 15 X 15 - 4 CON FY= 6000 KG/CM2, INCLUYE: HERRAMIENTA, EQUIPO, MATERIALES, TRASLAPES, DESPERDICIOS, HABILITADO, AMARRES Y MANO DE OBRA. | M | 77.01
DOPI-492 | SUMINISTRO, HABILITADO Y COLOCACIÓN DE ACERO DE REFUERZO DE FY= 4200 KG/CM2, INCLUYE: MATERIALES, TRASLAPES, SILLETAS, HABILITADO, AMARRES, MANO DE OBRA, EQUIPO Y HERRAMIENTA. | KG | 2712.04
DOPI-493 | SUMINISTRO Y COLOCACIÓN DE CONCRETO HECHO EN OBRA DE F'C= 200 KG/CM2, T.MA. 3/4", R.N., INCLUYE: HERRAMIENTA, ELABORACIÓN DE CONCRETO, ACARREOS, COLADO, VIBRADO, EQUIPO Y MANO DE OBRA. | M3 | 0.87
DOPI-494 | SUMINISTRO Y COLOCACIÓN DE CONCRETO HECHO EN OBRA F´C= 200 KG/CM2 REV. 14 CM T.M.A. 19 MM R.N., EN ALVÉOLOS DE MURO DE TABIQUE HUECO, INCLUYE: HERRAMIENTA, ELABORACIÓN DE CONCRETO, ACARREOS, COLADO, VIBRADO, EQUIPO Y MANO DE OBRA. | M3 | 3.79
DOPI-495 | SUMINISTRO Y COLOCACIÓN DE CONCRETO PREMEZCLADO F'C= 200 KG/CM2, R.N., T.M.A. 19 MM, REV. 14, TIRO DIRECTO, INCLUYE: HERRAMIENTA, MATERIALES, COLADO, VIBRADO, DESCIMBRA, CURADO, PRUEBAS DE LABORATORIO, EQUIPO Y MANO DE OBRA. | M3 | 9.83
DOPI-496 | SUMINISTRO Y COLOCACIÓN DE CONCRETO PREMEZCLADO BOMBEABLE F'C= 200 KG/CM2, R.N., T.M.A. 19 MM, REV. 16, INCLUYE: HERRAMIENTA, BOMBA, MATERIALES, COLADO, VIBRADO, DESCIMBRA, CURADO, PRUEBAS DE LABORATORIO, EQUIPO Y MANO DE OBRA. | M3 | 9.83
DOPI-497 | SUMINISTRO Y COLOCACIÓN DE ESCALERILLA 38127 10-2 CAL 10, ENTRE HILADAS DE BLOCK HUECO PARA RIGIDIZAR EL MURO, INCLUYE: HERRAMIENTA, MATERIALES, DESPERDICIOS, HABILITADO, COLOCACIÓN, AMARRES, EQUIPO Y MANO DE OBRA. | M | 404.16
DOPI-498 | MURO DE TABIQUE HUECO INDUSTRIALIZADO DE ALTA RESISTENCIA 24 X 12 X 6 CM (MODELOS: CARAVISTA LISO TONO NATURAL Y CARAVISTA ESMALTADO TONO TABACO) PEGADO A SOGA ACABADO APARENTE, ASENTADO CON MORTERO CEMENTO-ARENA PROPORCIÓN 1:3 REFORZADO CON 1 VARILLA TEC 60 1/4"EN SENTIDO HORIZONTAL @4 HILADAS Y 1 VARILLA TEC 60 1/4" EN SENTIDO VERTICAL @2 HUECOS, GRAPAS DEL #2 @6 BLOCKS. INCLUYE: TRAZO, NIVELACIÓN, PLOMEO, LIMPIEZA, SUMINISTRO, INSTALACIÓN, MATERIALES, DESPERDICIOS, ACARREOS, MANO DE OBRA Y HERRAMIENTA. | M2 | 94.3
DOPI-499 | SUMINISTRO Y COLOCACIÓN DE 1 PLACA DE CELOTEX DE 12 CM DE ANCHO Y 1" DE ESPESOR, EN JUNTA CONSTRUCTIVA DE 1" DE ANCHO, DE 0.00 M A 3.00 M, INCLUYE: HERRAMIENTA, CHAFLÁN DE 1", MATERIALES, MANO DE OBRA, CORTES, AJUSTES, FIJACIÓN, FLETES Y ACARREOS. | M | 81.65
DOPI-500 | APLANADO DE 2 CM DE ESPESOR EN INTERIOR DE MURO CON MORTERO CEMENTO-ARENA 1:3, ACABADO APALILLADO FINO, INCLUYE: APLICACIÓN DE IMPERMEABILIZANTE 100% ACRÍLICO, APLICACIÓN DE DOS MANOS, COLOR BLANCO, MATERIALES, ACARREOS, DESPERDICIOS, MANO DE OBRA, PLOMEADO, NIVELADO, REGLEADO, RECORTES, MANO DE OBRA, EQUIPO Y HERRAMIENTA. | M2 | 238.39
DOPI-501 | SUMINISTRO Y COLOCACIÓN DE MEMBRANA IMPERMEABILIZANTE CON NÓDULOS DE POLIETILENO EXTRUIDO DE ALTA DENSIDAD GEODREN TEXTIL A32, COMBINADA CON GEOTEXTIL NO TEJIDO DE FILAMENTOS CONTINUOS EN POLIÉSTER, INCLUYE: DESPERDICIOS, CORTES, AJUSTES, TRASLAPES, MATERIAL DE FIJACIÓN, ACARREO DEL MATERIAL AL SITIO DE SU COLOCACIÓN, MANO DE OBRA Y HERRAMIENTA. | M2 | 238.39
DOPI-502 | SUMINISTRO Y COLOCACIÓN DE DREN CON TUBO MULTIPERFORADO DE PVC SANITARIO DE 2" DE DIÁMETRO, INCLUYE: HERRAMIENTA, MATERIALES Y MANO DE OBRA. | M | 36.4
DOPI-503 | FILTRO A BASE DE GRAVA O PIEDRA TRONADA (3/4" A 2") SIN FINOS, DE 30 CM DE ESPESOR , INCLUYE: HERRAMIENTA, ACARREOS, SUMINISTRO DE MATERIALES, EQUIPO Y MANO DE OBRA. | M3 | 9.28
DOPI-504 | SUMINISTRO Y COLOCACIÓN DE GEOTEXTIL DE POLIESTER NO TEJIDO (200 G/M2), INCLUYE: HERRAMIENTA, LIMPIEZA DE LA SUPERFICIE, MATERIALES, EQUIPO Y MANO DE OBRA | M2 | 92.85
DOPI-505 | SUMINISTRO Y COLOCACIÓN DE TIERRA VEGETAL PREPARADA PARA JARDINERÍA, INCLUYE: SUMINISTRO, ACARREO, COLOCACIÓN, MANO DE OBRA, EQUIPO Y HERRAMIENTA. | M3 | 18.57
DOPI-506 | SUMINISTRO Y COLOCACIÓN DE CAPA DE 35 CM DE ESPESOR DE TIERRA NEGRA VEGETAL CON PEAT MOSS Y PERLITA MEJORADA CON 50% DE COMPOSTA Y FERTILIZANTE OSMOCOTE 14-14-14, ADICIONANDO MEDIO GLUTINANTE DE AGUA "LLUVIA SÓLIDA" PROPORCIÓN = 2L/M2, INCLUYE: SUMINISTRO, ACARREO, COLOCACIÓN, MANO DE OBRA, EQUIPO Y HERRAMIENTA. | M3 | 32.5
DOPI-507 | BOQUILLA DE 12 CM DE ANCHO, CON FACHALETA NOVACERAMIC DE 12/24 VINTEX ESMALTADO A UNA CARA TONO TABACO O SIMILAR, ASENTADA CON MORTERO CEMENTO-ARENA EN PROPORCIÓN 1:3 Y JUNTAS CON JUNTEADOR SIN ARENA COLOR S.M.A., INCLUYE: HERRAMIENTA, PREPARACIÓN DE LA SUPERFICIE, CORTES, AJUSTES, NIVELACIÓN, ELEVACIONES, MATERIALES, EQUIPO Y MANO DE OBRA. | M | 134.72
DOPI-508 | RELLENO DE SUSTRATO MEJORADO A BASE DE 50% TIERRA NEGRA, 10% MATERIAL ORGÁNICO PRODUCTO DE COMPOSTAJE, 10 % ARCILLA, 10% ARENA Y 20% JAL DE 1 1/2" A 2", INCLUYE: HERRAMIENTA, ACARREOS, SUMINISTRO Y COLOCACIÓN, MEZCLADO DE MATERIALES Y MANO DE OBRA. | M3 | 97.6
DOPI-509 | SUMINISTRO Y COLOCACIÓN DE TIERRA VEGETAL PREPARADA PARA JARDINERÍA, INCLUYE: SUMINISTRO, ACARREO, COLOCACIÓN, MANO DE OBRA, EQUIPO Y HERRAMIENTA. | M3 | 55.76
B1.4 | BARRA DE LAVAMANOS |  |  |  |  | 0
DOPI-510 | CIMBRA ACABADO APARENTE EN PERALTES DE LOSA, A BASE DE MADERA DE PINO, INCLUYE: HERRAMIENTA, HABILITADO, CORTES, DESPERDICIOS, CHAFLANES, ELEVACIONES, CIMBRA, DESCIMBRA, LIMPIEZA, ACARREO DE MATERIALES AL SITIO DE SU UTILIZACIÓN, A CUALQUIER NIVEL, EQUIPO Y MANO DE OBRA. | M2 | 0.68
DOPI-511 | CIMBRA ACABADO COMÚN EN LOSA DE CONCRETO, A BASE DE MADERA DE PINO, INCLUYE: HERRAMIENTA, HABILITADO, CORTES, DESPERDICIOS, PUNTALES, CHAFLANES, ELEVACIONES, CIMBRA, DESCIMBRA, LIMPIEZA, ACARREO DE MATERIALES AL SITIO DE SU UTILIZACIÓN, A CUALQUIER NIVEL, EQUIPO Y MANO DE OBRA. | M2 | 5.73
DOPI-512 | SUMINISTRO, HABILITADO Y COLOCACIÓN DE ACERO DE REFUERZO DE FY= 4200 KG/CM2, INCLUYE: MATERIALES, TRASLAPES, SILLETAS, HABILITADO, ELEVACIONES, AMARRES, MANO DE OBRA, EQUIPO Y HERRAMIENTA. | KG | 41.02
DOPI-513 | SUMINISTRO Y COLOCACIÓN DE CONCRETO HECHO EN OBRA DE F'C= 200 KG/CM2, T.MA. 3/4", R.N., INCLUYE: HERRAMIENTA, ELABORACIÓN DE CONCRETO, ACARREOS, COLADO, VIBRADO, EQUIPO Y MANO DE OBRA. | M3 | 0.65
DOPI-514 | MANO DE OBRA PARA DAR ACABADO PULIDO SUPERFICIAL EN LOSA DE CONCRETO, INCLUYE: MATERIALES, HERRAMIENTA, ACARREOS Y MANO DE OBRA. | M2 | 5.73
DOPI-515 | SUMINISTRO Y COLOCACIÓN DE GRIFO DE AGUA TIPO INDUSTRIAL, PARA EXTERIOR, EMPOTRABLE A MURO, ELABORADA A BASE DE TUBO GALVANIZADO DE 3/4", INCLUYE: LLAVE DE GLOBO, COPLES, CODOS, HERRAMIENTA, COLOCACIÓN, EQUIPO Y MANO DE OBRA. | PZA | 2
B2 | ACABADOS |  |  |  |  | 0
B2.1 | BAHÍA PARA CARGA Y DESCARGA |  |  |  |  | 0
DOPI-516 | ESCARIFICACIÓN Y MEJORAMIENTO DEL TERRENO NATURAL DE 20 CM DE ESPESOR POR MEDIOS MECÁNICOS CON 25 KG/M3 DE CALHIDRA (PARA CUMPLIR CON CALIDAD DE SUBRASANTE), COMPACTADO AL 100% ± 2 DE SU P.V.S.M., PRUEBA AASHTO ESTANDAR, CBR DEL 20% MÍNIMO, INCLUYE: EXTENDIDO DEL MATERIAL, HOMOGENIZADO, AFINE DE LA SUPERFICIE, COMPACTADO, MANO DE OBRA, EQUIPO Y HERRAMIENTA. | M2 | 34.39
DOPI-517 | SUMINISTRO Y COLOCACIÓN DE BASE HIDRÁULICA DE 100% PRODUCTO DE TRITURACIÓN, DE 20 CM DE ESPESOR, COMPACTADA MÍNIMO AL 100% DE SU P.V.S.M., PRUEBA AASHTO MODIFICADA, CBR DEL 80%, DESGASTE DE LOS ÁNGELES 35% MÁXIMO, INCLUYE: MATERIALES, CONFORMACIÓN, AGUA, MANO DE OBRA, EQUIPO PARA MEZCLADO DE MATERIALES, EXTENDIDO, COMPACTACIÓN Y DESPERDICIOS. | M3 | 6.88
DOPI-518 | PAVIMENTO DE 20 CM DE ESPESOR DE CONCRETO HIDRÁULICO PREMEZCLADO MR-45, R.N., T.M.A. 38 MM, ACABADO TEXTURIZADO CON PEINE DE 1" DE SEPARACIÓN APROXIMADA, INCLUYE: HERRAMIENTA, CIMBRA, DESCIMBRA, MATERIALES, ACARREOS, VOLTEADO, VIBRADO, CURADO, PRUEBAS DE LABORATORIO, EQUIPO Y MANO DE OBRA. | M2 | 34.39
DOPI-519 | CORTE CON DISCO DE DIAMANTE HASTA 1/3 DE ESPESOR DE LA LOSA Y HASTA 3 MM DE ANCHO, INCLUYE: EQUIPO, DISCO DE DIAMANTE, HERRAMIENTA Y MANO DE OBRA. | M | 24.07
DOPI-520 | CALAFATEO DE JUNTAS DE DILATACIÓN EN PAVIMENTOS DE CONCRETO HIDRÁULICO DE 13 MM X 17 MM, CON BACKER-ROD DE 13 MM DE DIÁMETRO (CINTILLA DE POLIURETANO) Y SELLADOR PARA JUNTAS SUPERSEAL P TIPO FESTER O SIMILAR, INCLUYE: HERRAMIENTA, LIMPIEZA DE LA JUNTA, ENSANCHE CON CORTADORA HASTA 13 MM, MATERIAL, DESPERDICIOS, EQUIPO Y MANO DE OBRA. | M | 24.07
DOPI-521 | SUMINISTRO Y COLOCACIÓN DE BARRAS DE AMARRE CON VARILLA CORRUGADA DE 1/2" DE DIÁMETRO Y 75 CM DE DESARROLLO A CADA 60 CM DE SEPARACIÓN, FY= 2800 KG/CM2. INCLUYE: HERRAMIENTA, MATERIAL, DESPERDICIO, CORTES, COLOCACIÓN, ACARREOS, EQUIPO Y MANO DE OBRA. | KG | 42.16
DOPI-522 | SUMINISTRO Y COLOCACIÓN DE CANASTILLA PASAJUNTAS A BASE 5 BARRAS DE 1" X 46 CM @ 30 CM DE SEPARACIÓN PARA LOSA DE 20 CM (LONGITUD DE 1.50 M), INCLUYE: HERRAMIENTA, FABRICACIÓN DE LA CANASTA EN ALAMBRÓN DE 5/16" PARA LARGUEROS Y ALAMBRÓN 1/4" EN PATAS, CORTES, DOBLECES, ELECTROSOLDADO DE LA CANASTA, ARMADO DE LA CANASTILLA CON ATIEZADORES EN ALAMBRÓN DE 1/4", SOLDADO CON SOLDADURA DE ARCO DE BARRAS DE REDONDO LISO DE 1"X0.46 GRADO G36 EN EXTREMOS ALTERNOS, DESPERDICIOS, COLOCACIÓN, MANO DE OBRA, EQUIPO Y MANO DE OBRA. | PZA | 6
B2.2 | BANQUETAS Y ANDADORES |  |  |  |  | 0
DOPI-523 | TRAZO Y NIVELACIÓN CON EQUIPO TOPOGRÁFICO DEL TERRENO ESTABLECIENDO EJES Y REFERENCIAS Y BANCOS DE NIVEL, INCLUYE: HERRAMIENTA, CRUCETAS, ESTACAS, HILOS, MARCAS Y TRAZOS CON CALHIDRA, EQUIPO Y MANO DE OBRA. | M2 | 1544.43
DOPI-524 | EXCAVACIÓN POR MEDIOS MANUALES EN MATERIAL TIPO II, DE 0.00 A -2.00 M DE PROFUNDIDAD, INCLUYE: AFINE DE PLANTILLA Y TALUDES, ACARREO DEL MATERIAL A BANCO DE OBRA PARA SU POSTERIOR RETIRO, MANO DE OBRA, ABUNDAMIENTO, EQUIPO Y HERRAMIENTA. (MEDIDO EN TERRENO NATURAL POR SECCIÓN). | M3 | 69.5
DOPI-525 | ESCARIFICACIÓN DEL TERRENO NATURAL DE 15 CM DE ESPESOR POR MEDIOS MECÁNICOS, COMPACTADO CON EQUIPO DE IMPACTO AL 95% ± 2 DE SU P.V.S.M., PRUEBA AASHTO ESTANDAR, CBR DEL 5% MÍNIMO, INCLUYE: AFINE DE LA SUPERFICIE, EXTENDIDO DEL MATERIAL, HOMOGENIZADO, COMPACTADO, MANO DE OBRA, EQUIPO Y HERRAMIENTA. | M2 | 1081.1
DOPI-526 | RELLENO EN CEPAS O MESETAS CON MATERIAL PRODUCTO DE LA EXCAVACIÓN, COMPACTADO CON EQUIPO DE IMPACTO AL 95% ± 2 DE SU P.V.S.M., PRUEBA AASHTO ESTANDAR, CBR DEL 5% MÍNIMO, EN CAPAS NO MAYORES DE 20 CM, INCLUYE: HERRAMIENTA, INCORPORACIÓN DE AGUA NECESARIA, ACARREOS, ABUNDAMIENTO, EQUIPO Y MANO DE OBRA. | M3 | 27.8
DOPI-527 | RELLENO EN CEPAS O MESETAS CON MATERIAL DE BANCO (TEPETATE), COMPACTADO CON EQUIPO DE IMPACTO AL 95% ± 2 DE SU P.V.S.M., PRUEBA AASHTO ESTÁNDAR, CBR DEL 5% MÍNIMO, EN CAPAS NO MAYORES DE 20 CM, INCLUYE: HERRAMIENTA, INCORPORACIÓN DE AGUA NECESARIA, MEDIDO EN TERRENO NATURAL POR SECCIÓN SEGÚN PROYECTOS, ABUNDAMIENTO, EQUIPO Y MANO DE OBRA. | M3 | 41.7
DOPI-528 | PISO DE 12 CM DE ESPESOR A BASE DE CONCRETO PREMEZCLADO F'C= 200 KG/CM2, T.M.A. 13 MM, ACABADO LAVADO CON GRANO DE MARMOL BLANCO #2 (5 KG /M2), INCLUYE: HERRAMIENTA, SUMINISTRO DE MATERIALES, AGUA, DESPERDICIOS, ACARREOS, REGLEADO, ACABADO, CIMBRA EN FRONTERAS, DESCIMBRA, COLADO, CURADO, REMATES, MUESTREADO, EQUIPO Y MANO DE OBRA. | M2 | 103.7
DOPI-529 | SUMINISTRO Y COLOCACIÓN DE MALLA ELECTROSOLDADA 6X6-8/8, INCLUYE: HABILITADO, DESPERDICIOS, CORTES, AJUSTES, ALAMBRE, TRASLAPES, SILLETAS, MATERIAL DE FIJACIÓN, ACARREO DEL MATERIAL AL SITIO DE SU COLOCACIÓN, MANO DE OBRA Y HERRAMIENTA. | M2 | 103.7
DOPI-530 | SUMINISTRO Y COLOCACIÓN DE ADOQUÍN CUADRADO PREFABRICADO DE CONCRETO F´C= 250 KG/CM2, CON FIBRA INTEGRAL, COLOR GRIS CLARO NATURAL, ACABADO BUSARDEADO FINO, MEDIDAS DE 14 CM X 14 CM X 8 CM DE ESPESOR, ASENTADO SOBRE UNA CAMA DE ARENA DE RÍO DE 5 CM DE ESPESOR Y JUNTEADO COMÚN CON ARENA, INCLUYE: HERRAMIENTA, MATERIALES, DESPERDICIOS, RECORTES, REMATES, ACARREOS, NIVELACIONES, EQUIPO Y MANO DE OBRA. | M2 | 187.13
DOPI-531 | CENEFA A BASE DE CANTERA TIPO RECINTO DE PORO CERRADO DE 40 CM X 60 CM Y 3 CM DE ESPESOR, COLOCADA A HUESO, ASENTADA CON PEGA PIEDRA, APLICACIÓN DE 2 MANOS DE SELLADOR WET-LOOK COLOR NATURAL, INCLUYE: HERRAMIENTA, JUNTEADOR SIN ARENA COLOR S.M.A., RECORTES EN REMATES A MUROS, NIVELADO, ACARREOS, ELEVACIONES, DESPERDICIOS, MATERIALES, EQUIPO Y MANO DE OBRA. | M2 | 75.76
DOPI-532 | SUMINISTRO Y COLOCACIÓN DE BASE DE GRAVA DE 100% PRODUCTO DE TRITURACIÓN, GRANULOMETRÍA DE 3/4" A 1 1/2", DE 20 CM DE ESPESOR, COMPACTADA MÍNIMO AL 80% DE SU P.V.S.M., INCLUYE: MATERIALES, CONFORMACIÓN, AGUA, MANO DE OBRA, TRASPALEOS DE MATERIALES, EXTENDIDO, COMPACTACIÓN Y DESPERDICIOS. | M3 | 76.68
DOPI-533 | SUMINISTRO Y COLOCACIÓN DE REJILLA PLÁSTICA MODELO GRAVALOCK SLIM S-56 O SIMILAR, RELLENA CON GRAVILLA CLARA CONFINADA, GRANULOMETRÍA DE 3/8" A 1/2" HASTA BORDE DE REJILA, INCUYE: ACARREOS, HERRAMIENTA, MANO DE OBRA, CORTES, DESPERDICIOS Y LIMPIEZA DEL ÁREA DE TRABAJO. | M2 | 383.41
DOPI-534 | BANQUETA DE 10 CM DE ESPESOR DE CONCRETO PREMEZCLADO F'C= 200 KG/CM2., R.N., T.M.A. 19 MM, CON ACABADO ESCOBILLADO, INCLUYE: CIMBRA, DESCIMBRA, COLADO, CURADO, MATERIALES, ACARREOS, DESPERDICIOS, MANO DE OBRA, PRUEBAS DE LABORATORIO, EQUIPO Y HERRAMIENTA. | M2 | 267.53
DOPI-535 | CENEFA DE 10 CM DE ESPESOR A BASE DE CONCRETO PREMEZCLADO F'C= 200 KG/CM2, T.M.A. 13 MM, ACABADO LAVADO CON GRANO DE MARMOL NEGRO H3 #2 (5 KG /M2), INCLUYE: HERRAMIENTA, SUMINISTRO DE MATERIALES, AGUA, DESPERDICIOS, ACARREOS, REGLEADO, ACABADO, CIMBRA EN FRONTERAS, DESCIMBRA, COLADO, CURADO, REMATES, MUESTREADO, EQUIPO Y MANO DE OBRA. | M2 | 103.7
DOPI-536 | CENEFA CON UN ESPESOR TOTAL DE 10 CM, A BASE DE ADOQUÍN TRAPECIO CON MEDIDAS: 9.8 X 11.30 X 22.6 CM Y 6 CM DE ESPESOR, COLOR NEGRO, CON UNA RESISTENCIA DE 250 KG/CM2 (MODULADO SEGÚN PROYECTO), INCLUYE: HERRAMIENTA, CAMA DE ASIENTO DE 4 CM DE ESPESOR A BASE DE ARENA FINA LIBRE DE IMPUREZAS, CON UNA HUMEDAD UNIFORME, BARRIDO CON ESCOBA DE CERDAS SUAVES CON ARENA FINA SECA (SIN ARCILLAS), VIBRADO CON VIBRO COMPACTADORA, ACARREOS, CORTES, DESPERDICIOS, NIVELADO, MATERIALES, EQUIPO Y MANO DE OBRA. | M2 | 57.63
DOPI-537 | CORTE CON DISCO DE DIAMANTE HASTA 1/3 DE ESPESOR DE LA LOSA Y HASTA 3 MM DE ANCHO, INCLUYE: EQUIPO, DISCO DE DIAMANTE, HERRAMIENTA Y MANO DE OBRA. | M | 249.83
DOPI-538 | CALAFATEO DE JUNTAS DE DILATACIÓN EN PAVIMENTOS DE CONCRETO HIDRÁULICO DE 13 MM X 17 MM, CON BACKER-ROD DE 13 MM DE DIÁMETRO (CINTILLA DE POLIURETANO) Y SELLADOR PARA JUNTAS SUPERSEAL P TIPO FESTER O SIMILAR, INCLUYE: HERRAMIENTA, LIMPIEZA DE LA JUNTA, ENSANCHE CON CORTADORA HASTA 13 MM, MATERIAL, DESPERDICIOS, EQUIPO Y MANO DE OBRA. | M | 249.83
DOPI-539 | GUARNICIÓN TIPO "L" EN SECCIÓN 35-20X45 Y CORONA DE 15 CM DE ALTURA POR 12X15 CM, DE CONCRETO PREMEZCLADO F'C=250 KG/CM2., T.M.A. 19 MM., R.N., INCLUYE: CIMBRA, DESCIMBRA, COLADO, CURADO, MATERIALES, DESPERDICIOS, MANO DE OBRA, PRUEBAS DE LABORATORIO, EQUIPO Y HERRAMIENTA. | M | 16.5
DOPI-540 | LOSA DE AJUSTE EN SECCIÓN 45 X 20 CM DE CONCRETO F'C=250 KG/CM2, T.M.A. 19 MM, R.N, PREMEZCLADO, INCLUYE: CIMBRA, DESCIMBRA, COLADO, MATERIALES, DESPERDICIOS, CURADO, MANO DE OBRA, PRUEBAS DE LABORATORIO, EQUIPO Y HERRAMIENTA. | M | 14.91
DOPI-541 | GUARNICIÓN TIPO "I" EN SECCIÓN 15X30 CM DE ALTURA A BASE DE CONCRETO PREMEZCLADO F'C= 200 KG/CM2, T.M.A. 19 MM, R.N., ACABADO PULIDO EN CORONA, COLOR INTEGRAL NEGRO AL 8%, INCLUYE: CIMBRA, DESCIMBRA, COLADO, MATERIALES, CURADO, DESPERDICIOS, MANO DE OBRA, PRUEBAS DE LABORATORIO, EQUIPO Y HERRAMIENTA. | M | 13.01
DOPI-542 | FORJADO DE ESCALÓN DE 35X15 CM A BASE DE BLOCK DE JALCRETO 11X14X28 CM, ASENTADO Y APLANADO DE 2.5 CM DE ESPESOR CON MORTERO CEMENTO- ARENA 1:3; ACABADO PULIDO O APALILLADO, INCLUYE: MATERIAL, DESPERDICIOS, MANO DE OBRA, HERRAMIENTA, EQUIPO Y ACARREOS. | M | 111.72
DOPI-543 | HUELLA DE 35 CM DE ANCHO Y 12 CM DE ESPESOR A BASE DE CONCRETO PREMEZCLADO F'C= 200 KG/CM2, R.N., T.MA. 3/8" (10 MM), ACABADO LAVADO CON GRANO DE MÁRMOL BLANCO #2 (5 KG/M2), ARMADA CON MALLA ELECTROSOLDADA 6X6/8-8, INCLUYE: HERRAMIENTA, SUMINISTRO DE MATERIALES, CURADO, DESPERDICIOS, ACARREOS, REGLEADO, ACABADO, CIMBRA EN FRONTERAS, DESCIMBRA, COLADO, REMATES, MUESTREADO, EQUIPO Y MANO DE OBRA | M | 50.03
DOPI-544 | HUELLA DE 35 CM DE ANCHO Y 12 CM DE ESPESOR A BASE DE CONCRETO PREMEZCLADO F'C= 200 KG/CM2, R.N., T.MA. 3/8" (10 MM), ACABADO LAVADO CON GRANO DE MÁRMOL NEGRO #2 (5 KG/M2), ARMADA CON MALLA ELECTROSOLDADA 6X6/8-8, INCLUYE: HERRAMIENTA, SUMINISTRO DE MATERIALES, CURADO, DESPERDICIOS, ACARREOS, REGLEADO, ACABADO, CIMBRA EN FRONTERAS, DESCIMBRA, COLADO, REMATES, MUESTREADO, EQUIPO Y MANO DE OBRA | M | 61.69
DOPI-545 | SUMINISTRO Y COLOCACIÓN DE GUÍA PODOTÁCTIL PUNTUAL Y/O AVANCE CON LÍNEAS, PREFABRICADA A BASE DE CONCRETO VIBROPRENSADO, RESISTENCIA DE F´C= 250 KG/CM2, MEDIDAS DE 40 X 40 X 4 CM, COLOR NEGRO 2500, CON SELLADOR ACRILICO LIBRE DE SOLVENTES MATE, JUNTA DE 2 A 3 MM DE ESPESOR COMO MÍNIMO DE SEPARACIÓN, ASENTADO CON MORTERO CEMENTO-ARENA 1:3 DE 2 CM MÍNIMO, INCLUYE: MATERIALES, ACARREOS, ALMACENAJES, PREPARACIÓN DE LA SUPERFICIE, RECORTES, DESPERDICIOS, AJUSTES, EQUIPO, ASÍ COMO LA LIMPIEZA PARCIAL Y TOTAL AL INICIO Y FINAL DE ESTA ACTIVIDAD, MANO DE OBRA Y HERRAMIENTA. | PZA | 49
DOPI-546 | CARGA MECÁNICA Y ACARREO EN CAMIÓN DE MATERIAL PRODUCTO DE EXCAVACIÓN, DEMOLICIÓN Y/O ESCOMBROS, A 1ER KILÓMETRO DE DISTANCIA, VOLUMEN MEDIDO EN SECCIONES, INCLUYE: REGALÍAS AL BANCO DE TIRO Y ABUNDAMIENTO. | M3 | 41.7
DOPI-547 | ACARREO EN CAMIÓN DE MATERIAL PRODUCTO DE EXCAVACIONES, DEMOLICIONES Y/O ESCOMBROS, EN KILÓMETROS SUBSECUENTES. VOLUMEN MEDIDO EN SECCIONES, INCLUYE: ABUNDAMIENTO. | M3-KM | 792.3
B2.3 | RECUBRIMIENTO EN MUROS |  |  |  |  | 0
DOPI-548 | RECUBRIMIENTO DE PIEDRA LAJA LABRADA COLOR NEGRO, CAREADA UNIFORMEMENTE, CON JUNTA SECA REMETIDA DEL BORDE DE 2 A 5 CM DE PROFUNDIDAD, ASENTADA CON MORTERO CEMENTO-ARENA EN PROP. 1:3, DE 10 CM DE ESPESOR PROMEDIO (PIEDRA CON MORTERO), INCLUYE: APLICACIÓN DE WET LOOK ACABADO HÚMEDO A 2 MANOS CON RENDIMIENTO DE 8 M2/LT, SELECCIÓN DE PIEDRA, MATERIALES, DESPERDICIOS, HERRAMIENTA, CORTES, ACARREOS, EQUIPO Y MANO DE OBRA. | M2 | 240.64
B3 | MUROS DE CONCRETO DE CONTENCIÓN |  |  |  |  | 0
DOPI-549 | TRAZO Y NIVELACIÓN CON EQUIPO TOPOGRÁFICO DEL TERRENO ESTABLECIENDO EJES Y REFERENCIAS Y BANCOS DE NIVEL, INCLUYE: HERRAMIENTA, CRUCETAS, ESTACAS, HILOS, MARCAS Y TRAZOS CON CALHIDRA, EQUIPO Y MANO DE OBRA. | M2 | 310.14
DOPI-550 | EXCAVACIÓN POR MEDIOS MECÁNICOS EN MATERIAL TIPO II, DE 0.00 A 2.00 M DE PROFUNDIDAD, INCLUYE: AFINE DE PLANTILLA Y TALUDES, ACARREO DEL MATERIAL A BANCO DE OBRA PARA SU POSTERIOR RETIRO, MANO DE OBRA, ABUNDAMIENTO, EQUIPO Y HERRAMIENTA. (MEDIDO EN TERRENO NATURAL POR SECCIÓN). | M3 | 356.661
DOPI-551 | RELLENO EN CEPAS O MESETAS CON MATERIAL PRODUCTO DE LA EXCAVACIÓN, COMPACTADO CON EQUIPO DE IMPACTO AL 95% ± 2 DE SU P.V.S.M., PRUEBA AASHTO ESTANDAR, CBR DEL 5% MÍNIMO, EN CAPAS NO MAYORES DE 20 CM, INCLUYE: HERRAMIENTA, INCORPORACIÓN DE AGUA NECESARIA, ACARREOS, ABUNDAMIENTO, EQUIPO Y MANO DE OBRA. | M3 | 96.42
DOPI-552 | RELLENO EN CEPAS O MESETAS CON MATERIAL DE BANCO (TEPETATE), COMPACTADO CON EQUIPO DE IMPACTO AL 95% ± 2 DE SU P.V.S.M., PRUEBA AASHTO ESTÁNDAR, CBR DEL 5% MÍNIMO, EN CAPAS NO MAYORES DE 20 CM, INCLUYE: HERRAMIENTA, INCORPORACIÓN DE AGUA NECESARIA, MEDIDO EN TERRENO NATURAL POR SECCIÓN SEGÚN PROYECTOS, ABUNDAMIENTO, EQUIPO Y MANO DE OBRA. | M3 | 117.85
DOPI-553 | CARGA MECÁNICA Y ACARREO EN CAMIÓN DE MATERIAL PRODUCTO DE EXCAVACIÓN, DEMOLICIÓN Y/O ESCOMBROS, A 1ER KILÓMETRO DE DISTANCIA, VOLUMEN MEDIDO EN SECCIONES, INCLUYE: REGALÍAS AL BANCO DE TIRO Y ABUNDAMIENTO. | M3 | 260.24
DOPI-554 | ACARREO EN CAMIÓN DE MATERIAL PRODUCTO DE EXCAVACIONES, DEMOLICIONES Y/O ESCOMBROS, EN KILÓMETROS SUBSECUENTES. VOLUMEN MEDIDO EN SECCIONES, INCLUYE: ABUNDAMIENTO. | M3-KM | 4944.56
DOPI-555 | PLANTILLA DE 5 CM DE ESPESOR DE CONCRETO HECHO EN OBRA DE F´C=100 KG/CM2, INCLUYE: PREPARACIÓN DE LA SUPERFICIE, NIVELACIÓN, MAESTREADO, COLADO, MANO DE OBRA, EQUIPO Y HERRAMIENTA. | M2 | 286.29
DOPI-556 | CIMBRA EN CIMENTACIÓN, ACABADO COMÚN, INCLUYE: SUMINISTRO DE MATERIALES, ACARREOS, CORTES, HABILITADO, CIMBRADO, DESCIMBRADO, MANO DE OBRA, LIMPIEZA, EQUIPO Y HERRAMIENTA. | M2 | 143.92
DOPI-557 | CIMBRA DE MADERA PARA MURO DE CONCRETO, ACABADO COMÚN, INCLUYE: SUMINISTRO DE MATERIALES, ACARREOS, CORTES, HABILITADO, CIMBRADO, CHAFLÁN, DESCIMBRADO, MANO DE OBRA, LIMPIEZA, EQUIPO Y HERRAMIENTA. | M2 | 668.37
DOPI-558 | CIMBRA DE MADERA PARA MURO DE CONCRETO, ACABADO APARENTE, INCLUYE: SUMINISTRO DE MATERIALES, ACARREOS, CORTES, HABILITADO, CIMBRADO, CHAFLÁN, DESCIMBRADO, MANO DE OBRA, LIMPIEZA, EQUIPO Y HERRAMIENTA. | M2 | 262.92
DOPI-559 | SUMINISTRO, HABILITADO Y COLOCACIÓN DE ACERO DE REFUERZO DE FY= 4200 KG/CM2, INCLUYE: MATERIALES, TRASLAPES, SILLETAS, HABILITADO, AMARRES, MANO DE OBRA, EQUIPO Y HERRAMIENTA. | KG | 11457.32
DOPI-560 | SUMINISTRO Y COLOCACIÓN DE CONCRETO PREMEZCLADO F'C= 250 KG/CM2, R.R., A 14 DÍAS, T.M.A. 19 MM, REV. 14, ADICIONANDO IMPERMEABILIZANTE INTEGRAL AL 4% FESTEGRAL O SIMILAR (2 KG POR CADA SACO DE CEMENTO DE 50 KG), TIRO DIRECTO, EN CIMENTACIÓN, INCLUYE: HERRAMIENTA, MATERIALES, COLADO, VIBRADO, DESCIMBRA, CURADO, PRUEBAS DE LABORATORIO, EQUIPO Y MANO DE OBRA. | M3 | 35.79
DOPI-561 | SUMINISTRO Y COLOCACIÓN DE CONCRETO PREMEZCLADO F'C= 250 KG/CM2, R.N., T.M.A. 19 MM, REV. 14, ADICIONANDO IMPERMEABILIZANTE INTEGRAL AL 4% FESTEGRAL O SIMILAR (2 KG POR CADA SACO DE CEMENTO DE 50 KG), TIRO DIRECTO, EN CIMENTACIÓN, INCLUYE: HERRAMIENTA, MATERIALES, COLADO, VIBRADO, DESCIMBRA, CURADO, PRUEBAS DE LABORATORIO, EQUIPO Y MANO DE OBRA. | M3 | 35.79
DOPI-562 | SUMINISTRO Y COLOCACIÓN DE CONCRETO PREMEZCLADO BOMBEABLE F'C= 250 KG/CM2, R.R., A 14 DÍAS, T.M.A. 19 MM, REV. 16, ADICIONANDO IMPERMEABILIZANTE INTEGRAL AL 4% FESTEGRAL O SIMILAR (2 KG POR CADA SACO DE CEMENTO DE 50 KG), INCLUYE: HERRAMIENTA, BOMBA, MATERIALES, COLADO, VIBRADO, DESCIMBRA, CURADO, PRUEBAS DE LABORATORIO, EQUIPO Y MANO DE OBRA. | M3 | 40.56
DOPI-563 | SUMINISTRO Y COLOCACIÓN DE CONCRETO PREMEZCLADO BOMBEABLE F'C= 250 KG/CM2, R.N., T.M.A. 19 MM, REV. 16, ADICIONANDO IMPERMEABILIZANTE INTEGRAL AL 4% FESTEGRAL O SIMILAR (2 KG POR CADA SACO DE CEMENTO DE 50 KG), INCLUYE: HERRAMIENTA, BOMBA, MATERIALES, COLADO, VIBRADO, DESCIMBRA, CURADO, PRUEBAS DE LABORATORIO, EQUIPO Y MANO DE OBRA. | M3 | 52.49
DOPI-564 | FILTRO A BASE DE GRAVA O PIEDRA TRONADA (3/4" A 3") SIN FINOS, DE 30 CM DE ESPESOR , INCLUYE: HERRAMIENTA, ACARREOS, SUMINISTRO DE MATERIALES, EQUIPO Y MANO DE OBRA. | M3 | 176.72
DOPI-565 | SUMINISTRO Y COLOCACIÓN DE DREN CON TUBO MULTIPERFORADO DE PVC SANITARIO DE 2" DE DIÁMETRO, INCLUYE: HERRAMIENTA, MATERIALES Y MANO DE OBRA. | M | 44.18
DOPI-566 | SUMINISTRO Y COLOCACIÓN DE DREN CON TUBO MULTIPERFORADO DE PVC SANITARIO DE 3" DE DIÁMETRO, INCLUYE: HERRAMIENTA, MATERIALES Y MANO DE OBRA. | M | 66.27
DOPI-567 | SUMINISTRO Y COLOCACIÓN DE DREN CON TUBO MULTIPERFORADO DE PVC SANITARIO DE 4" DE DIÁMETRO, INCLUYE: HERRAMIENTA, MATERIALES Y MANO DE OBRA. | M | 110.45
DOPI-568 | SUMINISTRO Y COLOCACIÓN DE GEOTEXTIL DE POLIESTER NO TEJIDO (200 G/M2), INCLUYE: HERRAMIENTA, LIMPIEZA DE LA SUPERFICIE, MATERIALES, EQUIPO Y MANO DE OBRA | M2 | 430.75
B4 | MOBILIARIO URBANO |  |  |  |  | 0
DOPI-569 | EXCAVACIÓN POR MEDIOS MANUALES EN MATERIAL TIPO II, DE 0.00 A -2.00 M DE PROFUNDIDAD, INCLUYE: AFINE DE PLANTILLA Y TALUDES, ACARREO DEL MATERIAL A BANCO DE OBRA PARA SU POSTERIOR RETIRO, MANO DE OBRA, EQUIPO Y HERRAMIENTA. (MEDIDO EN TERRENO NATURAL POR SECCIÓN). | M3 | 0.58
DOPI-570 | CIMBRA EN DADOS DE CIMENTACIÓN, ACABADO COMÚN, INCLUYE: SUMINISTRO DE MATERIALES, ACARREOS, CORTES, HABILITADO, CIMBRADO, DESCIMBRADO, MANO DE OBRA, LIMPIEZA, EQUIPO Y HERRAMIENTA. | M2 | 0.81
DOPI-571 | CONCRETO HECHO EN OBRA DE F'C= 200 KG/CM2, T.MA. 3/4", R.N., INCLUYE: HERRAMIENTA, ELABORACIÓN DE CONCRETO, ACARREOS, COLADO, VIBRADO, EQUIPO Y MANO DE OBRA. | M3 | 0.41
DOPI-572 | SUMINISTRO Y COLOCACIÓN DE MESA DE PÍCNIC RECTANGULAR, MODELO RD-318 REDDPARK O SIMILAR EN CALIDAD, MEDIDAS: 1.80 M X 1.80 M X 0.80 M, INCLUYE: HERRAMIENTA, MATERIALES, ACARREOS, FIJACIÓN A DADO DE CONCRETO, EQUIPO Y MANO DE OBRA. | PZA | 3
DOPI-573 | SUMINISTRO Y COLOCACIÓN DE BANCA REDONDA DE CONCRETO, ACABADO APARENTE PULIDO, MODELO "BANCA LUNAR GRANDE" O SIMILAR, MEDIDAS DE 100 CM DE DIÁMETRO, 40 CM DE ALTURA, INCLUYE: HERRAMIENTA, MATERIALES, ACARREOS, FIJACIÓN Y MANO DE OBRA. | PZA | 1
DOPI-574 | SUMINISTRO Y COLOCACIÓN DE BANCA REDONDA DE CONCRETO, ACABADO APARENTE PULIDO, MODELO "BANCA LUNAR MEDIANA" O SIMILAR, MEDIDAS DE 80 CM DE DIÁMETRO, 40 CM DE ALTURA, INCLUYE: HERRAMIENTA, MATERIALES, ACARREOS, FIJACIÓN Y MANO DE OBRA. | PZA | 6
DOPI-575 | SUMINISTRO Y COLOCACIÓN DE BANCA REDONDA DE CONCRETO, ACABADO APARENTE PULIDO, MODELO "BANCA LUNAR CHICA" O SIMILAR, MEDIDAS DE 50 CM DE DIÁMETRO, 40 CM DE ALTURA, INCLUYE: HERRAMIENTA, MATERIALES, ACARREOS, FIJACIÓN Y MANO DE OBRA. | PZA | 1
DOPI-576 | SUMINISTRO Y COLOCACIÓN DE BOLARDO DE 6" DE DIÁMETRO, COLOR GRIS MARTILLO CON PINTURA ELECTROSTÁTICA, FABRICADO EN TUBO DE ACERO AL CARBÓN CEDULA 30, DE 1.10 M DE LONGITUD (0.75 M VISIBLE Y 0.35 M OCULTO), TAPA SUPERIOR DE PLACA 3/16" C/ESCUDO EN ACERO INOXIDABLE (RECORTE LASER), 3 CALCOMANÍAS COLOR BLANCO REFLEJANTE GRADO DIAMANTE DE 3 CM DE ANCHO, 4 ANILLOS DE HERRERÍA PARA PROTEGER PLACA Y CALCOMANÍAS REFLEJANTES (VER DETALLE EN PROYECTO), CON ANCLAS SOLDADAS DE VARILLA DE 1/2" DE 10 CM PARA SU ANCLAJE, INCLUYE: DADO DE CONCRETO F´C= 150 KG/CM2 HECHO EN OBRA DE 40X40X40 CM, ACARREOS, MATERIALES, MANO DE OBRA, EQUIPO Y HERRAMIENTA. | PZA | 12
B5 | MURO PERIMETRAL |  |  |  |  | 0
DOPI-577 | TRAZO Y NIVELACIÓN CON EQUIPO TOPOGRÁFICO DEL TERRENO ESTABLECIENDO EJES Y REFERENCIAS Y BANCOS DE NIVEL, INCLUYE: HERRAMIENTA, CRUCETAS, ESTACAS, HILOS, MARCAS Y TRAZOS CON CALHIDRA, EQUIPO Y MANO DE OBRA. | M2 | 74.39
DOPI-578 | EXCAVACIÓN POR MEDIOS MECÁNICOS EN MATERIAL TIPO II, DE 0.00 A 2.00 M DE PROFUNDIDAD, INCLUYE: AFINE DE PLANTILLA Y TALUDES, ACARREO DEL MATERIAL A BANCO DE OBRA PARA SU POSTERIOR RETIRO, MANO DE OBRA, ABUNDAMIENTO, EQUIPO Y HERRAMIENTA. (MEDIDO EN TERRENO NATURAL POR SECCIÓN). | M3 | 59.45
DOPI-579 | RELLENO EN CEPAS O MESETAS DE SUELO-CEMENTO, A BASE DE MATERIAL DE BANCO, EN PROPORCIÓN DE 8:1, COMPACTADO CON EQUIPO DE IMPACTO EN CAPAS NO MAYORES DE 20 CM AL 95% DE SU P.V.S.M, PRUEBA AASHTO ESTÁNDAR, INCLUYE: HERRAMIENTA, SUMINISTRO DE AGUA PARA LOGRAR HUMEDAD ÓPTIMA, MEZCLADO, TENDIDO, EQUIPO, PRUEBAS DE COMPACTACIÓN, ABUNDAMIENTO, EQUIPO Y MANO DE OBRA. (MEDIDO EN TERRENO NATURAL POR SECCIÓN SEGÚN PROYECTOS.) | M3 | 59.45
DOPI-580 | CIMENTACIÓN DE PIEDRA BRAZA ACOMODADA, ASENTADA CON MORTERO CEMENTO-ARENA 1:3, INCLUYE: SELECCIÓN DE PIEDRA, MATERIALES, DESPERDICIOS, MANO DE OBRA, HERRAMIENTA, EQUIPO Y ACARREOS. | M3 | 3.82
DOPI-581 | MAMPOSTERÍA DE PIEDRA BRAZA ASENTADA CON MORTERO CEMENTO-ARENA 1:3, ACABADO APARENTE DOS CARAS, DE 0.00 A 3.00 M DE ALTURA, INCLUYE: SELECCIÓN DE PIEDRA, MATERIALES, DESPERDICIOS, MANO DE OBRA, HERRAMIENTA, ANDAMIOS, EQUIPO Y ACARREOS. | M3 | 6.34
DOPI-582 | MAMPOSTERÍA DE PIEDRA BRAZA ASENTADA CON MORTERO CEMENTO-ARENA 1:3, ACABADO APARENTE UNA CARA, DE 0.00 A 3.00 M DE ALTURA, INCLUYE: SELECCIÓN DE PIEDRA, MATERIALES, DESPERDICIOS, MANO DE OBRA, HERRAMIENTA, ANDAMIOS, EQUIPO Y ACARREOS. | M3 | 5.41
DOPI-583 | SUMINISTRO, HABILITADO Y COLOCACIÓN DE ACERO DE REFUERZO DE FY= 4200 KG/CM2, INCLUYE: MATERIALES, TRASLAPES, SILLETAS, HABILITADO, ELEVACIONES, AMARRES, MANO DE OBRA, EQUIPO Y HERRAMIENTA. | KG | 1631.89
DOPI-584 | CIMBRA ACABADO COMÚN EN DALAS Y CASTILLOS A BASE DE MADERA DE PINO DE 3A, INCLUYE: HERRAMIENTA, SUMINISTRO DE MATERIALES, ACARREOS, CORTES, HABILITADO, CIMBRADO, DESCIMBRA, EQUIPO Y MANO DE OBRA. | M2 | 167.46
DOPI-585 | SUMINISTRO Y COLOCACIÓN DE CONCRETO HECHO EN OBRA DE F'C= 200 KG/CM2, T.MA. 3/4", R.N., INCLUYE: HERRAMIENTA, ELABORACIÓN DE CONCRETO, ACARREOS, COLADO, VIBRADO, EQUIPO Y MANO DE OBRA. | M3 | 10.01
DOPI-586 | MURO DE BLOCK SÓLIDO DE 15X20X40 CM A SOGA, ASENTADO CON MORTERO CEMENTO-ARENA 1:3, CON JUNTA DE 1 CM, ACABADO COMÚN, INCLUYE: TRAZO, NIVELACIÓN, PLOMEO, MATERIALES, DESPERDICIOS, MANO DE OBRA, HERRAMIENTA, ANDAMIOS, EQUIPO Y ACARREOS. | M2 | 371.85
DOPI-587 | RECUBRIMIENTO DE PIEDRA LAJA LABRADA COLOR NEGRO, CAREADA UNIFORMEMENTE, CON JUNTA SECA REMETIDA DEL BORDE DE 2 A 5 CM DE PROFUNDIDAD, ASENTADA CON MORTERO CEMENTO-ARENA EN PROP. 1:3, DE 10 CM DE ESPESOR PROMEDIO (PIEDRA CON MORTERO), INCLUYE: APLICACIÓN DE WET LOOK ACABADO HÚMEDO A 2 MANOS CON RENDIMIENTO DE 8 M2/LT, SELECCIÓN DE PIEDRA, MATERIALES, DESPERDICIOS, HERRAMIENTA, CORTES, ACARREOS, EQUIPO Y MANO DE OBRA. | M2 | 371.85
DOPI-588 | SUMINISTRO, HABILITADO, FABRICACIÓN E INSTALACIÓN DE BOTA-AGUAS, A BASE DE LÁMINA GALVANIZADA CALIBRE 26, CON UN DESARROLLO PROMEDIO DE 50 CM TIPO "L", INCLUYE: HERRAMIENTA, 3 DOBLECES EN LA SECCIÓN CONFORME A PROYECTO, SUMINISTRO DE MATERIALES, HABILITADO, CORTES, DESPERDICIOS, ELEMENTOS DE FIJACIÓN, NIVELADO, EQUIPO Y MANO DE OBRA. | M | 123.95
DOPI-589 | SELLADO DE SILICÓN DURETAN PENNSYLVANIA O SIMILAR, EN COLOR BLANCO PARA UNIONES DE BOTA-AGUAS A MUROS Y/O CUBIERTA, RENDIMIENTO 300 M POR CADA 0.45S KG, INCLUYE: HERRAMIENTA, SUMINISTRO DE MATERIALES, A CUALQUIER ALTURA, SELLADO, LIMPIEZA DEL ÁREA DE LOS TRABAJOS Y MANO DE OBRA. | M | 247.9
DOPI-590 | SUMINISTRO Y APLICACIÓN MANUAL DE IMPERMEABILIZANTE ASFÁLTICO TIPO VAPORTITE 550 FESTER O SIMILAR, A RAZÓN DE 1.5 L/M2 ENTRE MURO COLINDANTE Y MURO PERIMETRAL NUEVO, INCLUYE: HERRAMIENTA, ACARREOS, DESPERDICIOS, EQUIPO Y MANO DE OBRA. | M2 | 371.85
DOPI-591 | SUMINISTRO Y COLOCACIÓN DE 1 PLACA DE CELOTEX DE 15 CM DE ANCHO Y 1" DE ESPESOR, EN JUNTA CONSTRUCTIVA DE 1" DE ANCHO, DE 0.00 M A 3.00 M, INCLUYE: HERRAMIENTA, CHAFLÁN DE 1", MATERIALES, MANO DE OBRA, CORTES, AJUSTES, FIJACIÓN, FLETES Y ACARREOS. | M | 81.65
DOPI-592 | CARGA MECÁNICA Y ACARREO EN CAMIÓN DE MATERIAL PRODUCTO DE EXCAVACIÓN, DEMOLICIÓN Y/O ESCOMBROS, A 1ER KILÓMETRO DE DISTANCIA, VOLUMEN MEDIDO EN SECCIONES, INCLUYE: REGALÍAS AL BANCO DE TIRO Y ABUNDAMIENTO. | M3 | 59.45
DOPI-593 | ACARREO EN CAMIÓN DE MATERIAL PRODUCTO DE EXCAVACIONES, DEMOLICIONES Y/O ESCOMBROS, EN KILÓMETROS SUBSECUENTES. VOLUMEN MEDIDO EN SECCIONES, INCLUYE: ABUNDAMIENTO. | M3-KM | 1129.55
B6 | BODEGA HUERTO |  |  |  |  | 0
B6.1 | CIMENTACIÓN |  |  |  |  | 0
DOPI-594 | TRAZO Y NIVELACIÓN CON EQUIPO TOPOGRÁFICO DEL TERRENO ESTABLECIENDO EJES Y REFERENCIAS Y BANCOS DE NIVEL, INCLUYE: HERRAMIENTA, CRUCETAS, ESTACAS, HILOS, MARCAS Y TRAZOS CON CALHIDRA, EQUIPO Y MANO DE OBRA. | M2 | 33.84
DOPI-595 | EXCAVACIÓN POR MEDIOS MECÁNICOS EN MATERIAL TIPO II, DE 0.00 A 2.00 M DE PROFUNDIDAD, INCLUYE: AFINE DE PLANTILLA Y TALUDES, ACARREO DEL MATERIAL A BANCO DE OBRA PARA SU POSTERIOR RETIRO, MANO DE OBRA, ABUNDAMIENTO, EQUIPO Y HERRAMIENTA. (MEDIDO EN TERRENO NATURAL POR SECCIÓN). | M3 | 19.89
DOPI-596 | ESCARIFICACIÓN DEL TERRENO NATURAL DE 20 CM DE ESPESOR POR MEDIOS MECÁNICOS, COMPACTADO CON EQUIPO DE IMPACTO AL 90% ± 2 DE SU P.V.S.M., PRUEBA AASHTO ESTANDAR, CBR DEL 5% MÍNIMO, INCLUYE: AFINE DE LA SUPERFICIE, EXTENDIDO DEL MATERIAL, HOMOGENIZADO, COMPACTADO, MANO DE OBRA, EQUIPO Y HERRAMIENTA. | M2 | 33.84
DOPI-597 | RELLENO EN CEPAS O MESETAS CON MATERIAL DE BANCO (TEPETATE), COMPACTADO CON EQUIPO DE IMPACTO AL 95% ± 2 DE SU P.V.S.M., PRUEBA AASHTO ESTÁNDAR, CBR DEL 5% MÍNIMO, EN CAPAS NO MAYORES DE 20 CM, INCLUYE: HERRAMIENTA, INCORPORACIÓN DE AGUA NECESARIA, MEDIDO EN TERRENO NATURAL POR SECCIÓN SEGÚN PROYECTOS, ABUNDAMIENTO, EQUIPO Y MANO DE OBRA. | M3 | 3.65
DOPI-598 | RELLENO EN CEPAS O MESETAS CON MATERIAL DE BANCO DE CALIDAD SUB-BASE, EN CAPAS NO MAYORES DE 20 CM DE ESPESOR, COMPACTADA AL 95% DE SU P.V.S.M., PRUEBA AASHTO ESTÁNDAR, INCLUYE: HERRAMIENTA, MATERIALES, AGUA, EXTENDIDO, CONFORMACIÓN, COMPACTACIÓN, DESPERDICIOS, ABUNDAMIENTO, EQUIPO Y MANO DE OBRA. | M3 | 3.54
DOPI-599 | RELLENO EN CEPAS O MESETAS DE SUELO-CEMENTO, A BASE DE MATERIAL DE BANCO, EN PROPORCIÓN DE 8:1, COMPACTADO CON EQUIPO DE IMPACTO EN CAPAS NO MAYORES DE 20 CM AL 95% DE SU P.V.S.M, PRUEBA AASHTO ESTÁNDAR, INCLUYE: HERRAMIENTA, SUMINISTRO DE AGUA PARA LOGRAR HUMEDAD ÓPTIMA, MEZCLADO, TENDIDO, EQUIPO, PRUEBAS DE COMPACTACIÓN, ABUNDAMIENTO, EQUIPO Y MANO DE OBRA. (MEDIDO EN TERRENO NATURAL POR SECCIÓN SEGÚN PROYECTOS.) | M3 | 12.7
DOPI-600 | SUMINISTRO, HABILITADO Y COLOCACIÓN DE ACERO DE REFUERZO DE FY= 4200 KG/CM2, INCLUYE: MATERIALES, TRASLAPES, SILLETAS, HABILITADO, ELEVACIONES, AMARRES, MANO DE OBRA, EQUIPO Y HERRAMIENTA. | KG | 101.69
DOPI-601 | CIMBRA ACABADO COMÚN EN DALAS Y/O CASTILLOS A BASE DE MADERA DE PINO DE 3A, INCLUYE: HERRAMIENTA, SUMINISTRO DE MATERIALES, ACARREOS, CORTES, HABILITADO, CIMBRADO, DESCIMBRA, EQUIPO Y MANO DE OBRA. | M2 | 17.33
DOPI-602 | CONCRETO HECHO EN OBRA DE F'C= 150 KG/CM2, T.MA. 3/4", R.N., INCLUYE: HERRAMIENTA, ELABORACIÓN DE CONCRETO, ACARREOS, COLADO, VIBRADO, EQUIPO Y MANO DE OBRA. | M3 | 0.65
DOPI-603 | CARGA MECÁNICA Y ACARREO EN CAMIÓN DE MATERIAL PRODUCTO DE EXCAVACIÓN, DEMOLICIÓN Y/O ESCOMBROS, A 1ER KILÓMETRO DE DISTANCIA, VOLUMEN MEDIDO EN SECCIONES, INCLUYE: REGALÍAS AL BANCO DE TIRO Y ABUNDAMIENTO. | M3 | 12.7
DOPI-604 | ACARREO EN CAMIÓN DE MATERIAL PRODUCTO DE EXCAVACIONES, DEMOLICIONES Y/O ESCOMBROS, EN KILÓMETROS SUBSECUENTES. VOLUMEN MEDIDO EN SECCIONES, INCLUYE: ABUNDAMIENTO. | M3-KM | 241.3
B6.2 | ALBAÑILERÍAS |  |  |  |  | 0
DOPI-605 | SUMINISTRO, HABILITADO Y COLOCACIÓN DE ACERO DE REFUERZO DE FY= 4200 KG/CM2, INCLUYE: MATERIALES, TRASLAPES, SILLETAS, HABILITADO, ELEVACIONES, AMARRES, MANO DE OBRA, EQUIPO Y HERRAMIENTA. | KG | 272.12
DOPI-606 | CIMBRA ACABADO COMÚN EN DALAS Y/O CASTILLOS A BASE DE MADERA DE PINO DE 3A, INCLUYE: HERRAMIENTA, SUMINISTRO DE MATERIALES, ACARREOS, CORTES, HABILITADO, CIMBRADO, DESCIMBRA, EQUIPO Y MANO DE OBRA. | M2 | 18.33
DOPI-607 | CONCRETO HECHO EN OBRA DE F'C= 150 KG/CM2, T.MA. 3/4", R.N., INCLUYE: HERRAMIENTA, ELABORACIÓN DE CONCRETO, ACARREOS, COLADO, VIBRADO, EQUIPO Y MANO DE OBRA. | M3 | 1.37
DOPI-608 | MURO DE BLOCK SÓLIDO DE 15X20X40 CM A SOGA, ASENTADO CON MORTERO CEMENTO-ARENA 1:3, CON JUNTA DE 1 CM, ACABADO COMÚN, INCLUYE: TRAZO, NIVELACIÓN, PLOMEO, MATERIALES, DESPERDICIOS, MANO DE OBRA, HERRAMIENTA, ANDAMIOS, EQUIPO Y ACARREOS. | M2 | 94.28
DOPI-609 | FIRME DE 10 CM DE ESPESOR, A BASE DE CONCRETO PREMEZCLADO F´C= 200 KG/CM2, R.N., T.M.A. 3/4", ADICIONANDO FIBRA DE POLIPROPILENO DE 90 GR/M2, ACABADO PULIDO TIPO ESPEJO PERFECTAMENTE NIVELADO CON ALLANADORA ORBITAL, INCLUYE: HERRAMIENTA, ACARREOS, DESPERDICIOS, CIMBRA, DESCIMBRA, COLADO, CURADO, MATERIALES, PRUEBAS DE LABORATORIO, EQUIPO Y MANO DE OBRA. | M2 | 26.69
DOPI-610 | PISO DE 12 CM DE ESPESOR A BASE DE CONCRETO PREMEZCLADO F'C= 200 KG/CM2, T.M.A. 13 MM, ACABADO LAVADO CON GRANO DE MARMOL BLANCO #2 (5 KG /M2), INCLUYE: HERRAMIENTA, SUMINISTRO DE MATERIALES, AGUA, DESPERDICIOS, ACARREOS, REGLEADO, ACABADO, CIMBRA EN FRONTERAS, DESCIMBRA, COLADO, CURADO, REMATES, MUESTREADO, EQUIPO Y MANO DE OBRA. | M2 | 31.42
DOPI-611 | SUMINISTRO Y COLOCACIÓN DE MALLA ELECTROSOLDADA 6X6-8/8, INCLUYE: HABILITADO, DESPERDICIOS, CORTES, AJUSTES, ALAMBRE, TRASLAPES, SILLETAS, MATERIAL DE FIJACIÓN, ACARREO DEL MATERIAL AL SITIO DE SU COLOCACIÓN, MANO DE OBRA Y HERRAMIENTA. | M2 | 31.42
DOPI-612 | CORTE CON DISCO DE DIAMANTE HASTA 1/3 DE ESPESOR DE LA LOSA Y HASTA 3 MM DE ANCHO, INCLUYE: EQUIPO, DISCO DE DIAMANTE, HERRAMIENTA Y MANO DE OBRA. | M | 45.06
DOPI-613 | CALAFATEO DE JUNTAS DE DILATACIÓN EN PAVIMENTOS DE CONCRETO HIDRÁULICO DE 13 MM X 17 MM, CON BACKER-ROD DE 13 MM DE DIÁMETRO (CINTILLA DE POLIURETANO) Y SELLADOR PARA JUNTAS SUPERSEAL P TIPO FESTER O SIMILAR, INCLUYE: HERRAMIENTA, LIMPIEZA DE LA JUNTA, ENSANCHE CON CORTADORA HASTA 13 MM, MATERIAL, DESPERDICIOS, EQUIPO Y MANO DE OBRA. | M | 45.06
DOPI-614 | APLANADO DE 2 CM DE ESPESOR EN MURO CON MORTERO CEMENTO-ARENA 1:3, ACABADO APALILLADO FINO, INCLUYE: MATERIALES, ACARREOS, DESPERDICIOS, MANO DE OBRA, PLOMEADO, NIVELADO, REGLEADO, RECORTES, MANO DE OBRA, EQUIPO Y HERRAMIENTA. | M2 | 151.47
B6.3 | LOSA LLENA |  |  |  |  | 0
DOPI-615 | CIMBRA DE MADERA ACABADO APARENTE EN TRABES, INCLUYE: HERRAMIENTA, SUMINISTRO DE MATERIALES, ACARREOS, ELEVACIONES A CUALQUIER NIVEL, HABILITADO, CORTES, DESPERDICIOS, CHAFLANES, PUNTALES, ANDAMIOS, CIMBRA, DESCIMBRA, LIMPIEZA, EQUIPO Y MANO DE OBRA. | M2 | 8.31
DOPI-616 | CIMBRA ACABADO COMÚN EN PERALTES DE LOSA A BASE DE MADERA DE PINO DE 3A, DE 20 CM DE PERALTE, INCLUYE: HERRAMIENTA, MATERIALES, ACARREOS, CORTES, DESPERDICIOS, HABILITADO, CIMBRADO, CHAFLANES, DESCIMBRA, EQUIPO Y MANO DE OBRA. | M | 22.4
DOPI-617 | CIMBRA DE MADERA ACABADO APARENTE EN LOSAS, INCLUYE: HERRAMIENTA, SUMINISTRO DE MATERIALES, ACARREOS, ELEVACIONES A CUALQUIER NIVEL, HABILITADO, CORTES, DESPERDICIOS, CHAFLANES, PUNTALES, ANDAMIOS, CIMBRA, DESCIMBRA, LIMPIEZA, EQUIPO Y MANO DE OBRA. | M2 | 30.3
DOPI-618 | SUMINISTRO, HABILITADO Y COLOCACIÓN DE ACERO DE REFUERZO DE FY= 4200 KG/CM2, INCLUYE: MATERIALES, TRASLAPES, SILLETAS, HABILITADO, AMARRES, MANO DE OBRA, EQUIPO Y HERRAMIENTA. | KG | 827.04
DOPI-619 | SUMINISTRO Y COLOCACIÓN DE CONCRETO PREMEZCLADO BOMBEABLE F'C= 250 KG/CM2, R.N., T.M.A. 19 MM, REV. 16, INCLUYE: HERRAMIENTA, BOMBA, MATERIALES, COLADO, VIBRADO, DESCIMBRA, CURADO, PRUEBAS DE LABORATORIO, EQUIPO Y MANO DE OBRA. | M3 | 6.42
DOPI-620 | ENTORTADO A BASE DE MORTERO FLUIDO BOMBEABLE F´C= 100 KG/CM2, DE 2 A 6 CM DE ESPESOR PROMEDIO, PARA DAR PENDIENTES EN AZOTEAS, ACABADO APALILLADO, INCLUYE: HERRAMIENTA, MATERIALES, NIVELACIÓN, BOMBA, ELEVACIONES, DESPERDICIOS, LIMPIEZA, ACARREOS AL SITIO DE SU COLOCACIÓN, EN CUALQUIER NIVEL, EQUIPO Y MANO DE OBRA | M3 | 1.6
DOPI-621 | FORJADO DE CHAFLÁN A BASE DE MORTERO CEMENTO-ARENA, EN PROPORCIÓN: 1:5, EN MEDIDAS DE 15 X 15 CM A 45°, CON ACABADO APALILLADO, INCLUYE: HERRAMIENTA, MATERIALES, DESPERDICIOS, EQUIPO DE SEGURIDAD, LIMPIEZA, ACARREO DE MATERIALES AL LUGAR DE SU UTILIZACIÓN A CUALQUIER NIVEL, EQUIPO Y MANO DE OBRA. | M | 22.4
DOPI-622 | IMPERMEABILIZACIÓN EN AZOTEA, A BASE DE LÁMINA PREFABRICADA, UNIPPLAS AERO PLUS POT, ALTO DESEMPEÑO CON VENTILACIÓN ANTIABOLSAMIENTOS, FABRICADA A BASE DE ASFALTOS MODIFICADOS CON POLÍMEROS SINTÉTICOS POT REFORZADA CON MALLA POLIÉSTER DE ALTA RESISTENCIA, ACABADO APARENTE A BASE DE GRAVILLA ESMALTADA A FUEGO, 4.5 MM DE ESPESOR TOTAL, COLOR INDICADO EN OBRA POR SUPERVISIÓN, INCLUYE: PRIMARIO IMPERCOAT PRIMARIO SL O SIMILAR, PREPARACIÓN DE LA SUPERFICE, SELLADO DE TRASLAPES, HERRAMIENTA, GARANTÍA POR ESCRITO DE 10 AÑOS POR LA EMPRESA CONTRATISTA, SUMINISTRO DE MATERIALES, LIMPIEZA DE LA SUPERFICIE, ACARREOS A LA ZONA DE TRABAJO EN AZOTEAS, TRASLAPES, ELEVACIONES, AJUSTES, EQUIPO Y MANO DE OBRA. | M2 | 30.3
B6.4 | RECUBRIMIENTO EN MUROS Y PISOS |  |  |  |  | 0
DOPI-623 | SUMINISTRO Y APLICACIÓN DE PINTURA VINÍL ACRÍLICA COMEX O SIMILAR, COLOR BLANCO OSTIÓN CON DOS APLICACIONES COMO MÍNIMO, LIMPIANDO Y PREPARANDO LA SUPERFICIE, INCLUYE: SELLADOR 5 X 1, DILUCIÓN, MATERIALES, DESPERDICIOS, MANO DE OBRA, ANDAMIOS, EQUIPO, HERRAMIENTA Y ACARREOS. | M2 | 151.47
DOPI-624 | BOQUILLA DE 15 A 20 CM DE ANCHO, CON MORTERO CEMENTO-ARENA PROPORCIÓN 1:3, TERMINADO APALILLADO FINO, INCLUYE: MATERIALES, ACARREOS, DESPERDICIOS, MANO DE OBRA, PLOMEADO, NIVELADO, REGLEADO, RECORTES, MANO DE OBRA, EQUIPO Y HERRAMIENTA. | M | 35.19
DOPI-625 | FILETES Y BOLEADOS, HECHOS CON MORTERO CEMENTO-ARENA EN PROPORCIÓN 1:3, TANTO INCLINADOS COMO VERTICALES A TIRO DE HILO Y ESCUADRA, INCLUYE: DESPERDICIOS, ANDAMIOS, ACARREO DE MATERIALES AL SITIO DE SU UTILIZACIÓN, A CUALQUIER NIVEL, EQUIPO Y MANO DE OBRA. | M | 30.13
DOPI-626 | SUMINISTRO Y APLICACIÓN DE OXIDANTE PARA CONCRETO, COLOR S.M.A. MEDIANTE ASPERCIÓN CON UNA DILUCIÓN 1:1, RENDIMIENTO 15.00 M2/LITRO, INCLUYE: HERRAMIENTA, LIMPIEZA Y PREPARACIÓN DE LA SUPERFICIE, DESPERDICIOS, ACARREOS, EQUIPO Y MANO DE OBRA. | M2 | 26.69
B6.5 | BARRA DE LAVAMANOS |  |  |  |  | 0
DOPI-627 | CIMBRA ACABADO APARENTE EN PERALTES DE LOSA, A BASE DE MADERA DE PINO, INCLUYE: HERRAMIENTA, HABILITADO, CORTES, DESPERDICIOS, CHAFLANES, ELEVACIONES, CIMBRA, DESCIMBRA, LIMPIEZA, ACARREO DE MATERIALES AL SITIO DE SU UTILIZACIÓN, A CUALQUIER NIVEL, EQUIPO Y MANO DE OBRA. | M2 | 0.48
DOPI-628 | CIMBRA ACABADO COMÚN EN LOSA DE CONCRETO, A BASE DE MADERA DE PINO, INCLUYE: HERRAMIENTA, HABILITADO, CORTES, DESPERDICIOS, PUNTALES, CHAFLANES, ELEVACIONES, CIMBRA, DESCIMBRA, LIMPIEZA, ACARREO DE MATERIALES AL SITIO DE SU UTILIZACIÓN, A CUALQUIER NIVEL, EQUIPO Y MANO DE OBRA. | M2 | 1.56
DOPI-629 | SUMINISTRO, HABILITADO Y COLOCACIÓN DE ACERO DE REFUERZO DE FY= 4200 KG/CM2, INCLUYE: MATERIALES, TRASLAPES, SILLETAS, HABILITADO, ELEVACIONES, AMARRES, MANO DE OBRA, EQUIPO Y HERRAMIENTA. | KG | 62.09
DOPI-630 | SUMINISTRO Y COLOCACIÓN DE CONCRETO HECHO EN OBRA DE F'C= 200 KG/CM2, T.MA. 3/4", R.N., INCLUYE: HERRAMIENTA, ELABORACIÓN DE CONCRETO, ACARREOS, COLADO, VIBRADO, EQUIPO Y MANO DE OBRA. | M3 | 0.19
DOPI-631 | MANO DE OBRA PARA DAR ACABADO PULIDO REQUEMADO CON TRES CAPAS DE POLIURETANO WET-LOOK, SEALKRETE O SIMILAR, INCLUYE: MATERIALES, HERRAMIENTA, ACARREOS Y MANO DE OBRA. | M2 | 1.56
DOPI-632 | SUMINISTRO Y COLOCACIÓN DE LLAVE PARA MANGUERA DE COMPRESIÓN DE 1/2", MOD. 19CR, URREA O SIMILAR EN CALIDAD, INCLUYE: HERRAMIENTA, ELEMENTOS DE FIJACIÓN, ACARREOS, MATERIALES, EQUIPO Y MANO DE OBRA. | PZA | 3
B7 | VEGETACIÓN Y ARBOLADO |  |  |  |  | 0
DOPI-633 | EXCAVACIÓN POR MEDIOS MECÁNICOS EN MATERIAL TIPO II, DE 0.00 A -2.00 M DE PROFUNDIDAD, INCLUYE: ACARREO DEL MATERIAL A BANCO DE OBRA PARA SU POSTERIOR RETIRO, MANO DE OBRA, EQUIPO Y HERRAMIENTA. (MEDIDO EN TERRENO NATURAL POR SECCIÓN). | M3 | 84.98
DOPI-634 | ESCARIFICACIÓN DEL TERRENO NATURAL DE 15 CM DE ESPESOR POR MEDIOS MECÁNICOS, COMPACTADO AL 80% ± 2 DE SU P.V.S.M., PRUEBA AASHTO ESTANDAR, INCLUYE: EXTENDIDO DEL MATERIAL, HOMOGENIZADO, AFINE DE LA SUPERFICIE, COMPACTADO, MANO DE OBRA, EQUIPO Y HERRAMIENTA. | M2 | 276.05
DOPI-635 | SUMINISTRO Y COLOCACIÓN DE TIERRA VEGETAL EN CAPAS DE 15 CM, ADICIONADA CON RETENEDOR DE AGUA (LLUVIA SOLIDA) EN PROPORCIÓN DE 3% POR CADA M3, INCLUYE: HERRAMIENTA, ACARREOS, MEZCLADO DE MATERIALES Y MANO DE OBRA. | M3 | 41.41
DOPI-636 | RELLENO DE SUSTRATO MEJORADO A BASE DE 50% TIERRA NEGRA, 10% MATERIAL ORGÁNICO PRODUCTO DE COMPOSTAJE, 10 % ARCILLA, 10% ARENA Y 20% JAL DE 1 1/2" A 2", INCLUYE: HERRAMIENTA, ACARREOS, SUMINISTRO Y COLOCACIÓN, MEZCLADO DE MATERIALES Y MANO DE OBRA. | M3 | 98.64
DOPI-637 | SUMINISTRO Y COLOCACIÓN DE TUBO DE PVC DE 4" DE DIÁMETRO PARA RIEGO PROFUNDO, RELLENO DE GRAVA SIN COMPACTAR DE 1/2" A 2 1/2" DE DIÁMETRO, PARA UBICAR EN PUNTO BAJO DE RAIZ ARBOREA, INCLUYE: HERRAMIENTA, ACARREOS, MATERIALES Y MANO DE OBRA. | M | 58.8
DOPI-638 | SUMINISTRO Y PLANTACIÓN DE ÁRBOL CACALOSÚCHTL, MAYOR O IGUAL A 2.00 M DE ALTURA, INCLUYE: HERRAMIENTA, EXCAVACIÓN, AGUA PARA RIEGO, MANO DE OBRA, RIEGO Y CUIDADOS POR 30 DÍAS. | PZA | 1
DOPI-639 | SUMINISTRO Y PLANTACIÓN DE ÁRBOL OLIVO NEGRO, MAYOR O IGUAL A 3.00 M DE ALTURA, INCLUYE: HERRAMIENTA, EXCAVACIÓN, AGUA PARA RIEGO, MANO DE OBRA, RIEGO Y CUIDADOS POR 30 DÍAS. | PZA | 2
DOPI-640 | SUMINISTRO Y PLANTACIÓN DE ÁRBOL MEZQUITE, MAYOR O IGUAL A 3.00 M DE ALTURA, INCLUYE: HERRAMIENTA, EXCAVACIÓN, AGUA PARA RIEGO, MANO DE OBRA, RIEGO Y CUIDADOS POR 30 DÍAS. | PZA | 1
DOPI-641 | SUMINISTRO Y PLANTACIÓN DE ÁRBOL FRESNO MEXICANO, MAYOR O IGUAL A 3.00 M DE ALTURA, INCLUYE: HERRAMIENTA, EXCAVACIÓN, AGUA PARA RIEGO, MANO DE OBRA, RIEGO Y CUIDADOS POR 30 DÍAS. | PZA | 6
DOPI-642 | SUMINISTRO Y PLANTACIÓN DE ÁRBOL CIRUELO MEXICANO, MAYOR O IGUAL A 3.00 M DE ALTURA, INCLUYE: HERRAMIENTA, EXCAVACIÓN, AGUA PARA RIEGO, MANO DE OBRA, RIEGO Y CUIDADOS POR 30 DÍAS. | PZA | 1
DOPI-643 | SUMINISTRO Y PLANTACIÓN DE ÁRBOL PAROTA (ENTEROLOBIUM CYCLOCARPUM), MAYOR O IGUAL A 5.00 M DE ALTURA, INCLUYE: HERRAMIENTA, EXCAVACIÓN, AGUA PARA RIEGO, MANO DE OBRA, RIEGO Y CUIDADOS POR 30 DÍAS. | PZA | 2
DOPI-644 | SUMINISTRO Y PLANTACIÓN DE ÁRBOL BUGAMBILIA, MAYOR O IGUAL A 2.00 M DE ALTURA, INCLUYE: HERRAMIENTA, EXCAVACIÓN, AGUA PARA RIEGO, MANO DE OBRA, RIEGO Y CUIDADOS POR 30 DÍAS. | PZA | 16
DOPI-645 | SUMINISTRO Y PLANTACIÓN DE ÁRBOL PRIMAVERA, MAYOR O IGUAL A 3.00 M DE ALTURA, INCLUYE: HERRAMIENTA, EXCAVACIÓN, AGUA PARA RIEGO, MANO DE OBRA, RIEGO Y CUIDADOS POR 30 DÍAS. | PZA | 1
DOPI-646 | SUMINISTRO Y PLANTACIÓN DE ÁRBOL LLUVIA DE ORO (LABUMUN ANAGYROIDS), MAYOR O IGUAL A 3.00 M DE ALTURA, INCLUYE: HERRAMIENTA, EXCAVACIÓN, AGUA PARA RIEGO, MANO DE OBRA, RIEGO Y CUIDADOS POR 30 DÍAS. | PZA | 2
DOPI-647 | SUMINISTRO Y PLANTACIÓN DE ÁRBOL NISPERO, MAYOR O IGUAL A 3.00 M DE ALTURA, INCLUYE: HERRAMIENTA, EXCAVACIÓN, AGUA PARA RIEGO, MANO DE OBRA, RIEGO Y CUIDADOS POR 30 DÍAS. | PZA | 1
DOPI-648 | SUMINISTRO Y PLANTACIÓN DE ÁRBOL ROBLE, MAYOR O IGUAL A 5.00 M DE ALTURA, INCLUYE: HERRAMIENTA, EXCAVACIÓN, AGUA PARA RIEGO, MANO DE OBRA, RIEGO Y CUIDADOS POR 30 DÍAS. | PZA | 1
DOPI-649 | SUMINISTRO Y PLANTACIÓN DE ÁRBOL TEPEHUAJE (LYSILOMA ACAPULCENSE), MAYOR O IGUAL A 2.00 M DE ALTURA, INCLUYE: HERRAMIENTA, EXCAVACIÓN, AGUA PARA RIEGO, MANO DE OBRA, RIEGO Y CUIDADOS POR 30 DÍAS. | PZA | 1
DOPI-650 | SUMINISTRO Y PLANTACIÓN DE ÁRBOL GUAJE, MAYOR O IGUAL A 3.00 M DE ALTURA, INCLUYE: HERRAMIENTA, EXCAVACIÓN, AGUA PARA RIEGO, MANO DE OBRA, RIEGO Y CUIDADOS POR 30 DÍAS. | PZA | 1
DOPI-651 | SUMINISTRO Y PLANTACIÓN DE ÁRBOL MAGNOLIA, MAYOR O IGUAL A 2.00 M DE ALTURA, INCLUYE: HERRAMIENTA, EXCAVACIÓN, AGUA PARA RIEGO, MANO DE OBRA, RIEGO Y CUIDADOS POR 30 DÍAS. | PZA | 1
DOPI-652 | SUMINISTRO Y PLANTACIÓN DE ÁRBOL PAPELILLO (BOUGAINVILLEA), MAYOR O IGUAL A 3.00 M DE ALTURA, INCLUYE: HERRAMIENTA, EXCAVACIÓN, AGUA PARA RIEGO, MANO DE OBRA, RIEGO Y CUIDADOS POR 30 DÍAS. | PZA | 3
DOPI-653 | SUMINISTRO Y PLANTACIÓN DE ÁRBOL CAFETO, MAYOR O IGUAL A 90 CM DE ALTURA, INCLUYE: HERRAMIENTA, EXCAVACIÓN, AGUA PARA RIEGO, MANO DE OBRA, RIEGO Y CUIDADOS POR 30 DÍAS. | PZA | 3
DOPI-654 | SUMINISTRO Y COLOCACIÓN DE CAPA DE MULCH DE 5 CM DE ESPESOR A BASE DE MADERA TRITURADA, VIRUTA, ASERRÍN Y HOJAS DE PINO, INCLUYE: MATERIALES, ACARREOS, MANO DE OBRA, EQUIPO Y HERRAMIENTA. | M2 | 65.32
DOPI-655 | SUMINISTRO Y PLANTACIÓN DE IPOMEA (IPOMOEA BATATA) DE HASTA 40 CM DE ALTURA Y/O LARGO PROMEDIO, INCLUYE: HERRAMIENTA, EXCAVACIÓN, AGUA PARA RIEGO, MANO DE OBRA Y CUIDADOS POR 30 DÍAS. | PZA | 526
DOPI-656 | SUMINISTRO Y PLANTACIÓN DE LAVANDA DE HASTA 30 CM DE ALTURA PROMEDIO, INCLUYE: HERRAMIENTA, EXCAVACIÓN, AGUA PARA RIEGO, MANO DE OBRA Y CUIDADOS POR 30 DÍAS. | PZA | 473
DOPI-657 | SUMINISTRO Y PLANTACIÓN DE DURANTA DE HASTA 30 CM DE ALTURA PROMEDIO, INCLUYE: HERRAMIENTA, EXCAVACIÓN, AGUA PARA RIEGO, MANO DE OBRA Y CUIDADOS POR 30 DÍAS. | PZA | 644
DOPI-658 | SUMINISTRO Y PLANTACIÓN DE SALVIA AZUL (SALVIA FARINACEA) DE HASTA 40 CM DE ALTURA PROMEDIO, INCLUYE: HERRAMIENTA, EXCAVACIÓN, AGUA PARA RIEGO, MANO DE OBRA Y CUIDADOS POR 30 DÍAS. | PZA | 576
DOPI-659 | SUMINISTRO Y COLOCACIÓN DE TIERRA VEGETAL PREPARADA PARA JARDINERÍA, INCLUYE: SUMINISTRO, ACARREO, COLOCACIÓN, MANO DE OBRA, EQUIPO Y HERRAMIENTA. | M3 | 71.95
DOPI-660 | CARGA MECÁNICA Y ACARREO EN CAMIÓN 1 ER. KILOMETRO, DE MATERIAL PRODUCTO DE EXCAVACIÓN, DEMOLICIÓN Y/O ESCOMBROS, INCLUYE: REGALÍAS AL BANCO DE TIRO, MANO DE OBRA, EQUIPO Y HERRAMIENTA. | M3 | 84.98
DOPI-661 | ACARREO EN CAMIÓN KILÓMETROS SUBSECUENTES DE MATERIAL PRODUCTO DE EXCAVACIÓN, DEMOLICIÓN Y/O ESCOMBROS A TIRADERO AUTORIZADO POR SUPERVISIÓN, INCLUYE: MANO DE OBRA, EQUIPO Y HERRAMIENTA. | M3-KM | 1614.62
B8 | RED DE ALUMBRADO |  |  |  |  | 0
DOPI-662 | SUMINISTRO E INSTALACIÓN DE CABLE DE ALUMINIO XLP, 600 V, CONFIGURACIÓN TRIPLEX 2+1, CAL. 4 AWG (F) + CAL. 4 AWG (T) MARCA CONDUMEX O SIMILAR, INCLUYE: HERRAMIENTA, MATERIALES, CONEXIÓN, PRUEBAS, EQUIPO Y MANO DE OBRA. | M | 95.49
DOPI-663 | SUMINISTRO E INSTALACIÓN DE TUBO PAD RD 19 DE 53 MM DE Ø, INCLUYE: HERRAMIENTA, MATERIALES, DESPERDICIOS, ACARREO AL SITIO DE COLOCACIÓN, GUIADO Y MANO DE OBRA. | M | 95.49
DOPI-664 | SUMINISTRO E INSTALACIÓN DE TUBO PAD RD 19 DE 35 MM DE Ø, INCLUYE: HERRAMIENTA, MATERIALES, DESPERDICIOS, ACARREO AL SITIO DE COLOCACIÓN, GUIADO Y MANO DE OBRA. | M | 12.51
DOPI-665 | EXCAVACIÓN POR MEDIOS MANUALES EN MATERIAL TIPO II, DE 0.00 A -2.00 M DE PROFUNDIDAD, INCLUYE: AFINE DE PLANTILLA Y TALUDES, ACARREO DEL MATERIAL A BANCO DE OBRA PARA SU POSTERIOR RETIRO, MANO DE OBRA, EQUIPO Y HERRAMIENTA. (MEDIDO EN TERRENO NATURAL POR SECCIÓN). | M3 | 15.28
DOPI-666 | RELLENO EN CEPAS O MESETAS CON MATERIAL PRODUCTO DE LA EXCAVACIÓN, COMPACTADO CON EQUIPO DE IMPACTO AL 90% ± 2 DE SU P.V.S.M., PRUEBA AASHTO ESTANDAR, CBR DEL 5% MÍNIMO, EN CAPAS NO MAYORES DE 20 CM, INCLUYE: HERRAMIENTA, INCORPORACIÓN DE AGUA NECESARIA, ACARREOS, ABUNDAMIENTO, EQUIPO Y MANO DE OBRA. | M3 | 15.28
DOPI-667 | SUMINISTRO E INSTALACIÓN DE TUBO PVC CONDUIT S. P. DE 19 MM, INCLUYE: HERRAMIENTA, MATERIAL, DESPERDICIO, ACARREO AL SITIO DE COLOCACIÓN, GUIADO Y MANO DE OBRA. | M | 10.71
DOPI-668 | SUMINISTRO E INSTALACIÓN DE CABLE DE COBRE AWG CALIBRE 12 CON AISLAMIENTO TIPO THHW-LS 90°, 600V, PARA FASES Y NEUTRO, INCLUYE: HERRAMIENTA, MATERIALES, CONEXIÓN, PRUEBAS, EQUIPO Y MANO DE OBRA. | M | 34.7
DOPI-669 | SALIDA ELÉCTRICA PARA LUMINARIA, CON TUBERÍA Y CONEXIONES DE PVC CONDUIT PESADO DE 13, 19 Y 25 MM DE DIÁMETRO, CABLE DE COBRE AWG CON AISLAMIENTO TIPO THHW-LS 90°, 600V, PARA FASES Y NEUTRO, CALIBRE 10 Y 12, CAJAS DE REGISTRO CUADRADAS, CHALUPAS, Y TAPAS DE PVC REFORZADO, INCLUYE: HERRAMIENTA, TRAZO, RANURAS, CONEXIONES, MATERIALES MENORES Y DE CONSUMO, PRUEBAS, CURVAS, PASOS EN MURO O PANEL, MONTAJE A CUALQUIER NIVEL CON ANDAMIOS O ESCALERA, CORTES, DESPERDICIOS, ACARREO DEL MATERIAL AL SITIO DE SU COLOCACIÓN A CUALQUIER NIVEL, RETIRO DE MATERIAL SOBRANTE FUERA DE LA OBRA, LIMPIEZA, EQUIPO Y MANO DE OBRA. | SAL | 10
DOPI-670 | SUMINISTRO E INSTALACIÓN DE TUBO PVC CONDUIT S. P. DE 21 MM, INCLUYE: HERRAMIENTA, MATERIAL, DESPERDICIO, ACARREO AL SITIO DE COLOCACIÓN, GUIADO Y MANO DE OBRA. | M | 4.4
DOPI-671 | SUMINISTRO E INSTALACIÓN DE CURVA PVC CONDUIT S. P. DE 21 MM, INCLUYE: HERRAMIENTA, MATERIAL, DESPERDICIO, ACARREO AL SITIO DE COLOCACIÓN, GUIADO Y MANO DE OBRA. | PZA | 4
DOPI-672 | SUMINISTRO E INSTALACIÓN DE REGISTRO PREFABRICADO DE CONCRETO PARA ALUMBRADO DE 40X40X60 CM CON TAPA, MARCO Y CONTRAMARCO GALVANIZADO, MARCA CENMEX O SIMILAR, INCLUYE: HERRAMIENTA, SUMINISTRO, FLETES, MANIOBRAS DE CARGA Y DESCARGA, EQUIPO Y MANO DE OBRA. | PZA | 6
DOPI-673 | SUMINISTRO E INSTALACIÓN DE REGISTRO PREFABRICADO DE CONCRETO PARA ALUMBRADO DE 40X60X80 CM CON TAPA, MARCO Y CONTRAMARCO GALVANIZADO, MARCA CENMEX O SIMILAR, INCLUYE: HERRAMIENTA, SUMINISTRO, FLETES, MANIOBRAS DE CARGA Y DESCARGA, EQUIPO Y MANO DE OBRA. | PZA | 1
DOPI-674 | SUMINISTRO Y COLOCACIÓN DE GRAVA DE 3/4", PARA FONDO DE REGISTRO ELÉCTRICO, INCLUYE: HERRAMIENTA, ACARREOS Y MANO DE OBRA. | M3 | 0.12
DOPI-675 | SUMINISTRO Y COLOCACIÓN DE LUMINARIA PUNTA DE POSTE DE 49 W LED 4000°K, 120/277V IP-66, RESISTENTE A VANDALISMO IK-10, MODELO SIMON O SIMILAR, MOD. MERSYF-GTF-5-VS-NDL-49W350-IAMXR-1-C1-BKMATE, INCLUYE: HERRAMIENTA, SUMINISTRO, FLETES, ACARREOS, ELEVACIÓN, CONEXIONES, PRUEBAS, EQUIPO Y MANO DE OBRA | PZA | 4
DOPI-676 | SUMINISTRO Y COLOCACIÓN DE POSTE DE SECCIÓN CIRCULAR TIPO CÓNICO PARA ALUMBRADO PÚBLICO DE 5.50 M DE ALTURA, PUNTA POSTE CON NIPLE PARA MONTAJE DE LUMINARIA DE DIÁMETRO SEGÚN ESPECIFICACIÓN DE LUMINARIA Y CON PLACA BASE DE 280 X 280 MM Y UN ESPESOR DE 19 MM (3/4"), CON 4 BARRENOS DISTANCIADOS A 190 MM ENTRE EJES, CON 4 BARRENOS DE 28.6 MM DE DIÁMETRO, CON REGISTRO PARA CONEXIONES DE 195 MM DE LONGITUD X 80 MM DE ANCHO DE FORMA OVALADA, CON UNA TAPA TROQUELADA OVALADA DE ACUERDO A DIBUJO ESQUEMÁTICO, QUE SE FIJARA MEDIANTE DOS TORNILLOS EN LOS EXTREMOS LONGITUDINALES UBICADA A 60 CM DESDE LA BASE, PINTURA PRIMARIO ANTICORROSIVO ROJO OXIDO Y PINTURA PARA ACABADO SEGÚN COLOR ACORDADO CON LA SUPERVISIÓN DE OBRA, INCLUYE: HERRAMIENTA, SUMINISTRO, FLETES, ACARREOS, ELEVACIÓN, PLOMEADO, EQUIPO Y MANO DE OBRA. | PZA | 4
DOPI-677 | SUMINISTRO Y COLOCACIÓN DE ANCLA PARA POSTE METÁLICO DE 0.40X0.40X1.00 M, A BASE DE CONCRETO HECHO EN OBRA DE F'C = 250 KG/CM2, DISTANCIA ENTRE BASTONES PARA LA SUJECIÓN DE LA BASE DEL POSTE DE 190 MM. INCLUYE: HERRAMIENTA, ESTRIBOS DE ALAMBRÓN DE 1/4" UNIDOS CON SOLDADURA ELÉCTRICA @ 15 CM, 4 BASTONES ROSCADOS DE 3/4" X 0.90 M, 4 TUERCAS Y 4 RODANAS GALVANIZADAS, COLADO DE CONCRETO, CURVA Y TUBO PVC CONDUIT DE 1 1/4", RETIRO DE EXCEDENTES E INSTALACIÓN DE GUÍA CON ALAMBRE GALVANIZADO, EQUIPO Y MANO DE OBRA. | PZA | 4
DOPI-678 | SUMINISTRO E INSTALACIÓN DE SISTEMA DE TIERRA, INCLUYE: 1 VARILLA COOPER WELD 5/8 X 3.00 M, CARGA CADWELD NO 90, 4.00 M DE CABLE DE COBRE DESNUDO CAL 2, CONECTOR DE VARILLA DE 5/8", INCLUYE: MANO DE OBRA, EQUIPO Y HERRAMIENTA. | PZA | 2
DOPI-679 | SUMINISTRO Y COLOCACIÓN DE CONECTOR DE ALUMINIO EN "T" DE 3 DERIVACIONES Y MANGAS REMOVIBLES ACEPTA CAL. 2 Y 4 AWG EN EL PRINCIPAL Y DERIVACIÓN A LUMINARIA EN CAL. 6 Y 8 AWG QUE CUMPLA CON ESPECIFICACIÓN NMX-J-519, INCLUYE: HERRAMIENTA, MATERIAL, EQUIPO Y MANO DE OBRA. | PZA | 12
DOPI-680 | SUMINISTRO E INSTALACIÓN DE CABLE DE ALUMINIO XHHW-2, 600 V, CAL. 6 MONOPOLAR, MARCA CONDUMEX O SIMILAR, CABLEADO DE REGISTRO A LUMINARIA POR EL INTERIOR DEL POSTE, INCLUYE: HERRAMIENTA, MATERIALES, CONEXIÓN, PRUEBAS, EQUIPO Y MANO DE OBRA. | M | 79.2
DOPI-681 | CONTROL PARA ALUMBRADO INTEGRADO POR 1.- GABINETE PARA CONTROL DE ALUMBRADO PÚBLICO, CLASIFICACIÓN NEMA 4X (IP66), DE DIMENSIONES MINIMAS 40 X 30 X 20 CM, CON RECUBRIMIENTO DE PINTURA EN POLIESTER TEXTURIZADO COLOR RAL7035, CON CHAPA MARCA SOUTHCO MODELO E3-110-25. 2.- INTERRUPTOR TERMOMAGNETICO EN CAJA MOLDEADA DE 3 X 30 AMP, TIPO FAL, ALTA CAPACIDAD INTERRUPTIVA, 25 KA @ 240 VCA, 600 VCA, 60 HZ, INCLUYE TERMINALES PARA CONECTAR CON CONDUCTORES DE CU O AL, DE LÍNEA Y CARGA, CALIBRE MÍNIMO 14 AWG, CALIBRE MÁXIMO 3/0 AWG. TEMPERATURA AMBIENTE DE FUNCIONAMIENTO 40°C. QUE CUMPLA CON LA NORMA NMX-J-266-ANCE-2014. 3.- CONTACTOR ELECTROMAGNÉTICO 3 POLOS, TAMAÑO NEMA 1 PARA 30 AMP, CLASE 8502 TIPO SA, PARA UNA TENSIÓN MÁXIMA DE 600 VCA. LA BOBINA DEBE OPERAR A 220 VCA, 60 HERTZ. CONTAR CON CERTIFICADOS QUE ACREDITEN EL CUMPLIMIENTO DE LAS NORMAS: NMX-J-290-ANCE-1999, NMX-J-118/1-ANCE-2000, O EN SU DEFECTO IEC 947-4-1 O 60947-4-1. 4.- BASE SOQUET PARA FOTOCELDA, CON FOTOCELDA/FOTOCONTROL, MONTAJE DE MEDIA VUELTA, RANGO DE ENCENDIDO DE 10-30 LUXES, APAGADO 5 VECES EL NIVEL DE ENCENDIDO, CON DISEÑO DE EXPULSION TIPO ABIERTO. EL MARGEN DE PROTECCIÓN ES DE 2,5 KV EN EL DISPARO Y 5000 A DE CAPACIDAD DE CONDUCCIÓN, FOTOCELDA DE SULFURO DE CADMIO, 1/2 PULGADA DE DIÁMETRO. SELLADA EPOXICAMENTE PARA PROTECCIÓN CONTRA CONTAMINANTES, HUMEDAD Y MÁXIMA ESTABILIDAD. ORIENTACIÓN DE LA INSTALACIÓN UNIDIRECCIONAL, VIDA ÚTIL 5,000 OPERACIONES, TERMINALES DE LATÓN SÓLIDO PARA MÁXIMA RESISTENCIA A LA CORROSIÓN Y BUENA CONDUCCIÓN ELÉCTRICA, CONTACTOS NORMALMENTE CERRADOS. 5.- CABLEADO INTERNO. ADEMAS INCLUYE FLEJE DE ACERO INOXIDABLE 3/4", HEBILLAS PARA FLEJE, TUBO LICUATIGH, CABLE PARA CONEXION A MEDICION Y DERIVACIÓN A CIRCUITO, VARILLA DE TIERRA PROTOCOLIZADA Y CONECTOR REFORZADO PARA VARILLA DE TIERRA, CABLEADO INTERNO, SUMINISTRO DE MATERIALES, ACARREOS, ELEVACIÓN, MATERIALES PARA SUJECIÓN, MANO DE OBRA, CONEXIÓN Y PRUEBAS. | PZA | 1
DOPI-682 | BASE PARA MEDIDOR TRIFÁSICO, PARA USO EXTERIOR NEMA 3R, 7 TERMINALES CON CAPACIDAD DE 200 AMPERES, TENSIÓN MÁXIMA 600 VOLTS, INCLUYE: RECEPTÁCULO PARA TUBERÍA CONDUIT DE 2" (ADAPTADOR ROSCADO TIPO HUB), REDUCCIÓN BUSHING 2" A 1-1/4", TUBO CONDUIT PARED GRUESA ROSCADO DE 1-1/4", MUFA ROSCADA DE 1-1/4", TUBO DE AJUSTE 1/2" VARILLA DE TIERRA PROTOCOLIZADA Y CONECTOR REFORZADO PARA VARILLA DE TIERRA, FLEJE DE ACERO INOXIDABLE 3/4" Y HEBILLAS, ACARREOS, ELEMENTOS DE FIJACIÓN, CONEXIONES, PRUEBAS, AJUSTES, MATERIALES, EQUIPO Y MANO DE OBRA. | PZA | 1
DOPI-683 | TERMINAL ZAPATA PARA TIERRA, DE ALUMINIO BIMETALICO PARA ALOJAR CABLES CALIBRE DESDE 14 AWG HASTA 2 AWG, CON UN ORIFICIO D FIJACIÓN DE 1/4", OPRESOR TIPO ALLEN. INCLUYE PIJABROCA DE 1/4" X 1", GALVANIZADA, CABEZA HEXAGONAL. | PZA | 4
DOPI-684 | TAPONADO DE DUCTOS EN EL REGISTRO DE ALUMBRADO DE 53 MM DE Ø, POSTERIOR A LA INSTALACIÓN DEL CABLEADO CON ESPUMA DE POLIURETANO (SELLO DUCTO) O SIMILAR, INCLUYE: HERRAMIENTA, MATERIALES, ACARREOS Y MANO DE OBRA. | PZA | 14
DOPI-685 | TAPONADO DE DUCTOS EN EL REGISTRO DE ALUMBRADO DE 35 MM DE Ø, POSTERIOR A LA INSTALACIÓN DEL CABLEADO CON ESPUMA DE POLIURETANO (SELLO DUCTO) O SIMILAR, INCLUYE: HERRAMIENTA, MATERIALES, ACARREOS Y MANO DE OBRA. | PZA | 7
DOPI-686 | TRANSICIÓN AÉREO - SUBTERRÁNEA EN BAJA TENSIÓN NORMA ALUMBRADO PÚBLICO, INCLUYE: HERRAMIENTA, (2) TRAMOS TUBO CONDUIT GALV. ROSCADO DE 41 MM Ø, (1) MUFA SECA DE ALUMINIO DE 41 MM Ø, (3) CONECTOR DERIVADOR DE ALUMINIO A COMPRESIÓN TIPO "H" CAL. 6- 2 AWG BIMETÁLICO CAT. YHO100 BURNDY, (4M) FLEJE DE ACERO INOX. DE 3/4", (4) HEBILLA PARA FLEJE DE 3/4", ACARREOS, EQUIPO Y MANO DE OBRA. | PZA | 1
DOPI-687 | SUMINISTRO Y COLOCACIÓN DE CONECTOR A COMPRESIÓN CAT. YPC2A8U CAL. 4-12, INCLUYE: HERRAMIENTA, CINTA VULCANIZABLE, MATERIAL, EQUIPO Y MANO DE OBRA. | PZA | 4
DOPI-688 | SUMINISTRO Y COLOCACIÓN DE CONECTOR MÚLTIPLE EN BAJA TENSIÓN 600 (4V), INCLUYE: HERRAMIENTA, MATERIAL, EQUIPO Y MANO DE OBRA. | PZA | 3
DOPI-689 | SUMINISTRO Y COLOCACIÓN DE (3) CONECTORES DERIVADOR DE ALUMINIO A COMPRESIÓN TIPO "H" CAL. 6- 2 AWG BIMETÁLICO CAT. YHO100 BURNDY, INCLUYE: HERRAMIENTA, MATERIAL, EQUIPO Y MANO DE OBRA. | PZA | 1
DOPI-690 | SUMINISTRO Y COLOCACIÓN DE CONECTOR TIPO ZAPATA DE ALUMINIO CAL. 4 AWG, 1 BARRENO, CON TORNILLO Y MANGA TERMO CONTRÁCTIL PARA CONECTOR MÚLTIPLE BAJA TENSIÓN, INCLUYE: HERRAMIENTA, MATERIAL, EQUIPO Y MANO DE OBRA. | JGO | 2
DOPI-691 | SUMINISTRO Y COLOCACIÓN DE CONECTOR TIPO ZAPATA DE ALUMINIO CAL. 6 AWG, 1 BARRENO, CON TORNILLO Y MANGA TERMO CONTRÁCTIL PARA CONECTOR MÚLTIPLE BAJA TENSIÓN, INCLUYE: HERRAMIENTA, MATERIAL, EQUIPO Y MANO DE OBRA. | JGO | 1
DOPI-692 | SUMINISTRO E INSTALACIÓN DE CABLE DE ACERO CON RECUBRIMIENTO DE COBRE TIPO CONDUCLAD ACS7 NO. 9 (46.44 MM2) MCA. CONDUMEX O SIMILAR, INCLUYE: HERRAMIENTA, MATERIALES, DESPERDICIOS, EQUIPO Y MANO DE OBRA. | M | 24.86
DOPI-693 | ASENTAMIENTO DE PLACAS METÁLICAS DE POSTES A BASE DE GROUT NO METÁLICO, INCLUYE: MATERIALES, MANO DE OBRA, EQUIPO Y HERRAMIENTA. | M3 | 0.02
B9 | LIMPIEZA |  |  |  |  | 0
DOPI-694 | LIMPIEZA GRUESA DE OBRA, INCLUYE: ACARREO A BANCO DE OBRA, MANO DE OBRA, EQUIPO Y HERRAMIENTA. | M2 | 1736.87
RESUMEN DE PARTIDA
Construcción del Centro Comunitario denominado San Miguel, más obras complementarias, etapa 01, frente 01, ubicado en la colonia Vistas del Centinela, Municipio de Zapopan, Jalisco.
A | EDIFICACIÓN |  |  |  |  | 0
A1 | PRELIMINARES |  |  |  |  | 0
A2 | ESTRUCTURA |  |  |  |  | 0
A2.1 | EXCAVACIONES Y RELLENOS |  |  |  |  | 0
A2.2 | CIMENTACIÓN |  |  |  |  | 0
A2.3 | COLUMNAS Y MUROS DE CONCRETO |  |  |  |  | 0
A2.4 | TRABES, LOSA NERVADA Y LOSA LLENA |  |  |  |  | 0
A2.5 | REFUERZO DE HERRERÍA PARA CELOSÍAS |  |  |  |  | 0
A3 | ESCALERAS |  |  |  |  | 0
A3.1 | EXCAVACIONES Y RELLENOS |  |  |  |  | 0
A3.2 | ZAPATAS, DADOS Y ESCALERAS |  |  |  |  | 0
A4 | ALBAÑILERÍAS |  |  |  |  | 0
A4.1 | EXCAVACIONES Y RELLENOS |  |  |  |  | 0
A4.2 | MUROS, DALAS Y CASTILLOS |  |  |  |  | 0
A5 | IMPERMEABILIZACIÓN DE AZOTEA |  |  |  |  | 0
A6 | RECUBRIMIENTOS Y ACABADOS |  |  |  |  | 0
A6.1 | PISOS |  |  |  |  | 0
A6.2 | MUROS |  |  |  |  | 0
A6.3 | PLAFONES |  |  |  |  | 0
A7 | HERRERÍAS |  |  |  |  | 0
A8 | PUERTAS |  |  |  |  | 0
A9 | CANCELERÍA |  |  |  |  | 0
A10 | CARPINTERÍA |  |  |  |  | 0
A11 | MOBILIARIO EN BAÑOS |  |  |  |  | 0
A11.1 | LAVAMANOS |  |  |  |  | 0
A11.2 | MOBILIARIO |  |  |  |  | 0
A12 | INSTALACIÓN HIDRÁULICA |  |  |  |  | 0
A12.1 | INSTALACIÓN HIDRÁULICA |  |  |  |  | 0
A12.2 | TOMA DOMICILIARIA |  |  |  |  | 0
A13 | INSTALACIÓN SANITARIA |  |  |  |  | 0
A14 | INSTALACIÓN PLUVIAL |  |  |  |  | 0
A15 | SEÑALÉTICA |  |  |  |  | 0
A16 | PROTECCIÓN CONTRA INCENDIOS |  |  |  |  | 0
A17 | INSTALACIONES ESPECIALES |  |  |  |  | 0
A17.1 | VOZ Y DATOS |  |  |  |  | 0
A17.2 | VOCEO |  |  |  |  | 0
A17.3 | CCTV |  |  |  |  | 0
A17.4 | DETECCIÓN DE HUMO |  |  |  |  | 0
A18 | VENTILACIÓN Y AIRE ACONDICIONADO |  |  |  |  | 0
A19 | INSTALACIÓN ELÉCTRICA |  |  |  |  | 0
A19.1 | ALIMENTADORES DE TABLEROS Y TRANSFORMADOR |  |  |  |  | 0
A19.2 | TABLEROS E INTERRUPTORES |  |  |  |  | 0
A19.3 | SALIDAS ELÉCTRICAS |  |  |  |  | 0
A19.4 | LUMINARIAS |  |  |  |  | 0
A19.5 | PANELES SOLARES |  |  |  |  | 0
A20 | LIMPIEZA |  |  |  |  | 0
B | ÁREA EXTERIOR |  |  |  |  | 0
B1 | ALBAÑILERÍAS |  |  |  |  | 0
B1.1 | ESCALERAS DE HUERTO |  |  |  |  | 0
B1.2 | RAMPAS DE ACCESO UNIVERSAL |  |  |  |  | 0
B1.3 | HUERTO URBANO |  |  |  |  | 0
B1.4 | BARRA DE LAVAMANOS |  |  |  |  | 0
B2 | ACABADOS |  |  |  |  | 0
B2.1 | BAHÍA PARA CARGA Y DESCARGA |  |  |  |  | 0
B2.2 | BANQUETAS Y ANDADORES |  |  |  |  | 0
B2.3 | RECUBRIMIENTO EN MUROS |  |  |  |  | 0
B3 | MUROS DE CONCRETO DE CONTENCIÓN |  |  |  |  | 0
B4 | MOBILIARIO URBANO |  |  |  |  | 0
B5 | MURO PERIMETRAL |  |  |  |  | 0
B6 | BODEGA HUERTO |  |  |  |  | 0
B6.1 | CIMENTACIÓN |  |  |  |  | 0
B6.2 | ALBAÑILERÍAS |  |  |  |  | 0
B6.3 | LOSA LLENA |  |  |  |  | 0
B6.4 | RECUBRIMIENTO EN MUROS Y PISOS |  |  |  |  | 0
B6.5 | BARRA DE LAVAMANOS |  |  |  |  | 0
B7 | VEGETACIÓN Y ARBOLADO |  |  |  |  | 0
B8 | RED DE ALUMBRADO |  |  |  |  | 0
B9 | LIMPIEZA |  |  |  |  | 0
IMPORTE TOTAL CON LETRA |  |  |  |  | SUBTOTAL M. N. | 0
[5 empty] | IVA M. N. | 0
[5 empty] | TOTAL M. N. | 0