## CATÁLOGO
| MUNICIPIO DE ZAPOPAN, JALISCO | LICITACION PUBLICA No.
| DIRECCIÓN DE OBRAS PÚBLICAS E INFRAESTRUCTURA. | DOPI-MUN-PP-ID-LP-065-2024
UNIDAD DE PRESUPUESTOS Y CONTRATACION DE OBRA PUBLICA
| DESCRIPCIÓN GENERAL DE LOS TRABAJOS: |  |  | FECHA DE INICIO:
| Rehabilitación de la Unidad Deportiva denominada Miramar II, frente 02, ubicada en Av. las Torres, colonia la Gloria del Colli, Municipio de Zapopan, Jalisco. |  |  | FECHA DE TERMINACIÓN:
PLAZO DE EJECUCIÓN:
FECHA DE PRESENTACIÓN:
| RAZÓN SOCIAL DEL LICITANTE: | NOMBRE, CARGO Y FIRMA DEL LICITANTE |  |  |  | DOCUMENTO
PE-1
CATÁLOGO DE CONCEPTOS
CLAVE | DESCRIPCIÓN | UNIDAD | CANTIDAD | PRECIO UNITARIO ($) | PRECIO UNITARIO ($) CON LETRA | IMPORTE ($) M. N.
A | PRELIMINARES |  |  |  |  | 0
DOPI-001 | DEMOLICIÓN POR MEDIOS MECÁNICOS DE CONCRETO SIMPLE EN PISOS DE CONCRETO Y/O BANQUETAS, INCLUYE: HERRAMIENTA, CORTE CON DISCO DE DIAMANTE PARA DELIMITAR ÁREA, ACARREO DEL MATERIAL A BANCO DE OBRA PARA SU POSTERIOR RETIRO, VOLUMEN MEDIDO EN SECCIÓN, ABUNDAMIENTO, EQUIPO Y MANO DE OBRA. | M3 | 15.76 |  |  | 0
DOPI-002 | DEMOLICIÓN DE GUARNICIÓN DE CONCRETO SIMPLE POR MEDIOS MECÁNICOS, INCLUYE: HERRAMIENTA, CORTE CON DISCO DE DIAMANTE PARA DELIMITAR ÁREA, ACARREO DEL MATERIAL A BANCO DE OBRA PARA SU POSTERIOR RETIRO, VOLUMEN MEDIDO EN SECCIÓN, ABUNDAMIENTO, EQUIPO Y MANO DE OBRA. | M3 | 6.55 |  |  | 0
DOPI-003 | DEMOLICIÓN DE CIMENTACIÓN DE MAMPOSTERÍA POR MEDIOS MECÁNICOS, HASTA 1.50 M DE PROFUNDIDAD, INCLUYE: HERRAMIENTA, ACOPIO DE LOS MATERIALES PARA SU POSTERIOR RETIRO, VOLUMEN MEDIDO EN SECCIONES, ABUNDAMIENTO, EQUIPO Y MANO DE OBRA. | M3 | 51.32 |  |  | 0
DOPI-004 | DEMOLICIÓN POR MEDIOS MECÁNICOS DE MURO DE LADRILLO DE LAMA Y/O BLOCK, INCLUYE: HERRAMIENTA, DEMOLICIÓN DE DALAS, CADENAS Y CASTILLOS, RECUBRIMIENTOS Y APLANADOS, ACARREO DEL MATERIAL A BANCO DE OBRA PARA SU POSTERIOR RETIRO, LIMPIEZA DEL ÁREA DE LOS TRABAJOS, VOLUMEN MEDIDO EN SECCIONES, ABUNDAMIENTO, EQUIPO Y MANO DE OBRA. | M3 | 16.5 |  |  | 0
DOPI-005 | DEMOLICIÓN POR MEDIOS MECÁNICOS DE ELEMENTOS ESTRUCTURALES DE CONCRETO ARMADO, INCLUYE: HERRAMIENTA, CORTE DE ACERO, ACARREO DEL MATERIAL A BANCO DE OBRA PARA SU POSTERIOR RETIRO Y LIMPIEZA DEL ÁREA DE LOS TRABAJOS, VOLUMEN MEDIDO EN SECCIONES, ABUNDAMIENTO, EQUIPO Y MANO DE OBRA. | M3 | 2.72 |  |  | 0
DOPI-006 | DESPALME DE TERRENO NATURAL POR MEDIOS MECÁNICOS, DE 15 CM DE ESPESOR, INCLUYE: ACARREO DEL MATERIAL PARA SU POSTERIOR RETIRO, EQUIPO Y MANO DE OBRA. | M2 | 1693.8 |  |  | 0
DOPI-007 | DESMONTAJE Y RETIRO DE CUBIERTA A BASE DE LÁMINA GALVANIZADA A CUALQUIER ALTURA, INCLUYE: HERRAMIENTA, ACARREOS, ANDAMIOS Y/O ESCALERAS, APILE DE MATERIAL A BODEGA DONDE INDIQUE SUPERVISIÓN DENTRO Y FUERA DE LA OBRA, EQUIPO Y MANO DE OBRA. | M2 | 27.22 |  |  | 0
DOPI-008 | DESMONTAJE DE ESTRUCTURA METÁLICA A BASE DE PERFILES ESTRUCTURALES DE DISTINTAS MEDIDAS Y CALIBRES (PTR, CANAL, ÁNGULO, SOLERAS, IPR, ETC), A CUALQUIER ALTURA, INCLUYE: HERRAMIENTA, ACARREO Y APILE DE MATERIAL A BODEGA DONDE INDIQUE SUPERVISIÓN DENTRO Y FUERA DE LA OBRA, EQUIPO Y MANO DE OBRA. | KG | 286.93 |  |  | 0
DOPI-009 | DESMONTAJE Y RETIRO DE BANCA A BASE DE HERRERÍA, DE MEDIDAS DE 2.00 M DE LARGO X 0.75 M DE ANCHO X 0.87 M DE ALTURA, INCLUYE: HERRAMIENTA, DEMOLICIÓN DE DADOS DE CONCRETO, ACARREOS HACÍA ALMACÉN DE LA OBRA Y POSTERIOR RETIRO FUERA DE LA OBRA DONDE INDIQUE SUPERVISOR, EQUIPO Y MANO DE OBRA. | PZA | 3 |  |  | 0
DOPI-010 | DESMONTAJE Y RETIRO DE BANCA DE HERRERÍA, DE MEDIDAS DE 2.50 M DE LARGO X 0.70 M DE ANCHO X 0.84 M DE ALTO, INCLUYE: HERRAMIENTA, DEMOLICIÓN DE DADOS DE CONCRETO, ACARREOS HACÍA ALMACÉN DE LA OBRA Y POSTERIOR RETIRO FUERA DE LA OBRA DONDE INDIQUE SUPERVISOR, EQUIPO Y MANO DE OBRA. | PZA | 1 |  |  | 0
DOPI-011 | DESMONTAJE Y RETIRO DE PORTERÍA DE FUTBOL, MEDIDAS DE 5.15 M DE LARGO X 2.40 M DE ALTURA, A BASE DE PERFILES TUBULARES DE 4", INCLUYE: HERRAMIENTA, DEMOLICIÓN DE DADOS DE CONCRETO, ACARREOS HACÍA ALMACÉN DE LA OBRA Y POSTERIOR RETIRO FUERA DE LA OBRA DONDE INDIQUE SUPERVISOR, EQUIPO Y MANO DE OBRA. | PZA | 2 |  |  | 0
DOPI-012 | DESMANTELAMIENTO Y RETIRO DE CERCA PERIMETRAL TIPO CERCASEL, CON POSTES VERTICALES DE SEPARACIÓN PROMEDIO A CADA 2.60 M, A CUALQUIER ALTURA, INCLUYE: HERRAMIENTA, DEMOLICIÓN DE DADOS DE CONCRETO, ACARREOS HACÍA ALMACÉN DE LA OBRA Y POSTERIOR RETIRO FUERA DE LA OBRA DONDE INDIQUE SUPERVISOR, EQUIPO Y MANO DE OBRA. | M2 | 377.04 |  |  | 0
DOPI-013 | DESMONTAJE Y RETIRO DE POSTE DE ALUMBRADO DE HASTA 8 M DE ALTURA, POSTE DE ACERO CON SECCIÓN CUADRA EN LA BASE INFERIOR DE 18 CM X 18 CM Y SECCIÓN SUPERIOR MENOR CONFORME ALTURA, INCLUYE: HERRAMIENTA, DESMONTAJE DE BRAZO CON LUMINARIA, DEMOLICIÓN DE DADO DE CONCRETO, DESCONEXIÓN, RETIRO DE CABLEADO, ACARREOS Y RETIRO FUERA DE LA OBRA AL LUGAR INDICADO POR LA SUPERVISIÓN, EQUIPO Y MANO DE OBRA. | PZA | 3 |  |  | 0
DOPI-014 | DESMONTAJE Y RETIRO DE POSTE DE ALUMBRADO DE HASTA 8 M DE ALTURA, POSTE DE ACERO CON SECCIÓN CUADRA EN LA BASE INFERIOR DE 18 CM X 18 CM Y SECCIÓN SUPERIOR MENOR CONFORME ALTURA, INCLUYE: HERRAMIENTA, DEMOLICIÓN DE DADO DE CONCRETO, DESCONEXIÓN, RETIRO DE CABLEADO, ACARREOS Y RETIRO FUERA DE LA OBRA AL LUGAR INDICADO POR LA SUPERVISIÓN, EQUIPO Y MANO DE OBRA. | PZA | 1 |  |  | 0
DOPI-015 | DESMONTAJE Y RETIRO DE POSTE DE ALUMBRADO DE HASTA 6 M DE ALTURA, POSTE DE ACERO CON SECCIÓN CIRCULAR EN LA BASE INFERIOR DE 17 CM DE DIÁMETRO Y SECCIÓN SUPERIOR MENOR CONFORME ALTURA, INCLUYE: HERRAMIENTA, DESMONTAJE DE BRAZO, DEMOLICIÓN DE DADO DE CONCRETO, DESCONEXIÓN, RETIRO DE CABLEADO, ACARREOS Y RETIRO FUERA DE LA OBRA AL LUGAR INDICADO POR LA SUPERVISIÓN, EQUIPO Y MANO DE OBRA. | PZA | 1 |  |  | 0
DOPI-016 | TALA, DERRIBO Y RETIRO DE ÁRBOL DE 3.00 A 6.00 M DE ALTURA, INCLUYE: HERRAMIENTA, PAGO DE PERMISOS ANTE PARQUES Y JARDINES, CORTE DE FOLLAJE EN SECCIONES, APILE DE RAMAS Y TRONCOS, EXTRACCIÓN DE TOCÓN, RETIRO DE MATERIALES DE DESECHO FUERA DE LA OBRA A TIRADERO INDICADO POR SUPERVISIÓN, EQUIPO Y MANO DE OBRA. | PZA | 1 |  |  | 0
DOPI-017 | CARGA MECÁNICA Y ACARREO EN CAMIÓN DE MATERIAL PRODUCTO DE EXCAVACIÓN, DEMOLICIÓN Y/O ESCOMBROS, A 1ER KILÓMETRO DE DISTANCIA, VOLUMEN MEDIDO EN SECCIONES, INCLUYE: REGALÍAS AL BANCO DE TIRO Y ABUNDAMIENTO. | M3 | 346.92 |  |  | 0
DOPI-018 | ACARREO EN CAMIÓN DE MATERIAL PRODUCTO DE EXCAVACIONES, DEMOLICIONES Y/O ESCOMBROS, EN KILÓMETROS SUBSECUENTES. VOLUMEN MEDIDO EN SECCIONES, INCLUYE: ABUNDAMIENTO. | M3-KM | 6938.4 |  |  | 0
B | CONSTRUCCIÓN DE MURO PERIMETRAL DE ALBAÑILERÍA |  |  |  |  | 0
B1 | EXCAVACIONES Y RELLENOS |  |  |  |  | 0
DOPI-019 | TRAZO Y NIVELACIÓN CON EQUIPO TOPOGRÁFICO DEL TERRENO ESTABLECIENDO EJES Y REFERENCIAS Y BANCOS DE NIVEL, INCLUYE: HERRAMIENTA, CRUCETAS, ESTACAS, HILOS, MARCAS Y TRAZOS CON CALHIDRA, EQUIPO Y MANO DE OBRA. | M2 | 133.76 |  |  | 0
DOPI-020 | EXCAVACIÓN POR MEDIOS MECÁNICOS EN MATERIAL TIPO II, DE 0.00 A 2.00 M DE PROFUNDIDAD, INCLUYE: AFINE DE PLANTILLA Y TALUDES, ACARREO DEL MATERIAL A BANCO DE OBRA PARA SU POSTERIOR RETIRO, MANO DE OBRA, ABUNDAMIENTO, EQUIPO Y HERRAMIENTA. (MEDIDO EN TERRENO NATURAL POR SECCIÓN). | M3 | 190.83 |  |  | 0
DOPI-021 | RELLENO EN CEPAS O MESETAS CON MATERIAL PRODUCTO DE LA EXCAVACIÓN, COMPACTADO CON EQUIPO DE IMPACTO AL 90% ± 2 DE SU P.V.S.M., PRUEBA AASHTO ESTÁNDAR, CBR DEL 5% MÍNIMO, EN CAPAS NO MAYORES DE 20 CM, INCLUYE: HERRAMIENTA, INCORPORACIÓN DE AGUA NECESARIA, ACARREOS, ABUNDAMIENTO, EQUIPO Y MANO DE OBRA. | M3 | 33.43 |  |  | 0
DOPI-022 | CARGA MECÁNICA Y ACARREO EN CAMIÓN DE MATERIAL PRODUCTO DE EXCAVACIÓN, DEMOLICIÓN Y/O ESCOMBROS, A 1ER KILÓMETRO DE DISTANCIA, VOLUMEN MEDIDO EN SECCIONES, INCLUYE: REGALÍAS AL BANCO DE TIRO Y ABUNDAMIENTO. | M3 | 157.4 |  |  | 0
DOPI-023 | ACARREO EN CAMIÓN DE MATERIAL PRODUCTO DE EXCAVACIONES, DEMOLICIONES Y/O ESCOMBROS, EN KILÓMETROS SUBSECUENTES. VOLUMEN MEDIDO EN SECCIONES, INCLUYE: ABUNDAMIENTO. | M3-KM | 3148 |  |  | 0
B2 | CIMENTACIÓN |  |  |  |  | 0
DOPI-024 | CIMBRA EN DADOS DE CIMENTACIÓN, ACABADO COMÚN, INCLUYE: SUMINISTRO DE MATERIALES, ACARREOS, CORTES, HABILITADO, CIMBRADO, DESCIMBRADO, MANO DE OBRA, LIMPIEZA, EQUIPO Y HERRAMIENTA. | M2 | 21.72 |  |  | 0
DOPI-025 | CONCRETO HECHO EN OBRA DE F'C= 200 KG/CM2, T.MA. 3/4", R.N., INCLUYE: HERRAMIENTA, ELABORACIÓN DE CONCRETO, ACARREOS, COLADO, VIBRADO, EQUIPO Y MANO DE OBRA. | M3 | 4.78 |  |  | 0
DOPI-026 | CIMENTACIÓN DE PIEDRA BRAZA ACOMODADA PIEDRA POR PIEDRA, ASENTADA CON MORTERO CEMENTO-ARENA 1:3, INCLUYE: SELECCIÓN DE PIEDRA, MATERIALES, DESPERDICIOS, MANO DE OBRA, HERRAMIENTA, EQUIPO Y ACARREOS. | M3 | 129.71 |  |  | 0
DOPI-027 | MAMPOSTERÍA DE PIEDRA BRAZA ASENTADA CON MORTERO CEMENTO-ARENA 1:3, ACABADO APARENTE UNA CARA, DE 0.00 A 3.00 M DE ALTURA, INCLUYE: SELECCIÓN DE PIEDRA, MATERIALES, DESPERDICIOS, MANO DE OBRA, HERRAMIENTA, ANDAMIOS, EQUIPO Y ACARREOS. | M3 | 22.88 |  |  | 0
B3 | MURO |  |  |  |  | 0
DOPI-028 | CIMBRA ACABADO COMÚN EN DALAS Y CASTILLOS A BASE DE MADERA DE PINO DE 3A, INCLUYE: HERRAMIENTA, SUMINISTRO DE MATERIALES, ACARREOS, CORTES, HABILITADO, CIMBRADO, DESCIMBRA, EQUIPO Y MANO DE OBRA. | M2 | 387.58 |  |  | 0
DOPI-029 | SUMINISTRO, HABILITADO Y COLOCACIÓN DE ACERO DE REFUERZO DE FY= 4200 KG/CM2, INCLUYE: MATERIALES, TRASLAPES, SILLETAS, HABILITADO, AMARRES, MANO DE OBRA, EQUIPO Y HERRAMIENTA. | KG | 4683.67 |  |  | 0
DOPI-030 | CONCRETO HECHO EN OBRA DE F'C= 200 KG/CM2, T.MA. 3/4", R.N., INCLUYE: HERRAMIENTA, ELABORACIÓN DE CONCRETO, ACARREOS, COLADO, VIBRADO, EQUIPO Y MANO DE OBRA. | M3 | 25.25 |  |  | 0
DOPI-031 | MURO DE 14 CM DE ESPESOR PROMEDIO, A SOGA, CON LADRILLO LAMA DE 7 X 14 X 28 CM, ACABADO COMÚN, ASENTADO CON MORTERO CEMENTO-ARENA EN PROPORCIÓN 1:3, INCLUYE: TRAZO, NIVELACIÓN, PLOMEO, ANDAMIOS, MATERIALES, DESPERDICIOS, MANO DE OBRA, LIMPIEZA, ACARREO DE MATERIALES AL SITIO DE SU UTILIZACIÓN A CUALQUIER ALTURA Y HERRAMIENTA. | M2 | 698.57 |  |  | 0
DOPI-032 | APLANADO DE 2.00 CM DE ESPESOR EN MURO CON MORTERO CEMENTO-ARENA 1:4, ACABADO APALILLADO FINO, INCLUYE: HERRAMIENTA, MATERIALES, ACARREOS, DESPERDICIOS, MANO DE OBRA, ANDAMIOS, PLOMEADO, NIVELADO, REGLEADO, RECORTES, EQUIPO Y MANO DE OBRA. | M2 | 769.61 |  |  | 0
DOPI-033 | SUMINISTRO Y APLICACIÓN DE PINTURA VINÍLICA LÍNEA VINIMEX PREMIUM DE COMEX O SIMILAR A DOS MANOS, EN CUALQUIER COLOR, LIMPIANDO Y PREPARANDO LA SUPERFICIE CON SELLADOR, INCLUYE: MATERIALES, ANDAMIOS, MANO DE OBRA, EQUIPO Y HERRAMIENTA. | M2 | 769.61 |  |  | 0
DOPI-034 | BOQUILLA DE 15 A 20 CM DE ANCHO, CON MORTERO CEMENTO ARENA PROPORCIÓN 1:4, TERMINADO PULIDO Y/O APALILLADO, EN APERTURA DE VANOS DE PUERTAS, VENTANAS Y/O PRETILES, INCLUYE: HERRAMIENTA, SUMINISTRO, ACABADO, EQUIPO Y MANO DE OBRA. | M | 203.6 |  |  | 0
DOPI-035 | FILETES Y BOLEADOS, HECHOS CON MORTERO CEMENTO-ARENA EN PROPORCIÓN 1:4, TANTO INCLINADOS COMO VERTICALES A TIRO DE HILO Y ESCUADRA, INCLUYE: DESPERDICIOS, ANDAMIOS, ACARREO DE MATERIALES AL SITIO DE SU UTILIZACIÓN, A CUALQUIER NIVEL, EQUIPO Y MANO DE OBRA. | M | 7 |  |  | 0
DOPI-036 | SUMINISTRO Y COLOCACIÓN DE PLACA DE POLIESTIRENO DE 14 CM DE ANCHO Y 5/8" DE ESPESOR, EN JUNTA CONSTRUCTIVA DE MURO, INCLUYE: HERRAMIENTA, CHAFLÁN, MATERIALES, CORTES, AJUSTES, FIJACIÓN, FLETES, ACARREOS, DESPERDICIOS Y MANO DE OBRA. | M | 59.38 |  |  | 0
C | ÁREA DE PÍCNIC, EJERCITADORES Y CALISTENIA |  |  |  |  | 0
C1 | EXCAVACIONES Y RELLENOS |  |  |  |  | 0
DOPI-037 | TRAZO Y NIVELACIÓN CON EQUIPO TOPOGRÁFICO DEL TERRENO ESTABLECIENDO EJES Y REFERENCIAS Y BANCOS DE NIVEL, INCLUYE: HERRAMIENTA, CRUCETAS, ESTACAS, HILOS, MARCAS Y TRAZOS CON CALHIDRA, EQUIPO Y MANO DE OBRA. | M2 | 221.78 |  |  | 0
DOPI-038 | EXCAVACIÓN POR MEDIOS MECÁNICOS EN MATERIAL TIPO II, DE 0.00 A 2.00 M DE PROFUNDIDAD, INCLUYE: AFINE DE PLANTILLA Y TALUDES, ACARREO DEL MATERIAL A BANCO DE OBRA PARA SU POSTERIOR RETIRO, MANO DE OBRA, ABUNDAMIENTO, EQUIPO Y HERRAMIENTA. (MEDIDO EN TERRENO NATURAL POR SECCIÓN). | M3 | 141.52 |  |  | 0
DOPI-039 | RELLENO EN CEPAS O MESETAS CON MATERIAL DE BANCO (TEPETATE), COMPACTADO CON EQUIPO DE IMPACTO AL 90% ± 2 DE SU P.V.S.M., PRUEBA AASHTO ESTÁNDAR, CBR DEL 5% MÍNIMO, EN CAPAS NO MAYORES DE 20 CM, INCLUYE: HERRAMIENTA, INCORPORACIÓN DE AGUA NECESARIA, MEDIDO EN TERRENO NATURAL POR SECCIÓN SEGÚN PROYECTOS, ABUNDAMIENTO, EQUIPO Y MANO DE OBRA. | M3 | 68.93 |  |  | 0
DOPI-040 | CARGA MECÁNICA Y ACARREO EN CAMIÓN DE MATERIAL PRODUCTO DE EXCAVACIÓN, DEMOLICIÓN Y/O ESCOMBROS, A 1ER KILÓMETRO DE DISTANCIA, VOLUMEN MEDIDO EN SECCIONES, INCLUYE: REGALÍAS AL BANCO DE TIRO Y ABUNDAMIENTO. | M3 | 141.52 |  |  | 0
DOPI-041 | ACARREO EN CAMIÓN DE MATERIAL PRODUCTO DE EXCAVACIONES, DEMOLICIONES Y/O ESCOMBROS, EN KILÓMETROS SUBSECUENTES. VOLUMEN MEDIDO EN SECCIONES, INCLUYE: ABUNDAMIENTO. | M3-KM | 2830.4 |  |  | 0
C2 | PISO DE ADOQUÍN |  |  |  |  | 0
DOPI-042 | PISO DE ADOQUÍN PREFABRICADO A BASE DE CONCRETO F´C= 250 KG/CM2, PIGMENTACIÓN INTEGRAL COLOR N-1400, ACABADO SEMI-LISO, EN FORMATO RECTANGULAR DE MEDIDAS (12.50 X 25 X 8 CM), VER PROYECTO PARA CONFIGURACIÓN Y ACOMODO DE PIEZAS, ASENTADO SOBRE UNA CAMA DE ARENA DE RÍO DE 5 CM DE ESPESOR Y JUNTEADO COMÚN CON ARENA, INCLUYE: HERRAMIENTA, MATERIALES, DESPERDICIOS, RECORTES, REMATES, ACARREOS, NIVELACIONES, EQUIPO Y MANO DE OBRA. | M2 | 11.91 |  |  | 0
DOPI-043 | PISO DE ADOQUÍN PREFABRICADO A BASE DE CONCRETO F´C= 250 KG/CM2, PIGMENTACIÓN INTEGRAL COLOR A-1350, ACABADO SEMI-LISO, EN FORMATO RECTANGULAR DE MEDIDAS (12.50 X 25 X 8 CM), VER PROYECTO PARA CONFIGURACIÓN Y ACOMODO DE PIEZAS, ASENTADO SOBRE UNA CAMA DE ARENA DE RÍO DE 5 CM DE ESPESOR Y JUNTEADO COMÚN CON ARENA, INCLUYE: HERRAMIENTA, MATERIALES, DESPERDICIOS, RECORTES, REMATES, ACARREOS, NIVELACIONES, EQUIPO Y MANO DE OBRA. | M2 | 55.08 |  |  | 0
DOPI-044 | PISO DE ADOQUÍN PREFABRICADO A BASE DE CONCRETO F´C= 250 KG/CM2, PIGMENTACIÓN INTEGRAL COLOR NATURAL, ACABADO SEMI-LISO, EN FORMATO RECTANGULAR DE MEDIDAS (12.50 X 25 X 8 CM), VER PROYECTO PARA CONFIGURACIÓN Y ACOMODO DE PIEZAS, ASENTADO SOBRE UNA CAMA DE ARENA DE RÍO DE 5 CM DE ESPESOR Y JUNTEADO COMÚN CON ARENA, INCLUYE: HERRAMIENTA, MATERIALES, DESPERDICIOS, RECORTES, REMATES, ACARREOS, NIVELACIONES, EQUIPO Y MANO DE OBRA. | M2 | 47.9 |  |  | 0
D | ANDADORES |  |  |  |  | 0
D1 | EXCAVACIONES Y RELLENOS |  |  |  |  | 0
DOPI-045 | TRAZO Y NIVELACIÓN CON EQUIPO TOPOGRÁFICO DEL TERRENO ESTABLECIENDO EJES Y REFERENCIAS Y BANCOS DE NIVEL, INCLUYE: HERRAMIENTA, CRUCETAS, ESTACAS, HILOS, MARCAS Y TRAZOS CON CALHIDRA, EQUIPO Y MANO DE OBRA. | M2 | 137.95 |  |  | 0
DOPI-046 | EXCAVACIÓN POR MEDIOS MECÁNICOS EN MATERIAL TIPO II, DE 0.00 A 2.00 M DE PROFUNDIDAD, INCLUYE: AFINE DE PLANTILLA Y TALUDES, ACARREO DEL MATERIAL A BANCO DE OBRA PARA SU POSTERIOR RETIRO, MANO DE OBRA, ABUNDAMIENTO, EQUIPO Y HERRAMIENTA. (MEDIDO EN TERRENO NATURAL POR SECCIÓN). | M3 | 61.93 |  |  | 0
DOPI-047 | RELLENO EN CEPAS O MESETAS CON MATERIAL DE BANCO (TEPETATE), COMPACTADO CON EQUIPO DE IMPACTO AL 95% ± 2 DE SU P.V.S.M., PRUEBA AASHTO ESTÁNDAR, CBR DEL 5% MÍNIMO, EN CAPAS NO MAYORES DE 20 CM, INCLUYE: HERRAMIENTA, INCORPORACIÓN DE AGUA NECESARIA, MEDIDO EN TERRENO NATURAL POR SECCIÓN SEGÚN PROYECTOS, ABUNDAMIENTO, EQUIPO Y MANO DE OBRA. | M3 | 12.64 |  |  | 0
DOPI-048 | CARGA MECÁNICA Y ACARREO EN CAMIÓN DE MATERIAL PRODUCTO DE EXCAVACIÓN, DEMOLICIÓN Y/O ESCOMBROS, A 1ER KILÓMETRO DE DISTANCIA, VOLUMEN MEDIDO EN SECCIONES, INCLUYE: REGALÍAS AL BANCO DE TIRO Y ABUNDAMIENTO. | M3 | 61.93 |  |  | 0
DOPI-049 | ACARREO EN CAMIÓN DE MATERIAL PRODUCTO DE EXCAVACIONES, DEMOLICIONES Y/O ESCOMBROS, EN KILÓMETROS SUBSECUENTES. VOLUMEN MEDIDO EN SECCIONES, INCLUYE: ABUNDAMIENTO. | M3-KM | 1238.6 |  |  | 0
D2 | PISOS DE CONCRETO |  |  |  |  | 0
DOPI-050 | GUARNICIÓN TIPO "I" EN SECCIÓN 15X30 CM DE ALTURA A BASE DE CONCRETO PREMEZCLADO F'C= 200 KG/CM2, T.M.A. 19 MM, R.N., COLOR NATURAL, ACABADO PULIDO EN CORONA, INCLUYE: CIMBRA, DESCIMBRA, COLADO, MATERIALES, CURADO, DESPERDICIOS, MANO DE OBRA, EQUIPO Y HERRAMIENTA. | M | 149.59 |  |  | 0
DOPI-051 | PISO DE 10 CM DE ESPESOR A BASE DE CONCRETO PREMEZCLADO F'C= 200 KG/CM2, T.M.A. 13 MM, ACABADO LAVADO CON GRANO DE MARMÓL H3 #3 (5 KG POR 1 M2), INCLUYE: HERRAMIENTA, SUMINISTRO DE MATERIALES, CURADO, DESPERDICIOS, ACARREOS, REGLEADO, ACABADO, CIMBRA EN FRONTERAS, DESCIMBRA, COLADO, REMATES, MUESTREADO, EQUIPO Y MANO DE OBRA. | M2 | 93.69 |  |  | 0
DOPI-052 | CORTE CON DISCO DE DIAMANTE HASTA 1/3 DE ESPESOR DE LA LOSA Y HASTA 3 MM DE ANCHO, INCLUYE: EQUIPO, DISCO DE DIAMANTE, HERRAMIENTA Y MANO DE OBRA. | M | 72.08 |  |  | 0
DOPI-053 | CALAFATEO DE JUNTAS DE DILATACIÓN EN PAVIMENTOS DE CONCRETO HIDRÁULICO DE 13 MM X 17 MM, CON BACKER-ROD DE 13 MM DE DIÁMETRO (CINTILLA DE POLIURETANO) Y SELLADOR PARA JUNTAS SUPERSEAL P TIPO FESTER O SIMILAR, INCLUYE: HERRAMIENTA, LIMPIEZA DE LA JUNTA, ENSANCHE CON CORTADORA HASTA 13 MM, MATERIAL, DESPERDICIOS, EQUIPO Y MANO DE OBRA. | M | 72.08 |  |  | 0
DOPI-054 | PISO DE ADOQUÍN PREFABRICADO A BASE DE CONCRETO F´C= 250 KG/CM2, PIGMENTACIÓN INTEGRAL COLOR NATURAL, ACABADO SEMI-LISO, EN FORMATO RECTANGULAR DE MEDIDAS (12.50 X 25 X 8 CM), VER PROYECTO PARA CONFIGURACIÓN Y ACOMODO DE PIEZAS, ASENTADO SOBRE UNA CAMA DE ARENA DE RÍO DE 5 CM DE ESPESOR Y JUNTEADO COMÚN CON ARENA, INCLUYE: HERRAMIENTA, MATERIALES, DESPERDICIOS, RECORTES, REMATES, ACARREOS, NIVELACIONES, EQUIPO Y MANO DE OBRA. | M2 | 44.26 |  |  | 0
E | PISTA DE TROTE |  |  |  |  | 0
E1 | EXCAVACIONES Y RELLENOS |  |  |  |  | 0
DOPI-055 | TRAZO Y NIVELACIÓN CON EQUIPO TOPOGRÁFICO DEL TERRENO ESTABLECIENDO EJES Y REFERENCIAS Y BANCOS DE NIVEL, INCLUYE: HERRAMIENTA, CRUCETAS, ESTACAS, HILOS, MARCAS Y TRAZOS CON CALHIDRA, EQUIPO Y MANO DE OBRA. | M2 | 397.84 |  |  | 0
DOPI-056 | EXCAVACIÓN POR MEDIOS MECÁNICOS EN MATERIAL TIPO II, DE 0.00 A 2.00 M DE PROFUNDIDAD, INCLUYE: AFINE DE PLANTILLA Y TALUDES, ACARREO DEL MATERIAL A BANCO DE OBRA PARA SU POSTERIOR RETIRO, MANO DE OBRA, ABUNDAMIENTO, EQUIPO Y HERRAMIENTA. (MEDIDO EN TERRENO NATURAL POR SECCIÓN). | M3 | 306.04 |  |  | 0
DOPI-057 | ESCARIFICACIÓN Y MEJORAMIENTO DEL TERRENO NATURAL DE 20 CM DE ESPESOR POR MEDIOS MECÁNICOS CON 25 KG/M3 DE CALHIDRA, COMPACTADO AL 95% ± 2 DE SU P.V.S.M., PRUEBA AASHTO ESTANDAR, CBR DEL 25% MÍNIMO, INCLUYE: EXTENDIDO DEL MATERIAL, HOMOGENIZADO, AFINE DE LA SUPERFICIE, COMPACTADO, MANO DE OBRA, EQUIPO Y HERRAMIENTA. | M2 | 326.68 |  |  | 0
DOPI-058 | SUMINISTRO Y COLOCACIÓN DE BASE HIDRÁULICA DE 100% PRODUCTO DE TRITURACIÓN, DE 20 CM DE ESPESOR, COMPACTADA MÍNIMO AL 100% DE SU P.V.S.M., PRUEBA AASHTO MODIFICADA, 65% GRAVA Y 35% ARENA, INCLUYE: MATERIALES, CONFORMACIÓN, AGUA, MANO DE OBRA, EQUIPO PARA MEZCLADO DE MATERIALES, EXTENDIDO, COMPACTACIÓN Y DESPERDICIOS. | M3 | 54.44 |  |  | 0
DOPI-059 | RELLENO EN CEPAS O MESETAS CON MATERIAL PRODUCTO DE LA EXCAVACIÓN, COMPACTADO CON EQUIPO DE IMPACTO AL 90% ± 2 DE SU P.V.S.M., PRUEBA AASHTO ESTANDAR, CBR DEL 5% MÍNIMO, EN CAPAS NO MAYORES DE 20 CM, INCLUYE: HERRAMIENTA, INCORPORACIÓN DE AGUA NECESARIA, ACARREOS, ABUNDAMIENTO, EQUIPO Y MANO DE OBRA. | M3 | 41.34 |  |  | 0
DOPI-060 | RELLENO EN CEPAS O MESETAS CON MATERIAL DE BANCO (TEPETATE), COMPACTADO CON EQUIPO DE IMPACTO AL 95% ± 2 DE SU P.V.S.M., PRUEBA AASHTO ESTÁNDAR, CBR DEL 5% MÍNIMO, EN CAPAS NO MAYORES DE 20 CM, INCLUYE: HERRAMIENTA, INCORPORACIÓN DE AGUA NECESARIA, MEDIDO EN TERRENO NATURAL POR SECCIÓN SEGÚN PROYECTOS, ABUNDAMIENTO, EQUIPO Y MANO DE OBRA. | M3 | 45.47 |  |  | 0
DOPI-061 | CARGA MECÁNICA Y ACARREO EN CAMIÓN DE MATERIAL PRODUCTO DE EXCAVACIÓN, DEMOLICIÓN Y/O ESCOMBROS, A 1ER KILÓMETRO DE DISTANCIA, VOLUMEN MEDIDO EN SECCIONES, INCLUYE: REGALÍAS AL BANCO DE TIRO Y ABUNDAMIENTO. | M3 | 264.7 |  |  | 0
DOPI-062 | ACARREO EN CAMIÓN DE MATERIAL PRODUCTO DE EXCAVACIONES, DEMOLICIONES Y/O ESCOMBROS, EN KILÓMETROS SUBSECUENTES. VOLUMEN MEDIDO EN SECCIONES, INCLUYE: ABUNDAMIENTO. | M3-KM | 5294 |  |  | 0
E2 | MUROS DE CONTENCIÓN DE CONCRETO |  |  |  |  | 0
DOPI-063 | PLANTILLA DE 5 CM DE ESPESOR DE CONCRETO HECHO EN OBRA DE F´C=100 KG/CM2, INCLUYE: PREPARACIÓN DE LA SUPERFICIE, NIVELACIÓN, MAESTREADO, COLADO, MANO DE OBRA, EQUIPO Y HERRAMIENTA. | M2 | 74.16 |  |  | 0
DOPI-064 | CIMBRA DE MADERA ACABADO COMÚN, EN CIMENTACIÓN, INCLUYE: HERRAMIENTA, SUMINISTRO DE MATERIALES, ACARREOS, HABILITADO, CORTES, DESPERDICIOS, PLOMEOS, NIVELACIONES, CIMBRA, DESCIMBRA, LIMPIEZA, EQUIPO Y MANO DE OBRA. | M2 | 23.07 |  |  | 0
DOPI-065 | CIMBRA DE MADERA ACABADO COMÚN, EN MUROS, INCLUYE: HERRAMIENTA, SUMINISTRO DE MATERIALES, ACARREOS, ELEVACIONES A CUALQUIER NIVEL, HABILITADO, CORTES, DESPERDICIOS, CHAFLANES, PLOMEOS, NIVELACIONES, ANDAMIOS, CIMBRA, DESCIMBRA, LIMPIEZA, EQUIPO Y MANO DE OBRA. | M2 | 134.54 |  |  | 0
DOPI-066 | CIMBRA DE MADERA ACABADO APARENTE, EN MUROS, INCLUYE: HERRAMIENTA, SUMINISTRO DE MATERIALES, ACARREOS, ELEVACIONES A CUALQUIER NIVEL, HABILITADO, CORTES, DESPERDICIOS, CHAFLANES, PLOMEOS, NIVELACIONES, ANDAMIOS, CIMBRA, DESCIMBRA, LIMPIEZA, EQUIPO Y MANO DE OBRA. | M2 | 136.22 |  |  | 0
DOPI-067 | SUMINISTRO, HABILITADO Y COLOCACIÓN DE ACERO DE REFUERZO DE FY= 4200 KG/CM2, INCLUYE: MATERIALES, TRASLAPES, SILLETAS, HABILITADO, AMARRES, MANO DE OBRA, EQUIPO Y HERRAMIENTA. | KG | 2666.46 |  |  | 0
DOPI-068 | SUMINISTRO Y COLOCACIÓN DE CONCRETO PREMEZCLADO F'C= 250 KG/CM2, R.R., A 14 DÍAS, T.M.A. 3/4", REV. 14, TIRO DIRECTO, INCLUYE: HERRAMIENTA, MANIOBRAS, ACARREOS, DESPERDICIOS, COLADO, VIBRADO, CURADO, MATERIALES, PRUEBAS DE LABORATORIO, EQUIPO Y MANO DE OBRA. | M3 | 6.44 |  |  | 0
DOPI-069 | SUMINISTRO Y COLOCACIÓN DE CONCRETO PREMEZCLADO F'C= 250 KG/CM2, R.N., T.M.A. 3/4", REV. 14, TIRO DIRECTO, INCLUYE: HERRAMIENTA, MANIOBRAS, ACARREOS, DESPERDICIOS, COLADO, VIBRADO, CURADO, MATERIALES, PRUEBAS DE LABORATORIO, EQUIPO Y MANO DE OBRA. | M3 | 6.44 |  |  | 0
DOPI-070 | SUMINISTRO Y COLOCACIÓN DE CONCRETO PREMEZCLADO BOMBEABLE F'C= 250 KG/CM2, R.R., A 14 DÍAS, T.M.A. 3/4", REV. 16, INCLUYE: HERRAMIENTA, MANIOBRAS, BOMBA, ACARREOS, DESPERDICIOS, COLADO, VIBRADO, CURADO, MATERIALES, PRUEBAS DE LABORATORIO, EQUIPO Y MANO DE OBRA. | M3 | 12.38 |  |  | 0
DOPI-071 | SUMINISTRO Y COLOCACIÓN DE CONCRETO PREMEZCLADO BOMBEABLE F'C= 250 KG/CM2, R.N., T.M.A. 3/4", REV. 16, INCLUYE: HERRAMIENTA, MANIOBRAS, BOMBA, ACARREOS, DESPERDICIOS, COLADO, VIBRADO, CURADO, MATERIALES, PRUEBAS DE LABORATORIO, EQUIPO Y MANO DE OBRA. | M3 | 12.38 |  |  | 0
E3 | CARPETA ASFÁLTICA |  |  |  |  | 0
DOPI-072 | RIEGO DE IMPREGNACIÓN EN SUPERFICIE DE BASE HIDRÁULICA CON EMULSIONES ASFÁLTICAS CATIÓNICAS RR-2K A RAZÓN DE 1.5 L/M2 CON POREO DE ARENA, INCLUYE: MANO DE OBRA, EQUIPO Y HERRAMIENTA. | M2 | 272.22 |  |  | 0
DOPI-073 | SUMINISTRO Y COLOCACIÓN MANUAL DE ASFALTO EN ÁREAS REDUCIDAS DE 5 A 7 CM DE ESPESOR PROMEDIO, MEZCLA EN CALIENTE HECHA EN PLANTA, CON CEMENTO PG 64-22 EKBE SUPERPAVE, SEGÚN DISEÑO, T.M.A. DE 1/2" A FINOS, COMPACTADA AL 95% MARSHALL, INCLUYE: HERRAMIENTA, DELIMITACIÓN DEL ÁREA, LIMPIEZA, RETIRO DE RESIDUOS, PRUEBAS DE COMPACTACIÓN Y ESPESOR, PRUEBA DE CALIDAD, APLICACIÓN CON ASPERSORA MANUAL DE RIEGO DE LIGA CON EMULSIÓN DE ROMPIMIENTO RÁPIDO (ECR-60) A RAZÓN DE 0.70 L/M2, TENDIDO DE LA MEZCLA ASFÁLTICA, COMPACTACIÓN MECÁNICA CON EQUIPO DE IMPACTO Y/O PLACA VIBRATORIA, EQUIPO Y MANO DE OBRA. | M3 | 19.06 |  |  | 0
DOPI-074 | SUMINISTRO Y APLICACIÓN DE RECUBRIMIENTO CON TRACKMASTER PLUSTM A BASE DE EMULSIÓN ACRÍLICA EN COLOR LIGHT BLUE, DILUIR EN AGUA USANDO LAS SIGUIENTES PROPORCIONES: 4 PARTES DE TRACK MASTER PLUSTM POR UNA PARTE DE AGUA, CONSIDERANDO 2 CAPAS DE APLICACIÓN CON RENDIMIENTO DE 0.20 GALONES POR YARDA CUADRADA, INCLUYE: APLICACIÓN CON ESCOBILLA DE GOMA SUAVE O ROSEADO CON DIAFRAGMA DE AIRE Y/O HIDRÁULICO, HERRAMIENTA, ACARREOS, DESPERDICIOS, LIMPIEZA DEL ÁREA DE TRABAJO, EQUIPO Y MANO DE OBRA. | M2 | 272.22 |  |  | 0
DOPI-075 | GUARNICIÓN TIPO "I" EN SECCIÓN 15X30 CM DE ALTURA A BASE DE CONCRETO PREMEZCLADO F'C= 200 KG/CM2, T.M.A. 19 MM, R.N., COLOR NATURAL, ACABADO PULIDO EN CORONA, INCLUYE: CIMBRA, DESCIMBRA, COLADO, MATERIALES, CURADO, DESPERDICIOS, MANO DE OBRA, EQUIPO Y HERRAMIENTA. | M | 362.87 |  |  | 0
F | MOBILIARIO URBANO |  |  |  |  | 0
F1 | CIMENTACIÓN |  |  |  |  | 0
DOPI-076 | PLANTILLA DE 5 CM DE ESPESOR DE CONCRETO HECHO EN OBRA DE F´C=100 KG/CM2, INCLUYE: PREPARACIÓN DE LA SUPERFICIE, NIVELACIÓN, MAESTREADO, COLADO, MANO DE OBRA, EQUIPO Y HERRAMIENTA. | M2 | 2.1 |  |  | 0
DOPI-077 | EXCAVACIÓN POR MEDIOS MANUALES EN MATERIAL TIPO II, DE 0.00 A -2.00 M DE PROFUNDIDAD, INCLUYE: AFINE DE PLANTILLA Y TALUDES, ACARREO DEL MATERIAL A BANCO DE OBRA PARA SU POSTERIOR RETIRO, MANO DE OBRA, EQUIPO Y HERRAMIENTA. (MEDIDO EN TERRENO NATURAL POR SECCIÓN). | M3 | 9.07 |  |  | 0
DOPI-078 | RELLENO EN CEPAS O MESETAS CON MATERIAL PRODUCTO DE LA EXCAVACIÓN, COMPACTADO CON EQUIPO DE IMPACTO AL 90% ± 2 DE SU P.V.S.M., PRUEBA AASHTO ESTANDAR, CBR DEL 5% MÍNIMO, EN CAPAS NO MAYORES DE 20 CM, INCLUYE: HERRAMIENTA, INCORPORACIÓN DE AGUA NECESARIA, ACARREOS, ABUNDAMIENTO, EQUIPO Y MANO DE OBRA. | M3 | 2.59 |  |  | 0
DOPI-079 | RELLENO EN CEPAS O MESETAS CON MATERIAL DE BANCO (TEPETATE), COMPACTADO CON EQUIPO DE IMPACTO AL 90% ± 2 DE SU P.V.S.M., PRUEBA AASHTO ESTÁNDAR, CBR DEL 5% MÍNIMO, EN CAPAS NO MAYORES DE 20 CM, INCLUYE: HERRAMIENTA, INCORPORACIÓN DE AGUA NECESARIA, MEDIDO EN TERRENO NATURAL POR SECCIÓN SEGÚN PROYECTOS, ABUNDAMIENTO, EQUIPO Y MANO DE OBRA. | M3 | 1.73 |  |  | 0
DOPI-080 | CIMBRA EN DADOS DE CIMENTACIÓN, ACABADO COMÚN, INCLUYE: SUMINISTRO DE MATERIALES, ACARREOS, CORTES, HABILITADO, CIMBRADO, DESCIMBRADO, MANO DE OBRA, LIMPIEZA, EQUIPO Y HERRAMIENTA. | M2 | 25.06 |  |  | 0
DOPI-081 | SUMINISTRO, HABILITADO Y COLOCACIÓN DE ACERO DE REFUERZO DE FY= 4200 KG/CM2, INCLUYE: MATERIALES, TRASLAPES, SILLETAS, HABILITADO, AMARRES, MANO DE OBRA, EQUIPO Y HERRAMIENTA. | KG | 317.52 |  |  | 0
DOPI-082 | CONCRETO HECHO EN OBRA DE F'C= 200 KG/CM2, T.MA. 3/4", R.N., INCLUYE: HERRAMIENTA, ELABORACIÓN DE CONCRETO, ACARREOS, COLADO, VIBRADO, EQUIPO Y MANO DE OBRA. | M3 | 3.24 |  |  | 0
DOPI-083 | SUMINISTRO, HABILITADO Y COLOCACIÓN DE ANCLA DE ACERO A-36 DE 1" X 1/8", INCLUYE: HERRAMIENTA, MATERIALES, SOLDADURA, PRIMARIO ANTICORROSIVO, HABILITADO, EQUIPO Y MANO DE OBRA. | KG | 7.26 |  |  | 0
F2 | MOBILIARIO |  |  |  |  | 0
DOPI-084 | SUMINISTRO Y COLOCACIÓN DE MESA DE PÍCNIC CUADRADA GRANDE, MODELO AZ-709G O SIMILAR EN CALIDAD, MEDIDAS: 1.90 X 1.90 X 1.10 M, INCLUYE: HERRAMIENTA, MATERIALES, ACARREOS, FIJACIÓN A DADO DE CONCRETO, EQUIPO Y MANO DE OBRA. | PZA | 2 |  |  | 0
DOPI-085 | SUMINISTRO Y COLOCACIÓN DE BANCA RECTANGULAR DE PTR DE 1.50 M X 0.60 M X 0.95 M, MODELO AZ-638F O SIMILAR, COLOR GRIS / BLANCO / NEGRO EN UNA SOLA PIEZA, INCLUYE: HERRAMIENTA, MATERIALES, ACARREOS, FIJACIÓN A DADO DE CONCRETO, EQUIPO Y MANO DE OBRA. | PZA | 9 |  |  | 0
DOPI-086 | SUMINISTRO Y COLOCACIÓN DE MÓDULO EJERCICIO TIPO "ABDOMINAL DOBLE", MODELO AZ-112A O SIMILAR EN CALIDAD, MEDIDAS: 1.30 X 1.20 X 0.73 M, INCLUYE: HERRAMIENTA, MATERIALES, ACARREOS, FIJACIÓN A DADO DE CONCRETO, EQUIPO Y MANO DE OBRA. | PZA | 1 |  |  | 0
DOPI-087 | SUMINISTRO Y COLOCACIÓN DE MÓDULO EJERCICIO TIPO "ELÍPTICA", MODELO AZ-108A O SIMILAR EN CALIDAD, MEDIDAS: 1.10 X 0.44 X 1.58 M, INCLUYE: HERRAMIENTA, MATERIALES, ACARREOS, FIJACIÓN A DADO DE CONCRETO, EQUIPO Y MANO DE OBRA. | PZA | 2 |  |  | 0
DOPI-088 | SUMINISTRO Y COLOCACIÓN DE CIRCUITO CLUSTER DE CALISTENIA, MODELO E3-3501 O SIMILAR EN CALIDAD, MEDIDAS: 5.03 X 3.50 X 2.68 M, INCLUYE: HERRAMIENTA, MATERIALES, ACARREOS, FIJACIÓN, EQUIPO Y MANO DE OBRA. | PZA | 1 |  |  | 0
DOPI-089 | SUMINISTRO Y COLOCACIÓN DE MÓDULO DE GRADERÍA SENCILLA, MODELO RD-GR03 O SIMILAR EN CALIDAD, MEDIDAS: 3.10 M LARGO X 2.50 M ANCHO (TECHO) X 1.25 M ANCHO (GRADAS) X 3.00 M ALTO, FABRICADO DE PERFIL PTR 4" X 4" CAL. 14, PERFIL PTR 2" X 2" CAL. 14, PERFIL MONTEN TIPO "C" 6 X 2" CAL.14 Y PERFIL REDONDO DE 1" DE DIÁMETRO CAL. 14, INCLUYE: ESMALTE ANTICORROSIVO, 2 MANOS DE ESMALTE AUTOMOTIVO COLOR S.M.A., HERRAMIENTA, MATERIALES, ACARREOS, FIJACIÓN, EQUIPO Y MANO DE OBRA. | PZA | 6 |  |  | 0
G | VEGETACIÓN Y ARBOLADO |  |  |  |  | 0
DOPI-090 | SUMINISTRO Y PLANTACIÓN DE ÁRBOL PRIMAVERA (TABEBUIA DONNELL-SMITHII) DE MÍNIMO 2.00 M DE ALTURA Y 2" DE DIÁMETRO EN TRONCO, INCLUYE: HERRAMIENTA, EXCAVACIÓN, AGUA PARA RIEGO, MANO DE OBRA, RIEGO Y CUIDADOS POR 30 DÍAS. | PZA | 3 |  |  | 0
DOPI-091 | SUMINISTRO Y PLANTACIÓN DE ÁRBOL TABACHIN ROJO (DELONIX REGIA) DE MÍNIMO 2.00 M DE ALTURA Y 2" DE DIÁMETRO EN TRONCO, INCLUYE: HERRAMIENTA, EXCAVACIÓN, AGUA PARA RIEGO, MANO DE OBRA, RIEGO Y CUIDADOS POR 30 DÍAS. | PZA | 4 |  |  | 0
DOPI-092 | SUMINISTRO Y PLANTACIÓN DE ÁRBOL PINO (PINUS JALISCANA) DE MÍNIMO 2.00 M DE ALTURA Y 2" DE DIÁMETRO EN TRONCO, INCLUYE: HERRAMIENTA, EXCAVACIÓN, AGUA PARA RIEGO, MANO DE OBRA, RIEGO Y CUIDADOS POR 30 DÍAS. | PZA | 5 |  |  | 0
DOPI-093 | SUMINISTRO Y PLANTACIÓN DE ÁRBOL ROBLE ENANO (QUERCUS LUSITANICA) DE MÍNIMO 2.00 M DE ALTURA Y 2" DE DIÁMETRO EN TRONCO, INCLUYE: HERRAMIENTA, EXCAVACIÓN, AGUA PARA RIEGO, MANO DE OBRA, RIEGO Y CUIDADOS POR 30 DÍAS. | PZA | 4 |  |  | 0
DOPI-094 | SUMINISTRO Y PLANTACIÓN DE PLANTA ADELFA (NERIUM OLEANDER) DE 0.30 M A 0.50 M DE ALTURA, INCLUYE: HERRAMIENTA, EXCAVACIÓN, AGUA PARA RIEGO, MANO DE OBRA Y CUIDADOS POR 30 DÍAS. | PZA | 141 |  |  | 0
DOPI-095 | SUMINISTRO Y PLANTACIÓN DE PLANTA SAUZGATILLO (VITEX AGNUS - CASTUS) DE 0.30 M A 0.50 M DE ALTURA, INCLUYE: HERRAMIENTA, EXCAVACIÓN, AGUA PARA RIEGO, MANO DE OBRA Y CUIDADOS POR 30 DÍAS. | PZA | 78 |  |  | 0
DOPI-096 | SUMINISTRO Y PLANTACIÓN DE PLANTA LANTANA (LANTANA CAMARA) DE 0.30 M A 0.50 M DE ALTURA, INCLUYE: HERRAMIENTA, EXCAVACIÓN, AGUA PARA RIEGO, MANO DE OBRA Y CUIDADOS POR 30 DÍAS. | PZA | 234 |  |  | 0
DOPI-097 | SUMINISTRO Y PLANTACIÓN DE PLANTA PLUMBAGO (PLUMBAGO AURICULATA) DE 0.30 M A 0.50 M DE ALTURA, INCLUYE: HERRAMIENTA, EXCAVACIÓN, AGUA PARA RIEGO, MANO DE OBRA Y CUIDADOS POR 30 DÍAS. | PZA | 140 |  |  | 0
DOPI-098 | SUMINISTRO Y PLANTACIÓN DE PLANTA ROMERO (ROSMARINUS OFFICINALIS) DE 0.30 M A 0.50 M DE ALTURA, INCLUYE: HERRAMIENTA, EXCAVACIÓN, AGUA PARA RIEGO, MANO DE OBRA Y CUIDADOS POR 30 DÍAS. | PZA | 168 |  |  | 0
DOPI-099 | SUMINISTRO Y PLANTACIÓN DE PLANTA PLUMA MEXICANA (STIPA TENUISSIMA) DE 0.30 M A 0.50 M DE ALTURA, INCLUYE: HERRAMIENTA, EXCAVACIÓN, AGUA PARA RIEGO, MANO DE OBRA Y CUIDADOS POR 30 DÍAS. | PZA | 523 |  |  | 0
DOPI-100 | SUMINISTRO Y PLANTACIÓN DE PLANTA SANTOLINA (SANTOLINA ROSMARINIFOLIA) DE 0.30 M A 0.50 M DE ALTURA, INCLUYE: HERRAMIENTA, EXCAVACIÓN, AGUA PARA RIEGO, MANO DE OBRA Y CUIDADOS POR 30 DÍAS. | PZA | 354 |  |  | 0
DOPI-101 | SUMINISTRO Y PLANTACIÓN DE PLANTA TULBAGHIA (TULBAGHIA VIOLACEA) DE 0.30 M A 0.50 M DE ALTURA, INCLUYE: HERRAMIENTA, EXCAVACIÓN, AGUA PARA RIEGO, MANO DE OBRA Y CUIDADOS POR 30 DÍAS. | PZA | 895 |  |  | 0
DOPI-102 | SUMINISTRO Y PLANTACIÓN DE PLANTA WEDELIA DE 0.30 M A 0.50 M DE ALTURA, INCLUYE: HERRAMIENTA, EXCAVACIÓN, AGUA PARA RIEGO, MANO DE OBRA Y CUIDADOS POR 30 DÍAS. | PZA | 750 |  |  | 0
DOPI-103 | SUMINISTRO Y COLOCACIÓN DE CAPA DE MULCH DE 3 CM A BASE DE TRONCOS TRITURADOS, INCLUYE: MATERIALES, MANO DE OBRA, EQUIPO Y HERRAMIENTA. | M2 | 631.39 |  |  | 0
DOPI-104 | SUMINISTRO Y COLOCACIÓN DE PASTO BERMUDA (CYNODON DACTYLON) DE 5 CM DE ESPESOR, INCLUYE: SUMINISTRO, ACARREO, COLOCACIÓN, MANO DE OBRA, EQUIPO Y HERRAMIENTA. | M2 | 45.22 |  |  | 0
H | CONSTRUCCIÓN DE CANCHA DE FUTBOL 7 |  |  |  |  | 0
H1 | EXCAVACIONES Y RELLENOS |  |  |  |  | 0
DOPI-105 | TRAZO Y NIVELACIÓN CON EQUIPO TOPOGRÁFICO DEL TERRENO ESTABLECIENDO EJES Y REFERENCIAS Y BANCOS DE NIVEL, INCLUYE: HERRAMIENTA, CRUCETAS, ESTACAS, HILOS, MARCAS Y TRAZOS CON CALHIDRA, EQUIPO Y MANO DE OBRA. | M2 | 1888.92 |  |  | 0
DOPI-106 | EXCAVACIÓN POR MEDIOS MECÁNICOS EN MATERIAL TIPO II, DE 0.00 A 2.00 M DE PROFUNDIDAD, INCLUYE: AFINE DE PLANTILLA Y TALUDES, ACARREO DEL MATERIAL A BANCO DE OBRA PARA SU POSTERIOR RETIRO, MANO DE OBRA, ABUNDAMIENTO, EQUIPO Y HERRAMIENTA. (MEDIDO EN TERRENO NATURAL POR SECCIÓN). | M3 | 105.14 |  |  | 0
DOPI-107 | RELLENO EN CEPAS O MESETAS CON MATERIAL DE BANCO (TEPETATE), COMPACTADO CON EQUIPO DE IMPACTO AL 90% ± 2 DE SU P.V.S.M., PRUEBA AASHTO ESTÁNDAR, CBR DEL 5% MÍNIMO, EN CAPAS NO MAYORES DE 20 CM, INCLUYE: HERRAMIENTA, INCORPORACIÓN DE AGUA NECESARIA, MEDIDO EN TERRENO NATURAL POR SECCIÓN SEGÚN PROYECTOS, ABUNDAMIENTO, EQUIPO Y MANO DE OBRA. | M3 | 689.78 |  |  | 0
DOPI-108 | BASE HIDRÁULICA CON PROPORCIÓN 70-30, 70% DE GRAVA DE 1 1/2" A FINOS Y 30% DE MATERIAL DE BANCO, EN CAPAS NO MAYORES DE 20 CM DE ESPESOR, COMPACTADA MÍNIMO AL 95% DE SU P.V.S.M., PRUEBA AASHTO, INCLUYE: MATERIALES, AGUA, MANO DE OBRA, EQUIPO PARA MEZCLADO DE MATERIALES, EXTENDIDO, CONFORMACIÓN, COMPACTACIÓN, DESPERDICIOS Y HERRAMIENTA. | M3 | 377.78 |  |  | 0
DOPI-109 | RIEGO DE IMPREGNACIÓN EN SUPERFICIE DE BASE HIDRÁULICA CON EMULSIONES ASFÁLTICAS CATIÓNICAS RR-2K A RAZÓN DE 1.5 L/M2 CON POREO DE ARENA, INCLUYE: MANO DE OBRA, EQUIPO Y HERRAMIENTA. | M2 | 1888.92 |  |  | 0
DOPI-110 | CARGA MECÁNICA Y ACARREO EN CAMIÓN DE MATERIAL PRODUCTO DE EXCAVACIÓN, DEMOLICIÓN Y/O ESCOMBROS, A 1ER KILÓMETRO DE DISTANCIA, VOLUMEN MEDIDO EN SECCIONES, INCLUYE: REGALÍAS AL BANCO DE TIRO Y ABUNDAMIENTO. | M3 | 105.14 |  |  | 0
DOPI-111 | ACARREO EN CAMIÓN DE MATERIAL PRODUCTO DE EXCAVACIONES, DEMOLICIONES Y/O ESCOMBROS, EN KILÓMETROS SUBSECUENTES. VOLUMEN MEDIDO EN SECCIONES, INCLUYE: ABUNDAMIENTO. | M3-KM | 2102.8 |  |  | 0
H2 | PASTO SINTÉTICO |  |  |  |  | 0
DOPI-112 | SUMINISTRO E INSTALACIÓN DE PLÁSTICO NEGRO CAL. 600, PARA PROTECCIÓN DE BASE, PARA RECIBIR SISTEMA DE PASTO SINTÉTICO, INCLUYE: CORTES, DESPERDICIOS, MATERIAL, MANO DE OBRA Y HERRAMIENTA. | M2 | 1888.92 |  |  | 0
DOPI-113 | SUMINISTRO Y COLOCACIÓN DE PASTO SINTÉTICO DE POLIETILENO FIBRILADO (Z) Y MONOFILAMENTO DE 45 MM DE ALTURA Y 850 GR/M2 CON LÍNEAS DE MARCAJE EN 2 COLORES PARA FUTBOL (BLANCO), TOCHITO (AMARILLO), LIENZOS UNIDOS MEDIANTE CINTA UNIÓN Y POLIURETANO, COLOR VERDE, INCLUYE: HERRAMIENTA, ARENA SÍLICA EN PROPORCIÓN 25 KG/M2, CAUCHO GRANULADO EN PROPORCIÓN 6.5 KG/M2, MATERIALES, CORTES, DESPERDICIOS, EQUIPO Y MANO DE OBRA. | M2 | 1888.92 |  |  | 0
H3 | REJILLA PLUVIAL |  |  |  |  | 0
DOPI-114 | ESCARIFICACIÓN DEL TERRENO NATURAL DE 15 CM DE ESPESOR POR MEDIOS MECÁNICOS, COMPACTADO CON COMPACTADOR DE IMPACTO EN CAPAS NO MAYORES DE 20 CM AL 95% DE SU P.V.S.M, PRUEBA AASHTO ESTÁNDAR, INCLUYE: AFINE DE LA SUPERFICIE, EXTENDIDO DEL MATERIAL, HOMOGENIZADO, COMPACTADO, MANO DE OBRA, EQUIPO Y HERRAMIENTA. | M2 | 51.52 |  |  | 0
DOPI-115 | PLANTILLA DE 5 CM DE ESPESOR DE CONCRETO HECHO EN OBRA DE F´C=100 KG/CM2, INCLUYE: PREPARACIÓN DE LA SUPERFICIE, NIVELACIÓN, MAESTREADO, COLADO, MANO DE OBRA, EQUIPO Y HERRAMIENTA. | M2 | 51.52 |  |  | 0
DOPI-116 | CONSTRUCCIÓN DE CANALETA DE CONCRETO HECHO EN OBRA F'C= 150 KG/CM2, T.M.A. 19 MM, R.N., MEDIDAS INTERIORES DE CANALETA DE 25 CM DE ANCHO Y ALTURA PROMEDIO DE 20 A 30 CM, ESPESOR DE MUROS DE 10 CM, ESPESOR DE PISO DE CANALETA DE 8 CM CON REJILLA IRVING ESTÁNDAR IS-05 DE 2" X 3/16" (PINTADO EN NEGRO MATE) O SIMILAR, CONTRAMARCO A BASE DE ÁNGULO DE 2" X 1/4", ANCLAS A BASE DE VARILLA DE 1/2" DE 10 CM DE LARGO @ 30 CM, INCLUYE: HERRAMIENTA, COLADO, VIBRADO, CIMBRA, DESCIMBRA, SOLDADURAS, MATERIALES, EQUIPO Y MANO DE OBRA. | M | 114.48 |  |  | 0
H4 | PORTERÍAS |  |  |  |  | 0
DOPI-117 | EXCAVACIÓN POR MEDIOS MANUALES EN MATERIAL TIPO II, DE 0.00 A -2.00 M DE PROFUNDIDAD, INCLUYE: AFINE DE PLANTILLA Y TALUDES, ACARREO DEL MATERIAL A BANCO DE OBRA PARA SU POSTERIOR RETIRO, MANO DE OBRA, ABUNDAMIENTO, EQUIPO Y HERRAMIENTA. (MEDIDO EN TERRENO NATURAL POR SECCIÓN). | M3 | 0.42 |  |  | 0
DOPI-118 | CONCRETO HECHO EN OBRA DE F'C= 200 KG/CM2, T.MA. 3/4", R.N., INCLUYE: HERRAMIENTA, ELABORACIÓN DE CONCRETO, ACARREOS, COLADO, VIBRADO, EQUIPO Y MANO DE OBRA. | M3 | 0.42 |  |  | 0
DOPI-119 | CIMBRA EN DADOS DE CIMENTACIÓN, ACABADO COMÚN, INCLUYE: SUMINISTRO DE MATERIALES, ACARREOS, CORTES, HABILITADO, CIMBRADO, DESCIMBRADO, MANO DE OBRA, LIMPIEZA, EQUIPO Y HERRAMIENTA. | M2 | 3.11 |  |  | 0
DOPI-120 | SUMINISTRO, FABRICACIÓN Y COLOCACIÓN DE HERRERÍA ESTRUCTURAL A BASE DE PERFIL TUBULAR DE ACERO PG DE 3", DE HASTA 3.00 M DE ALTURA, DE ACUERDO AL PLANO DE DISEÑO PROPORCIONADO, INCLUYE: HERRAMIENTA, SOLDADURA, CORTES, AJUSTES, MATERIALES MENORES, DESPERDICIOS, PRIMARIO ANTICORROSIVO, FLETES, ACARREO DE MATERIALES AL SITIO DE SU UTILIZACIÓN, EQUIPO Y MANO DE OBRA. | KG | 154.3 |  |  | 0
DOPI-121 | SUMINISTRO Y APLICACIÓN DE PINTURA DE ESMALTE 100 MATE COMEX O SIMILAR, CUALQUIER COLOR, EN ESTRUCTURAS METÁLICAS, INCLUYE: APLICACIÓN DE RECUBRIMIENTO A 4 MILÉSIMAS DE ESPESOR, MATERIALES, MANO DE OBRA, EQUIPO Y HERRAMIENTA. | KG | 154.3 |  |  | 0
H5 | BACKSTOP |  |  |  |  | 0
DOPI-122 | SUMINISTRO, HABILITADO Y COLOCACIÓN DE ACERO DE REFUERZO DE FY= 4200 KG/CM2, INCLUYE: MATERIALES, TRASLAPES, SILLETAS, HABILITADO, AMARRES, MANO DE OBRA, EQUIPO Y HERRAMIENTA. | KG | 645.41 |  |  | 0
DOPI-123 | CIMBRA EN DADOS DE CIMENTACIÓN, ACABADO COMÚN, INCLUYE: SUMINISTRO DE MATERIALES, ACARREOS, CORTES, HABILITADO, CIMBRADO, DESCIMBRADO, MANO DE OBRA, LIMPIEZA, EQUIPO Y HERRAMIENTA. | M2 | 41.47 |  |  | 0
DOPI-124 | CONCRETO HECHO EN OBRA DE F'C= 250 KG/CM2, T.MA. 3/4", R.N., INCLUYE: HERRAMIENTA, ELABORACIÓN DE CONCRETO, ACARREOS, COLADO, VIBRADO, EQUIPO Y MANO DE OBRA. | M3 | 6.57 |  |  | 0
DOPI-125 | SUMINISTRO, HABILITADO Y MONTAJE DE ANCLA DE ACERO A-36 A BASE DE REDONDO LISO DE 1/2" DE DIÁMETRO CON UN DESARROLLO DE 0.75 M CON ROSCA EN AMBOS EXTREMOS, 15 CM EN LA PARTE SUPERIOR Y 10 CM EN LA PARTE INFERIOR, INCLUYE: HERRAMIENTA, TUERCAS HEXAGONALES DE 1/2" ESTRUCTURALES PESADA GRADO 5 CON RONDANA PLANA, CORTES, EQUIPO Y MANO DE OBRA. | PZA | 64 |  |  | 0
DOPI-126 | SUMINISTRO, HABILITADO Y MONTAJE DE PLACA DE ACERO A-36 DE 20 X 20 CM Y 5/8" DE ESPESOR, INCLUYE: HERRAMIENTA, 4 PERFORACIONES PARA COLOCAR ANCLAS DE 1/2", TRAZO, MATERIALES, CORTES, SOLDADURA, FIJACIÓN, EQUIPO Y MANO DE OBRA. | PZA | 16 |  |  | 0
DOPI-127 | ASENTAMIENTO DE PLACAS METÁLICAS DE ESTRUCTURA A BASE DE GROUT NO METÁLICO, INCLUYE: MATERIALES, MANO DE OBRA, EQUIPO Y HERRAMIENTA. | M3 | 0.04 |  |  | 0
DOPI-128 | SUMINISTRO, FABRICACIÓN Y COLOCACIÓN DE HERRERÍA ESTRUCTURAL A BASE DE PERFILES PTR, HSS PARA BACKSTOP, DE HASTA 7.00 M DE ALTURA, DE ACUERDO AL PLANO DE DISEÑO PROPORCIONADO, INCLUYE: HERRAMIENTA, SOLDADURA, CORTES, AJUSTES, MATERIALES MENORES, DESPERDICIOS, PRIMARIO ANTICORROSIVO, FLETES, ACARREO DE MATERIALES AL SITIO DE SU UTILIZACIÓN, EQUIPO Y MANO DE OBRA. | KG | 4482.06 |  |  | 0
DOPI-129 | SUMINISTRO Y APLICACIÓN DE PINTURA DE ESMALTE 100 MATE COMEX O SIMILAR, CUALQUIER COLOR, EN ESTRUCTURAS METÁLICAS, INCLUYE: APLICACIÓN DE RECUBRIMIENTO A 4 MILÉSIMAS DE ESPESOR, MATERIALES, MANO DE OBRA, EQUIPO Y HERRAMIENTA. | KG | 4482.06 |  |  | 0
H6 | MUROS DE CONTENCIÓN DE CONCRETO |  |  |  |  | 0
DOPI-130 | TRAZO Y NIVELACIÓN CON EQUIPO TOPOGRÁFICO DEL TERRENO ESTABLECIENDO EJES Y REFERENCIAS Y BANCOS DE NIVEL, INCLUYE: HERRAMIENTA, CRUCETAS, ESTACAS, HILOS, MARCAS Y TRAZOS CON CALHIDRA, EQUIPO Y MANO DE OBRA. | M2 | 209.28 |  |  | 0
DOPI-131 | EXCAVACIÓN POR MEDIOS MECÁNICOS EN MATERIAL TIPO II, DE 0.00 A 2.00 M DE PROFUNDIDAD, INCLUYE: AFINE DE PLANTILLA Y TALUDES, ACARREO DEL MATERIAL A BANCO DE OBRA PARA SU POSTERIOR RETIRO, MANO DE OBRA, ABUNDAMIENTO, EQUIPO Y HERRAMIENTA. (MEDIDO EN TERRENO NATURAL POR SECCIÓN). | M3 | 345.38 |  |  | 0
DOPI-132 | RELLENO EN CEPAS O MESETAS CON MATERIAL PRODUCTO DE LA EXCAVACIÓN, COMPACTADO CON EQUIPO DE IMPACTO AL 95% ± 2 DE SU P.V.S.M., PRUEBA AASHTO ESTANDAR, CBR DEL 5% MÍNIMO, EN CAPAS NO MAYORES DE 20 CM, INCLUYE: HERRAMIENTA, INCORPORACIÓN DE AGUA NECESARIA, ACARREOS, ABUNDAMIENTO, EQUIPO Y MANO DE OBRA. | M3 | 91.98 |  |  | 0
DOPI-133 | RELLENO EN CEPAS O MESETAS CON MATERIAL DE BANCO (TEPETATE), COMPACTADO CON EQUIPO DE IMPACTO AL 95% ± 2 DE SU P.V.S.M., PRUEBA AASHTO ESTÁNDAR, CBR DEL 5% MÍNIMO, EN CAPAS NO MAYORES DE 20 CM, INCLUYE: HERRAMIENTA, INCORPORACIÓN DE AGUA NECESARIA, MEDIDO EN TERRENO NATURAL POR SECCIÓN SEGÚN PROYECTOS, ABUNDAMIENTO, EQUIPO Y MANO DE OBRA. | M3 | 137.96 |  |  | 0
DOPI-134 | CARGA MECÁNICA Y ACARREO EN CAMIÓN DE MATERIAL PRODUCTO DE EXCAVACIÓN, DEMOLICIÓN Y/O ESCOMBROS, A 1ER KILÓMETRO DE DISTANCIA, VOLUMEN MEDIDO EN SECCIONES, INCLUYE: REGALÍAS AL BANCO DE TIRO Y ABUNDAMIENTO. | M3 | 253.4 |  |  | 0
DOPI-135 | ACARREO EN CAMIÓN DE MATERIAL PRODUCTO DE EXCAVACIONES, DEMOLICIONES Y/O ESCOMBROS, EN KILÓMETROS SUBSECUENTES. VOLUMEN MEDIDO EN SECCIONES, INCLUYE: ABUNDAMIENTO. | M3-KM | 5068 |  |  | 0
DOPI-136 | PLANTILLA DE 5 CM DE ESPESOR DE CONCRETO HECHO EN OBRA DE F´C=100 KG/CM2, INCLUYE: PREPARACIÓN DE LA SUPERFICIE, NIVELACIÓN, MAESTREADO, COLADO, MANO DE OBRA, EQUIPO Y HERRAMIENTA. | M2 | 209.28 |  |  | 0
DOPI-137 | CIMBRA DE MADERA ACABADO COMÚN, EN CIMENTACIÓN, INCLUYE: HERRAMIENTA, SUMINISTRO DE MATERIALES, ACARREOS, HABILITADO, CORTES, DESPERDICIOS, PLOMEOS, NIVELACIONES, CIMBRA, DESCIMBRA, LIMPIEZA, EQUIPO Y MANO DE OBRA. | M2 | 98.88 |  |  | 0
DOPI-138 | CIMBRA DE MADERA ACABADO COMÚN, EN MUROS, INCLUYE: HERRAMIENTA, SUMINISTRO DE MATERIALES, ACARREOS, ELEVACIONES A CUALQUIER NIVEL, HABILITADO, CORTES, DESPERDICIOS, CHAFLANES, PLOMEOS, NIVELACIONES, ANDAMIOS, CIMBRA, DESCIMBRA, LIMPIEZA, EQUIPO Y MANO DE OBRA. | M2 | 590.4 |  |  | 0
DOPI-139 | CIMBRA DE MADERA ACABADO APARENTE, EN MUROS, INCLUYE: HERRAMIENTA, SUMINISTRO DE MATERIALES, ACARREOS, ELEVACIONES A CUALQUIER NIVEL, HABILITADO, CORTES, DESPERDICIOS, CHAFLANES, PLOMEOS, NIVELACIONES, ANDAMIOS, CIMBRA, DESCIMBRA, LIMPIEZA, EQUIPO Y MANO DE OBRA. | M2 | 165.74 |  |  | 0
DOPI-140 | SUMINISTRO, HABILITADO Y COLOCACIÓN DE ACERO DE REFUERZO DE FY= 4200 KG/CM2, INCLUYE: MATERIALES, TRASLAPES, SILLETAS, HABILITADO, AMARRES, MANO DE OBRA, EQUIPO Y HERRAMIENTA. | KG | 7433.79 |  |  | 0
DOPI-141 | SUMINISTRO Y COLOCACIÓN DE CONCRETO PREMEZCLADO F'C= 250 KG/CM2, A 14 DÍAS, T.M.A. 3/4", REV. 14, TIRO DIRECTO, INCLUYE: HERRAMIENTA, MANIOBRAS, ACARREOS, DESPERDICIOS, COLADO, VIBRADO, CURADO, MATERIALES, PRUEBAS DE LABORATORIO, EQUIPO Y MANO DE OBRA. | M3 | 18.87 |  |  | 0
DOPI-142 | SUMINISTRO Y COLOCACIÓN DE CONCRETO PREMEZCLADO F'C= 250 KG/CM2, R.N., T.M.A. 3/4", REV. 14, TIRO DIRECTO, INCLUYE: HERRAMIENTA, MANIOBRAS, ACARREOS, DESPERDICIOS, COLADO, VIBRADO, CURADO, MATERIALES, PRUEBAS DE LABORATORIO, EQUIPO Y MANO DE OBRA. | M3 | 15.44 |  |  | 0
DOPI-143 | SUMINISTRO Y COLOCACIÓN DE CONCRETO PREMEZCLADO BOMBEABLE F'C= 250 KG/CM2, A 14 DÍAS, T.M.A. 3/4", REV. 16, INCLUYE: HERRAMIENTA, MANIOBRAS, BOMBA, ACARREOS, DESPERDICIOS, COLADO, VIBRADO, CURADO, MATERIALES, PRUEBAS DE LABORATORIO, EQUIPO Y MANO DE OBRA. | M3 | 43.53 |  |  | 0
DOPI-144 | SUMINISTRO Y COLOCACIÓN DE CONCRETO PREMEZCLADO BOMBEABLE F'C= 250 KG/CM2, R.N., T.M.A. 3/4", REV. 16, INCLUYE: HERRAMIENTA, MANIOBRAS, BOMBA, ACARREOS, DESPERDICIOS, COLADO, VIBRADO, CURADO, MATERIALES, PRUEBAS DE LABORATORIO, EQUIPO Y MANO DE OBRA. | M3 | 34.64 |  |  | 0
H7 | CERCA PERIMETRAL DE HERRERÍA |  |  |  |  | 0
DOPI-145 | SUMINISTRO, FABRICACIÓN Y COLOCACIÓN DE HERRERÍA PTR Y/O ESTRUCTURAL PARA CERCADO PERIMETRAL EN TIPO REJA DE HASTA 3.00 M DE ALTURA, DE ACUERDO AL PLANO DE DISEÑO PROPORCIONADO EN PROYECTO, INCLUYE: 2 ANCLAS A BASE DE ÁNGULO DE 1" X 1/8" POR CADA POSTE DE PTR 2", TRAVESAÑOS DE 1/2"X1/2" DE SOLIDO CUADRADO, HERRAMIENTA, SOLDADURA, CORTES, AJUSTES, MATERIALES MENORES, DESPERDICIOS, PRIMARIO ANTICORROSIVO, FLETES, ACARREO DE MATERIALES AL SITIO DE SU UTILIZACIÓN, EQUIPO Y MANO DE OBRA. | KG | 3362.96 |  |  | 0
DOPI-146 | SUMINISTRO Y COLOCACIÓN DE MALLA CRIBA ORNAMENTAL DE SEGURIDAD DE 50 MM X 50 MM, CALIBRE 10.5, INCLUYE: HERRAMIENTA, SOLDADURA, CORTES, AJUSTES, MATERIALES MENORES, DESPERDICIOS, FLETES, ACARREO DE MATERIALES AL SITIO DE SU UTILIZACIÓN, EQUIPO Y MANO DE OBRA. | M2 | 443.75 |  |  | 0
DOPI-147 | SUMINISTRO Y APLICACIÓN DE PINTURA DE ESMALTE 100 MATE COMEX O SIMILAR, COLOR BLANCO Y/O NEGRO, EN ESTRUCTURAS METÁLICAS, INCLUYE: APLICACIÓN DE RECUBRIMIENTO A 4 MILÉSIMAS DE ESPESOR, MATERIALES, MANO DE OBRA, EQUIPO Y HERRAMIENTA. | KG | 3362.96 |  |  | 0
DOPI-148 | SUMINISTRO, FABRICACIÓN Y COLOCACIÓN DE PUERTA ABATIBLE DE HERRERÍA CON DIMENSIONES PROMEDIO DE 2.00 M X 2.50 M DE ALTURA, CON 2 FIJOS VERTICALES EN LOS EXTREMOS DE PUERTA DE PTR DE 3" X 3" CAL. 9, ASÍ COMO 4 BASTIDORES VERTICALES DE 2" X 1" CAL. 18 Y 6 BASTIDORES HORIZONTALES DE PTR DE 2" X 1" CAL. 18, FORRADA CON MALLA CRIBA ORNAMENTAL DE SEGURIDAD DE 50 MM X 50 MM, CALIBRE 10.5, DISEÑO DE ACUERDO A PROYECTO, INCLUYE: HERRAMIENTA, 12 BISAGRAS TUBULAR SOLDABLE DE 3/4", 1 PASADOR DE TUBO C-40 DE 2" X 50 CM, CON PALANCA Y ANILLOS DE SOLERA DE 2" X 1/4", PRIMARIO ANTICORROSIVO, FLETES Y MANIOBRAS, SOLDADURAS, MATERIALES MENORES, EQUIPO Y MANO DE OBRA. | PZA | 1 |  |  | 0
I | INSTALACIÓN HIDRÁULICA |  |  |  |  | 0
DOPI-149 | TRAZO Y NIVELACIÓN PARA LÍNEAS, INCLUYE: EQUIPO DE TOPOGRAFÍA, MATERIALES PARA SEÑALAMIENTO, MANO DE OBRA, EQUIPO Y HERRAMIENTA. | M | 166.38 |  |  | 0
DOPI-150 | EXCAVACIÓN POR MEDIOS MECÁNICOS EN MATERIAL TIPO II, DE 0.00 A 2.00 M DE PROFUNDIDAD, INCLUYE: AFINE DE PLANTILLA Y TALUDES, ACARREO DEL MATERIAL A BANCO DE OBRA PARA SU POSTERIOR RETIRO, MANO DE OBRA, ABUNDAMIENTO, EQUIPO Y HERRAMIENTA. (MEDIDO EN TERRENO NATURAL POR SECCIÓN). | M3 | 62.88 |  |  | 0
DOPI-151 | SUMINISTRO Y TENDIDO DE TUBERÍA DE CPVC DE 3/4" DE DIÁMETRO, INCLUYE: HERRAMIENTA, COPLES, CODOS, TEES, REDUCCIONES, DESPERDICIOS, MATERIALES MENORES Y DE CONSUMO, ACARREOS, PRUEBAS Y MANO DE OBRA. | M | 7.15 |  |  | 0
DOPI-152 | SUMINISTRO Y TENDIDO DE TUBERÍA DE CPVC DE 1 1/4" DE DIÁMETRO, INCLUYE: HERRAMIENTA, COPLES, CODOS, TEES, REDUCCIONES, DESPERDICIOS, MATERIALES MENORES Y DE CONSUMO, ACARREOS, PRUEBAS Y MANO DE OBRA. | M | 159.23 |  |  | 0
DOPI-153 | RELLENO EN CEPAS O MESETAS CON MATERIAL PRODUCTO DE LA EXCAVACIÓN, COMPACTADO CON EQUIPO DE IMPACTO AL 95% ± 2 DE SU P.V.S.M., PRUEBA AASHTO ESTANDAR, CBR DEL 5% MÍNIMO, EN CAPAS NO MAYORES DE 20 CM, INCLUYE: HERRAMIENTA, INCORPORACIÓN DE AGUA NECESARIA, ACARREOS, ABUNDAMIENTO, EQUIPO Y MANO DE OBRA. | M3 | 62.88 |  |  | 0
DOPI-154 | SUMINISTRO Y COLOCACIÓN DE LLAVE NARIZ DE 3/4”, MODELO 19 NC.19 O SIMILAR, INCLUYE: HERRAMIENTA, COLOCACIÓN, EQUIPO Y MANO DE OBRA. | PZA | 4 |  |  | 0
DOPI-155 | SUMINISTRO E INSTALACIÓN DE VÁLVULA DE COMPUERTA ROSCADA DE 1 1/4", INCLUYE: MANO DE OBRA, EQUIPO Y HERRAMIENTA. | PZA | 2 |  |  | 0
DOPI-156 | SUMINISTRO E INSTALACIÓN DE VÁLVULA CHECK DE 1 1/4", INCLUYE: MANO DE OBRA, EQUIPO Y HERRAMIENTA. | PZA | 1 |  |  | 0
DOPI-157 | REGISTRO PARA MEDIDOR, FORJADO DE 0.45 M X 0.45 M Y HASTA 0.90 M DE PROFUNDIDAD, MEDIDAS INTERIORES, CON MUROS DE TABIQUE ROJO RECOCIDO DE 12 CM DE ANCHO (6X12X24CM) ASENTADO A SOGA CON JUNTEO DE MORTERO CEMENTO-ARENA PROPORCIÓN 1:4, REPELLADO EN INTERIOR Y ENJARRE PULIDO, FIRME DE FONDO CON CONCRETO F'C= 150 KG/CM² DE 8 CM DE ESPESOR, TERMINADO PULIDO, TUBO DE PVC DE 6" DE DIÁMETRO DE 50 CM DE LONGITUD Y RELLENO CON FILTRO O PIEDRA TRONADA DE 3/8" SIN FINOS PARA DRENAR AGUA EN FONDO DE REGISTRO, DALA DE CERRAMIENTO SECCIÓN 15 X 20 CM DE CONCRETO F'C= 200 KG/CM² CON MUESCA (NEGATIVO) PARA SENTAR MARCO DE TAPA, CONTRAMARCO DE ASENTAMIENTO DE TAPA DE REGISTRO ELABORADO CON ÁNGULO METÁLICO SECCIÓN 2 1/2" X 3/16", TAPA DE REGISTRO DE 0.55 M X 0.55 M ELABORADO CON ÁNGULO METÁLICO SECCIÓN 3" X 3" X 3/16" (5.52KG/M) ARMADO CON VARILLAS #3 (3/8") DE REFUERZO A CADA 10 CM AMBOS SENTIDOS Y COLADO CON CONCRETO F'C = 200 KG/CM² DE 8 CM DE ESPESOR, INCLUYE: MANIJA DE 20 CM ELABORADAS DE REDONDO DE 7/16", CON RONDANA, TUERCA Y CONTRATUERCA HEXAGONAL DE 7/16", CEJA PARA CANDADO A BASE DE SOLERA DE 2" X 1/4", SOLDADA A ÁNGULOS DE MARCO Y CONTRAMARCO RESPECTIVAMENTE, PREVIO AL COLADO DE LOS MISMOS CON BARRENO AL CENTRO DE 1/2", HERRAMIENTA, ACARREOS, CIMBRA, COLADO, CURADO, DESCIMBRA, MATERIALES, EQUIPO Y MANO DE OBRA. | PZA | 1 |  |  | 0
DOPI-158 | REGISTRO PARA VÁLVULAS, FORJADO DE 0.45 M X 0.45 M Y HASTA 0.90 M DE PROFUNDIDAD, MEDIDAS INTERIORES, CON MUROS DE TABIQUE ROJO RECOCIDO DE 12 CM DE ANCHO (6X12X24CM) ASENTADO A SOGA CON JUNTEO DE MORTERO CEMENTO-ARENA PROPORCIÓN 1:4, REPELLADO EN INTERIOR Y ENJARRE PULIDO, FIRME DE FONDO CON CONCRETO F'C= 150 KG/CM² DE 8 CM DE ESPESOR, TERMINADO PULIDO, TUBO DE PVC DE 6" DE DIÁMETRO DE 50 CM DE LONGITUD Y RELLENO CON FILTRO O PIEDRA TRONADA DE 3/8" SIN FINOS PARA DRENAR AGUA EN FONDO DE REGISTRO, DALA DE CERRAMIENTO SECCIÓN 15 X 20 CM DE CONCRETO F'C= 200 KG/CM² CON MUESCA (NEGATIVO) PARA SENTAR MARCO DE TAPA, CONTRAMARCO DE ASENTAMIENTO DE TAPA DE REGISTRO ELABORADO CON ÁNGULO METÁLICO SECCIÓN 2 1/2" X 3/16", TAPA DE REGISTRO DE 0.55 M X 0.55 M ELABORADO CON ÁNGULO METÁLICO SECCIÓN 3" X 3" X 3/16" (5.52KG/M) ARMADO CON VARILLAS #3 (3/8") DE REFUERZO A CADA 10 CM AMBOS SENTIDOS Y COLADO CON CONCRETO F'C = 200 KG/CM² DE 8 CM DE ESPESOR, INCLUYE: MANIJA DE 20 CM ELABORADAS DE REDONDO DE 7/16", CON RONDANA, TUERCA Y CONTRATUERCA HEXAGONAL DE 7/16", CEJA PARA CANDADO A BASE DE SOLERA DE 2" X 1/4", SOLDADA A ÁNGULOS DE MARCO Y CONTRAMARCO RESPECTIVAMENTE, PREVIO AL COLADO DE LOS MISMOS CON BARRENO AL CENTRO DE 1/2", HERRAMIENTA, ACARREOS, CIMBRA, COLADO, CURADO, DESCIMBRA, MATERIALES, EQUIPO Y MANO DE OBRA. | PZA | 1 |  |  | 0
DOPI-159 | REGISTRO PARA LLAVE NARIZ, FORJADO DE 0.40 M X 0.40 M Y HASTA 0.90 M DE PROFUNDIDAD, MEDIDAS INTERIORES, CON MUROS DE BLOCK DE JALCRETO DE 14 CM DE ANCHO (11X14X28CM) ASENTADO A SOGA CON JUNTEO DE MORTERO CEMENTO-ARENA PROPORCIÓN 1:3, REPELLADO EN INTERIOR Y ENJARRE PULIDO, FIRME DE FONDO CON CONCRETO F'C= 150 KG/CM² DE 8 CM DE ESPESOR, TERMINADO PULIDO, TUBO DE PP-R DE 4" DE DIÁMETRO DE 50 CM DE LONGITUD Y RELLENO CON FILTRO O PIEDRA TRONADA DE 3/8" SIN FINOS PARA DRENAR AGUA EN FONDO DE REGISTRO, DALA DE CERRAMIENTO SECCIÓN 15 X 15 CM DE CONCRETO F'C= 150 KG/CM² ADICIONADA CON FIBRA DE POLIPROPILENO EN PROPORCIÓN 140 GR/M³, CONTRAMARCO DE ASENTAMIENTO DE TAPA DE REGISTRO ELABORADO CON ÁNGULO METÁLICO SECCIÓN 1 1/2" X 3/16", TAPA DE REGISTRO DE 0.40 M X 0.40 M ELABORADO CON ÁNGULO METÁLICO SECCIÓN 2 ½" X 2 ½" X 3/16" (4.61KG/M) ARMADO CON VARILLAS #3 (3/8") DE REFUERZO A CADA 10 CM AMBOS SENTIDOS Y COLADO CON CONCRETO F'C = 200 KG/CM² DE 8 CM DE ESPESOR, INCLUYE: HERRAMIENTA, ACARREOS, CIMBRA, COLADO, CURADO, DESCIMBRA, MATERIALES, EQUIPO Y MANO DE OBRA. | PZA | 3 |  |  | 0
J | INSTALACIÓN PLUVIAL |  |  |  |  | 0
DOPI-160 | TRAZO Y NIVELACIÓN PARA LÍNEAS, INCLUYE: EQUIPO DE TOPOGRAFÍA, MATERIALES PARA SEÑALAMIENTO, MANO DE OBRA, EQUIPO Y HERRAMIENTA. | M | 88.82 |  |  | 0
DOPI-161 | EXCAVACIÓN POR MEDIOS MECÁNICOS EN MATERIAL TIPO II, DE 0.00 A 2.00 M DE PROFUNDIDAD, INCLUYE: AFINE DE PLANTILLA Y TALUDES, ACARREO DEL MATERIAL A BANCO DE OBRA PARA SU POSTERIOR RETIRO, MANO DE OBRA, ABUNDAMIENTO, EQUIPO Y HERRAMIENTA. (MEDIDO EN TERRENO NATURAL POR SECCIÓN). | M3 | 71.05 |  |  | 0
DOPI-162 | SUMINISTRO E INSTALACIÓN DE TUBERÍA DE PVC SANITARIO SERIE 20 DE 6" DE DIÁMETRO, INCLUYE: MATERIALES NECESARIOS, EQUIPO, MANO DE OBRA Y PRUEBA HIDROSTÁTICA. | M | 88.82 |  |  | 0
DOPI-163 | SUMINISTRO E INSTALACIÓN DE MANGA DE EMPOTRAMIENTO DE P.V.C. DE 6" DE DIÁMETRO, PARA ALCANTARILLADO SANITARIO SERIE 20, INCLUYE: MATERIAL, ACARREOS, MANO DE OBRA Y HERRAMIENTA. | PZA | 17 |  |  | 0
DOPI-164 | CAMA DE ARENA AMARILLA PARA APOYO DE TUBERÍAS, INCLUYE: MATERIALES, ACARREOS, MANO DE OBRA, EQUIPO Y HERRAMIENTA. | M3 | 6.72 |  |  | 0
DOPI-165 | RELLENO ACOSTILLADO EN CEPAS O MESETAS CON MATERIAL DE BANCO, COMPACTADO MANUALMENTE EN CAPAS NO MAYORES DE 20 CM, INCLUYE: INCORPORACIÓN DE AGUA NECESARIA, MANO DE OBRA, HERRAMIENTAS Y ACARREOS. | M3 | 28.54 |  |  | 0
DOPI-166 | RELLENO EN CEPAS O MESETAS CON MATERIAL PRODUCTO DE LA EXCAVACIÓN, COMPACTADO CON EQUIPO DE IMPACTO AL 95% ± 2 DE SU P.V.S.M., PRUEBA AASHTO ESTANDAR, CBR DEL 5% MÍNIMO, EN CAPAS NO MAYORES DE 20 CM, INCLUYE: INCORPORACIÓN DE AGUA NECESARIA, ACARREOS, MANO DE OBRA, EQUIPO Y HERRAMIENTA. | M3 | 20.48 |  |  | 0
DOPI-167 | RELLENO EN CEPAS O MESETAS CON MATERIAL DE BANCO (TEPETATE), COMPACTADO CON EQUIPO DE IMPACTO AL 95% ± 2 DE SU P.V.S.M., PRUEBA AASHTO ESTÁNDAR, CBR DEL 5% MÍNIMO, EN CAPAS NO MAYORES DE 20 CM, INCLUYE: INCORPORACIÓN DE AGUA NECESARIA, MANO DE OBRA, EQUIPO Y HERRAMIENTA, MEDIDO EN TERRENO NATURAL POR SECCIÓN SEGÚN PROYECTOS. | M3 | 13.64 |  |  | 0
DOPI-168 | CARGA MECÁNICA Y ACARREO EN CAMIÓN DE MATERIAL PRODUCTO DE EXCAVACIÓN, DEMOLICIÓN Y/O ESCOMBROS, A 1ER KILÓMETRO DE DISTANCIA, VOLUMEN MEDIDO EN SECCIONES, INCLUYE: REGALÍAS AL BANCO DE TIRO Y ABUNDAMIENTO. | M3 | 50.57 |  |  | 0
DOPI-169 | ACARREO EN CAMIÓN DE MATERIAL PRODUCTO DE EXCAVACIONES, DEMOLICIONES Y/O ESCOMBROS, EN KILÓMETROS SUBSECUENTES. VOLUMEN MEDIDO EN SECCIONES, INCLUYE: ABUNDAMIENTO. | M3-KM | 1011.4 |  |  | 0
DOPI-170 | REGISTRO PLUVIAL FORJADO DE 0.60 X 0.40 M Y PROFUNDIDAD PROMEDIO A NIVEL DE ARRASTRE DE HASTA 0.60 M, MEDIDAS INTERIORES, CON FIRME DE FONDO A BASE DE CONCRETO F'C= 150 KG/CM2 Y ESPESOR 8 CM, MEDIA CAÑA ELABORADA CON LA MITAD DE LA SECCIÓN DE DUCTO DE PVC DE DIÁMETRO CORRESPONDIENTE A BASE DE CONCRETO F'C= 150 KG/CM2, TERMINADO PULIDO, CON MUROS DE BLOCK DE JALCRETO EN 14 CM DE ANCHO (11X14X28CM) ASENTADO AL HILO CON JUNTEO DE MORTERO CEMENTO-ARENA PROPORCIÓN 1:3, APLANADO INTERIOR DE 1.50 CM CON MORTERO CEMENTO ARENA 1:4 CON IMPERMEABILIZANTE INTEGRAL A RAZÓN DE 0.20 KG/M2, DALA DE CERRAMIENTO SECCIÓN 15 X 15 CM A BASE DE CONCRETO F'C= 150 KG/CM2, ADICIONADA CON FIBRA DE POLIPROPILENO EN PROPORCIÓN 140 GR/M3, CONTRAMARCO DE ASENTAMIENTO DE TAPA DE REGISTRO ELABORADO CON ÁNGULO METÁLICO SECCIÓN 3" X 3" X 3/16” Y TAPA DE REGISTRO DE 72 X 52 CM ELABORADO CON ÁNGULO METÁLICO SECCIÓN 2 1/2” X 2 1/2” X 3/16”, ARMADO CON VARILLAS #3 (3/8”) A CADA 10 CM AMBOS SENTIDOS Y COLADO CON CONCRETO HECHO EN OBRA F'C= 200 KG/CM2 DE 8 CM DE ESPESOR, INCLUYE: HERRAMIENTA, SUMINISTRO DE MATERIALES, ACARREOS, CIMBRA, COLADO, CURADO, DESCIMBRA, EQUIPO Y MANO DE OBRA. | PZA | 4 |  |  | 0
DOPI-171 | REGISTRO PLUVIAL FORJADO DE 0.60 X 0.40 M Y PROFUNDIDAD PROMEDIO A NIVEL DE ARRASTRE DE 0.61 M A 1.00 M, MEDIDAS INTERIORES, CON FIRME DE FONDO A BASE DE CONCRETO F'C= 150 KG/CM2 Y ESPESOR 8 CM, MEDIA CAÑA ELABORADA CON LA MITAD DE LA SECCIÓN DE DUCTO DE PVC DE DIÁMETRO CORRESPONDIENTE A BASE DE CONCRETO F'C= 150 KG/CM2, TERMINADO PULIDO, CON MUROS DE BLOCK DE JALCRETO EN 14 CM DE ANCHO (11X14X28CM) ASENTADO AL HILO CON JUNTEO DE MORTERO CEMENTO-ARENA PROPORCIÓN 1:3, APLANADO INTERIOR DE 1.50 CM CON MORTERO CEMENTO ARENA 1:4 CON IMPERMEABILIZANTE INTEGRAL A RAZÓN DE 0.20 KG/M2, DALA DE CERRAMIENTO SECCIÓN 15 X 15 CM A BASE DE CONCRETO F'C= 150 KG/CM2, ADICIONADA CON FIBRA DE POLIPROPILENO EN PROPORCIÓN 140 GR/M3, CONTRAMARCO DE ASENTAMIENTO DE TAPA DE REGISTRO ELABORADO CON ÁNGULO METÁLICO SECCIÓN 3" X 3" X 3/16” Y TAPA DE REGISTRO DE 72 X 52 CM ELABORADO CON ÁNGULO METÁLICO SECCIÓN 2 1/2” X 2 1/2” X 3/16”, ARMADO CON VARILLAS #3 (3/8”) A CADA 10 CM AMBOS SENTIDOS Y COLADO CON CONCRETO HECHO EN OBRA F'C= 200 KG/CM2 DE 8 CM DE ESPESOR, INCLUYE: HERRAMIENTA, SUMINISTRO DE MATERIALES, ACARREOS, CIMBRA, COLADO, CURADO, DESCIMBRA, EQUIPO Y MANO DE OBRA. | PZA | 3 |  |  | 0
DOPI-172 | REGISTRO PLUVIAL FORJADO DE 0.50 X 0.70 M Y PROFUNDIDAD PROMEDIO A NIVEL DE ARRASTRE DE 0.60 M A 1.00 M, MEDIDAS INTERIORES, CON FIRME DE FONDO A BASE DE CONCRETO F'C= 150 KG/CM2 Y ESPESOR 8 CM, MEDIA CAÑA ELABORADA CON LA MITAD DE LA SECCIÓN DE DUCTO DE PVC DE DIÁMETRO CORRESPONDIENTE A BASE DE CONCRETO F'C= 150 KG/CM2, TERMINADO PULIDO, CON MUROS DE BLOCK DE JALCRETO EN 14 CM DE ANCHO (11X14X28CM) ASENTADO AL HILO CON JUNTEO DE MORTERO CEMENTO-ARENA PROPORCIÓN 1:3, APLANADO INTERIOR DE 1.50 CM CON MORTERO CEMENTO ARENA 1:4 CON IMPERMEABILIZANTE INTEGRAL A RAZÓN DE 0.20 KG/M2, DALA DE CERRAMIENTO SECCIÓN 15 X 15 CM A BASE DE CONCRETO F'C= 150 KG/CM2, ADICIONADA CON FIBRA DE POLIPROPILENO EN PROPORCIÓN 140 GR/M3, CONTRAMARCO DE ASENTAMIENTO DE TAPA DE REGISTRO ELABORADO CON ÁNGULO METÁLICO SECCIÓN 3" X 3" X 3/16” Y TAPA DE REGISTRO DE 62 X 82 CM ELABORADO CON ÁNGULO METÁLICO SECCIÓN 2 1/2” X 2 1/2” X 3/16”, ARMADO CON VARILLAS #3 (3/8”) A CADA 10 CM AMBOS SENTIDOS Y COLADO CON CONCRETO HECHO EN OBRA F'C= 200 KG/CM2 DE 8 CM DE ESPESOR, INCLUYE: HERRAMIENTA, SUMINISTRO DE MATERIALES, ACARREOS, CIMBRA, COLADO, CURADO, DESCIMBRA, EQUIPO Y MANO DE OBRA. | PZA | 1 |  |  | 0
DOPI-173 | REGISTRO PLUVIAL FORJADO DE 0.50 X 0.70 M Y PROFUNDIDAD PROMEDIO A NIVEL DE ARRASTRE DE 1.01 M A 1.40 M, MEDIDAS INTERIORES, CON FIRME DE FONDO A BASE DE CONCRETO F'C= 150 KG/CM2 Y ESPESOR 8 CM, MEDIA CAÑA ELABORADA CON LA MITAD DE LA SECCIÓN DE DUCTO DE PVC DE DIÁMETRO CORRESPONDIENTE A BASE DE CONCRETO F'C= 150 KG/CM2, TERMINADO PULIDO, CON MUROS DE BLOCK DE JALCRETO EN 14 CM DE ANCHO (11X14X28CM) ASENTADO AL HILO CON JUNTEO DE MORTERO CEMENTO-ARENA PROPORCIÓN 1:3, APLANADO INTERIOR DE 1.50 CM CON MORTERO CEMENTO ARENA 1:4 CON IMPERMEABILIZANTE INTEGRAL A RAZÓN DE 0.20 KG/M2, DALA DE CERRAMIENTO SECCIÓN 15 X 15 CM A BASE DE CONCRETO F'C= 150 KG/CM2, ADICIONADA CON FIBRA DE POLIPROPILENO EN PROPORCIÓN 140 GR/M3, CONTRAMARCO DE ASENTAMIENTO DE TAPA DE REGISTRO ELABORADO CON ÁNGULO METÁLICO SECCIÓN 3" X 3" X 3/16” Y TAPA DE REGISTRO DE 62 X 82 CM ELABORADO CON ÁNGULO METÁLICO SECCIÓN 2 1/2” X 2 1/2” X 3/16”, ARMADO CON VARILLAS #3 (3/8”) A CADA 10 CM AMBOS SENTIDOS Y COLADO CON CONCRETO HECHO EN OBRA F'C= 200 KG/CM2 DE 8 CM DE ESPESOR, INCLUYE: HERRAMIENTA, SUMINISTRO DE MATERIALES, ACARREOS, CIMBRA, COLADO, CURADO, DESCIMBRA, EQUIPO Y MANO DE OBRA. | PZA | 1 |  |  | 0
DOPI-174 | SUMINISTRO Y COLOCACIÓN DE POZO DE ABSORCIÓN DE 12.00 M DE PROFUNDIDAD X 1.40 M DE DIÁMETRO, EN MATERIAL TIPO II ESTABLE, INCLUYE: HERRAMIENTA, TUBERÍA PREFABRICADA A BASE DE CONCRETO ARMADO DE 96 CM DE DIÁMETRO EXTERIOR Y 80 CM DE DIÁMETRO INTERIOR, CON 130 ORIFICIOS DE 1 1/4" EN TUBERÍA FILTRANTE, ESCALONES DE ACERO EN TUBERÍA, BROCAL Y TAPA FABRICADO A BASE DE HIERRO DÚCTIL, LOSA CONICA DE CONCRETO ARMADO DE 96 CM DE DIÁMETRO EXTERIOR Y 10 CM DE ESPESOR, BASE DE CONCRETO ARMADO DE 96 CM DE DIÁMETRO EXTERIOR Y 10 CM DE ESPESOR, TELA GEOTEXTIL EN ADEME Y PERFORACIÓN , FILTRO DE GRAVA LATERAL EN ÁREA FILTRANTE, DEMOLICIONES, REPOSICIÓN DE MATERIAL, ARMADO CON VARILLA DE 1/2" EN DIAMANTE, TRAZO Y NIVELACIÓN, RETIRO DE MATERIAL PRODUCTO DE LA EXCAVACIÓN, EQUIPO Y MANO DE OBRA. | PZA | 2 |  |  | 0
K | RED DE ALUMBRADO PÚBLICO |  |  |  |  | 0
DOPI-175 | SUMINISTRO E INSTALACIÓN DE CABLE DE ALUMINIO XLP, 600 V, CONFIGURACIÓN TRIPLEX 2+1, CAL. 4 AWG (F) + CAL. 4 AWG (T) MARCA CONDUMEX O SIMILAR, INCLUYE: HERRAMIENTA, MATERIALES, CONEXIÓN, PRUEBAS, EQUIPO Y MANO DE OBRA. | M | 373.43 |  |  | 0
DOPI-176 | SUMINISTRO E INSTALACIÓN DE TUBO PAD RD 19 DE 53 MM DE Ø, INCLUYE: HERRAMIENTA, MATERIALES, DESPERDICIOS, ACARREO AL SITIO DE COLOCACIÓN, GUIADO Y MANO DE OBRA. | M | 373.43 |  |  | 0
DOPI-177 | EXCAVACIÓN POR MEDIOS MANUALES EN MATERIAL TIPO II, DE 0.00 A -2.00 M DE PROFUNDIDAD, INCLUYE: AFINE DE PLANTILLA Y TALUDES, ACARREO DEL MATERIAL A BANCO DE OBRA PARA SU POSTERIOR RETIRO, MANO DE OBRA, EQUIPO Y HERRAMIENTA. (MEDIDO EN TERRENO NATURAL POR SECCIÓN). | M3 | 44.81 |  |  | 0
DOPI-178 | RELLENO EN CEPAS O MESETAS CON MATERIAL PRODUCTO DE LA EXCAVACIÓN, COMPACTADO CON EQUIPO DE IMPACTO AL 90% ± 2 DE SU P.V.S.M., PRUEBA AASHTO ESTANDAR, CBR DEL 5% MÍNIMO, EN CAPAS NO MAYORES DE 20 CM, INCLUYE: HERRAMIENTA, INCORPORACIÓN DE AGUA NECESARIA, ACARREOS, ABUNDAMIENTO, EQUIPO Y MANO DE OBRA. | M3 | 44.81 |  |  | 0
DOPI-179 | SUMINISTRO E INSTALACIÓN DE TUBO PVC CONDUIT S. P. DE 21 MM, INCLUYE: HERRAMIENTA, MATERIAL, DESPERDICIO, ACARREO AL SITIO DE COLOCACIÓN, GUIADO Y MANO DE OBRA. | M | 28.8 |  |  | 0
DOPI-180 | SUMINISTRO E INSTALACIÓN DE CURVA PVC CONDUIT S. P. DE 21 MM, INCLUYE: HERRAMIENTA, MATERIAL, DESPERDICIO, ACARREO AL SITIO DE COLOCACIÓN, GUIADO Y MANO DE OBRA. | PZA | 24 |  |  | 0
DOPI-181 | SUMINISTRO E INSTALACIÓN DE REGISTRO PREFABRICADO DE CONCRETO PARA ALUMBRADO DE 40X40X60 CM CON TAPA, MARCO Y CONTRAMARCO GALVANIZADO, MARCA CENMEX O SIMILAR, INCLUYE: HERRAMIENTA, SUMINISTRO, FLETES, MANIOBRAS DE CARGA Y DESCARGA, EQUIPO Y MANO DE OBRA. | PZA | 16 |  |  | 0
DOPI-182 | SUMINISTRO E INSTALACIÓN DE REGISTRO PREFABRICADO DE CONCRETO PARA ALUMBRADO DE 40X60X80 CM CON TAPA, MARCO Y CONTRAMARCO GALVANIZADO, MARCA CENMEX O SIMILAR, INCLUYE: HERRAMIENTA, SUMINISTRO, FLETES, MANIOBRAS DE CARGA Y DESCARGA, EQUIPO Y MANO DE OBRA. | PZA | 1 |  |  | 0
DOPI-183 | SUMINISTRO Y COLOCACIÓN DE GRAVA DE 3/4", PARA FONDO DE REGISTRO ELÉCTRICO, INCLUYE: HERRAMIENTA, ACARREOS Y MANO DE OBRA. | M3 | 2.03 |  |  | 0
DOPI-184 | SUMINISTRO Y COLOCACIÓN DE LUMINARIA PUNTA DE POSTE DE 49 W LED 4000°K, 120/277V IP-66, RESISTENTE A VANDALISMO IK-10 MARCA SIMON O SIMILAR, MOD. MERSYF-GTF-5-VS-NDL-49W350-IAMXR-1-C1-BKMATE, INCLUYE: HERRAMIENTA, SUMINISTRO, FLETES, ACARREOS, ELEVACIÓN, CONEXIONES, PRUEBAS, EQUIPO Y MANO DE OBRA | PZA | 10 |  |  | 0
DOPI-185 | SUMINISTRO Y COLOCACIÓN DE LUMINARIA TIPO REFLECTOR MONTAJE EN CRUCETA, OPERA MODULO INTEGRADO LED 100 W, 220-240 V, 4000K, PHILIPS O SIMILAR, TANGO G4 LED FLOOD 100W, CATÁLOGO BVP431, INCLUYE: HERRAMIENTA, SUMINISTRO, FLETES, ACARREOS, ELEVACIÓN, CONEXIONES, PRUEBAS, EQUIPO Y MANO DE OBRA. | PZA | 14 |  |  | 0
DOPI-186 | SUMINISTRO Y COLOCACIÓN DE POSTE DE SECCIÓN CIRCULAR TIPO CÓNICO PARA ALUMBRADO PÚBLICO DE 5.50 M DE ALTURA, PUNTA POSTE CON NIPLE PARA MONTAJE DE LUMINARIA DE DIÁMETRO SEGÚN ESPECIFICACIÓN DE LUMINARIA Y CON PLACA BASE DE 280 X 280 MM Y UN ESPESOR DE 19 MM (3/4"), CON 4 BARRENOS DISTANCIADOS A 190 MM ENTRE EJES, CON 4 BARRENOS DE 28.6 MM DE DIÁMETRO, CON REGISTRO PARA CONEXIONES DE 195 MM DE LONGITUD X 80 MM DE ANCHO DE FORMA OVALADA, CON UNA TAPA TROQUELADA OVALADA DE ACUERDO A DIBUJO ESQUEMÁTICO, QUE SE FIJARA MEDIANTE DOS TORNILLOS EN LOS EXTREMOS LONGITUDINALES UBICADA A 60 CM DESDE LA BASE, PINTURA PRIMARIO ANTICORROSIVO ROJO OXIDO Y PINTURA PARA ACABADO SEGÚN COLOR ACORDADO CON LA SUPERVISIÓN DE OBRA, INCLUYE: HERRAMIENTA, SUMINISTRO, FLETES, ACARREOS, ELEVACIÓN, PLOMEADO, EQUIPO Y MANO DE OBRA. | PZA | 10 |  |  | 0
DOPI-187 | SUMINISTRO Y COLOCACIÓN DE ANCLA PARA POSTE METÁLICO DE 0.40X0.40X1.00 M, A BASE DE CONCRETO HECHO EN OBRA DE F'C = 250 KG/CM2, DISTANCIA ENTRE BASTONES PARA LA SUJECIÓN DE LA BASE DEL POSTE DE 190 MM. INCLUYE: HERRAMIENTA, ESTRIBOS DE ALAMBRÓN DE 1/4" UNIDOS CON SOLDADURA ELÉCTRICA @ 15 CM, 4 BASTONES ROSCADOS DE 3/4" X 0.90 M, 4 TUERCAS Y 4 RODANAS GALVANIZADAS, COLADO DE CONCRETO, CURVA Y TUBO PVC CONDUIT DE 1 1/4", RETIRO DE EXCEDENTES E INSTALACIÓN DE GUÍA CON ALAMBRE GALVANIZADO, EQUIPO Y MANO DE OBRA. | PZA | 16 |  |  | 0
DOPI-188 | SUMINISTRO Y COLOCACIÓN DE POSTE DE SECCIÓN CIRCULAR TIPO CÓNICO PARA ALUMBRADO PÚBLICO DE 9.0 M DE ALTURA, PUNTA POSTE CON NIPLE PARA MONTAJE DE CRUCETA DE DIÁMETRO SEGÚN ESPECIFICACIÓN DE CRUCETA CLT-22A PARA 2 REFLECTORES Y CON PLACA BASE DE 280 X 280 MM. Y UN ESPESOR DE 12.7 MM. (1/2"), CON 4 BARRENOS DISTANCIADOS A 190 MM. ENTRE EJES, CON 4 BARRENOS DE 28.6 MM. DE DIÁMETRO, CON REGISTRO PARA CONEXIONES DE 195 MM DE LONGITUD X 80 MM DE ANCHO DE FORMA OVALADA, CON UNA TAPA TROQUELADA OVALADA DE ACUERDO A DIBUJO ESQUEMÁTICO, QUE SE FIJARA MEDIANTE DOS TORNILLOS EN LOS EXTREMOS LONGITUDINALES UBICADA A 60 CM DESDE LA BASE, PINTURA PRAIMER ANTICORROSIVA ROJO OXIDO Y PINTURA PARA ACABADO SEGÚN COLOR ACORDADO CON LA SUPERVISIÓN DE OBRA, INCLUYE: HERRAMIENTA, SUMINISTRO, FLETES, ACARREOS, ELEVACIÓN, PLOMEADO, EQUIPO Y MANO DE OBRA. | PZA | 6 |  |  | 0
DOPI-189 | SUMINISTRO Y COLOCACIÓN DE CRUCETA PARA MONTAJE DE 2 REFLECTORES EN PUNTA POSTE CAT. CLT-22A MARCA PEC DE PUEBLA, PINTURA PRIMER ANTICORROSIVA ROJO OXIDO Y PINTURA PARA ACABADO SEGÚN COLOR ACORDADO CON LA SUPERVISIÓN DE OBRA, INCLUYE: HERRAMIENTA, SUMINISTRO, FLETES, ACARREOS, ELEVACIÓN, PLOMEADO, EQUIPO Y MANO DE OBRA. | PZA | 4 |  |  | 0
DOPI-190 | SUMINISTRO Y COLOCACIÓN DE CRUCETA PARA MONTAJE DE 3 REFLECTORES EN PUNTA POSTE CAT. CLT-23A MARCA PEC DE PUEBLA, PINTURA PRIMER ANTICORROSIVA ROJO OXIDO Y PINTURA PARA ACABADO SEGÚN COLOR ACORDADO CON LA SUPERVISIÓN DE OBRA, INCLUYE: HERRAMIENTA, SUMINISTRO, FLETES, ACARREOS, ELEVACIÓN, PLOMEADO, EQUIPO Y MANO DE OBRA. | PZA | 2 |  |  | 0
DOPI-191 | SUMINISTRO E INSTALACIÓN DE SISTEMA DE TIERRA, INCLUYE: 1 VARILLA COOPER WELD 5/8 X 3.00 M, CARGA CADWELD NO 90, 4.00 M DE CABLE DE COBRE DESNUDO CAL 2, CONECTOR DE VARILLA DE 5/8", INCLUYE: MANO DE OBRA, EQUIPO Y HERRAMIENTA. | PZA | 4 |  |  | 0
DOPI-192 | SUMINISTRO Y COLOCACIÓN DE CONECTOR DE ALUMINIO EN "T" DE 3 DERIVACIONES Y MANGAS REMOVIBLES ACEPTA CAL. 2 Y 4 AWG EN EL PRINCIPAL Y DERIVACIÓN A LUMINARIA EN CAL. 6 Y 8 AWG QUE CUMPLA CON ESPECIFICACIÓN NMX-J-519, INCLUYE: HERRAMIENTA, MATERIAL, EQUIPO Y MANO DE OBRA. | PZA | 72 |  |  | 0
DOPI-193 | SUMINISTRO E INSTALACIÓN DE CABLE DE ALUMINIO XHHW-2, 600 V, CAL. 6 MONOPOLAR, MARCA CONDUMEX O SIMILAR, CABLEADO DE REGISTRO A LUMINARIA POR EL INTERIOR DEL POSTE, INCLUYE: HERRAMIENTA, MATERIALES, CONEXIÓN, PRUEBAS, EQUIPO Y MANO DE OBRA. | M | 622.2 |  |  | 0
DOPI-194 | CONTROL PARA ALUMBRADO INTEGRADO POR 1.- GABINETE PARA CONTROL DE ALUMBRADO PÚBLICO, CLASIFICACIÓN NEMA 4X (IP66), DE DIMENSIONES MINIMAS 40 X 30 X 20 CM, CON RECUBRIMIENTO DE PINTURA EN POLIESTER TEXTURIZADO COLOR RAL7035, CON CHAPA MARCA SOUTHCO MODELO E3-110-25. 2.- INTERRUPTOR TERMOMAGNETICO EN CAJA MOLDEADA DE 3 X 30 AMP, TIPO FAL, ALTA CAPACIDAD INTERRUPTIVA, 25 KA @ 240 VCA, 600 VCA, 60 HZ, INCLUYE TERMINALES PARA CONECTAR CON CONDUCTORES DE CU O AL, DE LÍNEA Y CARGA, CALIBRE MÍNIMO 14 AWG, CALIBRE MÁXIMO 3/0 AWG. TEMPERATURA AMBIENTE DE FUNCIONAMIENTO 40°C. QUE CUMPLA CON LA NORMA NMX-J-266-ANCE-2014. 3.- CONTACTOR ELECTROMAGNÉTICO 3 POLOS, TAMAÑO NEMA 1 PARA 30 AMP, CLASE 8502 TIPO SA, PARA UNA TENSIÓN MÁXIMA DE 600 VCA. LA BOBINA DEBE OPERAR A 220 VCA, 60 HERTZ. CONTAR CON CERTIFICADOS QUE ACREDITEN EL CUMPLIMIENTO DE LAS NORMAS: NMX-J-290-ANCE-1999, NMX-J-118/1-ANCE-2000, O EN SU DEFECTO IEC 947-4-1 O 60947-4-1. 4.- BASE SOQUET PARA FOTOCELDA, CON FOTOCELDA/FOTOCONTROL, MONTAJE DE MEDIA VUELTA, RANGO DE ENCENDIDO DE 10-30 LUXES, APAGADO 5 VECES EL NIVEL DE ENCENDIDO, CON DISEÑO DE EXPULSION TIPO ABIERTO. EL MARGEN DE PROTECCIÓN ES DE 2,5 KV EN EL DISPARO Y 5000 A DE CAPACIDAD DE CONDUCCIÓN, FOTOCELDA DE SULFURO DE CADMIO, 1/2 PULGADA DE DIÁMETRO. SELLADA EPOXICAMENTE PARA PROTECCIÓN CONTRA CONTAMINANTES, HUMEDAD Y MÁXIMA ESTABILIDAD. ORIENTACIÓN DE LA INSTALACIÓN UNIDIRECCIONAL, VIDA ÚTIL 5,000 OPERACIONES, TERMINALES DE LATÓN SÓLIDO PARA MÁXIMA RESISTENCIA A LA CORROSIÓN Y BUENA CONDUCCIÓN ELÉCTRICA, CONTACTOS NORMALMENTE CERRADOS. 5.- CABLEADO INTERNO. ADEMAS INCLUYE FLEJE DE ACERO INOXIDABLE 3/4", HEBILLAS PARA FLEJE, TUBO LICUATIGH, CABLE PARA CONEXION A MEDICION Y DERIVACIÓN A CIRCUITO, VARILLA DE TIERRA PROTOCOLIZADA Y CONECTOR REFORZADO PARA VARILLA DE TIERRA, CABLEADO INTERNO, SUMINISTRO DE MATERIALES, ACARREOS, ELEVACIÓN, MATERIALES PARA SUJECIÓN, MANO DE OBRA, CONEXIÓN Y PRUEBAS. | PZA | 1 |  |  | 0
DOPI-195 | SUMINISTRO E INSTALACIÓN DE CONTROL PARA ALUMBRADO INTEGRADO POR: (1) GABINETE CLASIFICACIÓN NEMA 4X (IP66), DE DIMENSIONES MÍNIMAS 40 X 30 X 20 CM, CON RECUBRIMIENTO DE PINTURA EN POLIÉSTER TEXTURIZADO COLOR RAL7035, CON CHAPA MARCA SOUTHCO MODELO E3-110-25, (1) INTERRUPTOR TERMO MAGNÉTICO EN CAJA MOLDEADA DE 3 X 30 AMP, SIN GABINETE, TIPO FAL, ALTA CAPACIDAD INTERRUPTIVA, 25 KA @ 240 VCA, 600 VCA, 60 HZ, CON TERMINALES PARA CONECTAR CON CONDUCTORES DE CU O AL, DE LÍNEA Y CARGA, CALIBRE MÍNIMO 14 AWG, CALIBRE MÁXIMO 3/0 AWG. TEMPERATURA AMBIENTE DE FUNCIONAMIENTO 40°C. QUE CUMPLA CON LA NORMA NMX-J-266-ANCE-2014, (1) CONTACTOR ELECTROMAGNÉTICO 3 POLOS, SIN GABINETE, TAMAÑO NEMA 1 PARA 30 AMP, CLASE 8502 TIPO SA, PARA UNA TENSIÓN MÁXIMA DE 600 VCA. LA BOBINA DEBE OPERAR A 220 VCA, 60 HERTZ. CONTAR CON CERTIFICADOS QUE ACREDITEN EL CUMPLIMIENTO DE LAS NORMAS: NMX-J-290-ANCE-1999, NMX-J-118/1-ANCE-2000, O EN SU DEFECTO IEC 947-4-1 O 60947-4-1, EL ENCENDIDO APAGADO DEL SISTEMA ES CONTROLADO MEDIANTE INTERRUPTOR DIGITAL DE RELOJ MCA. TORK CAT. E101B, INCLUYE: HERRAMIENTA, CABLEADO INTERNO, SUMINISTRO DE MATERIALES, ACARREOS, ELEVACIÓN, MATERIALES PARA SUJECIÓN, MANO DE OBRA, CONEXIÓN Y PRUEBAS. | PZA | 1 |  |  | 0
DOPI-196 | TERMINAL ZAPATA PARA TIERRA, DE ALUMINIO BIMETALICO PARA ALOJAR CABLES CALIBRE DESDE 14 AWG HASTA 2 AWG, CON UN ORIFICIO D FIJACIÓN DE 1/4", OPRESOR TIPO ALLEN. INCLUYE PIJABROCA DE 1/4" X 1", GALVANIZADA, CABEZA HEXAGONAL. | PZA | 4 |  |  | 0
DOPI-197 | TAPONADO DE DUCTOS EN EL REGISTRO DE ALUMBRADO DE 53 MM DE Ø, POSTERIOR A LA INSTALACIÓN DEL CABLEADO CON ESPUMA DE POLIURETANO (SELLO DUCTO) O SIMILAR, INCLUYE: HERRAMIENTA, MATERIALES, ACARREOS Y MANO DE OBRA. | PZA | 72 |  |  | 0
DOPI-198 | SUMINISTRO Y COLOCACIÓN DE CONECTOR A COMPRESIÓN CAT. YPC2A8U CAL. 4-12, INCLUYE: HERRAMIENTA, CINTA VULCANIZABLE, MATERIAL, EQUIPO Y MANO DE OBRA. | PZA | 24 |  |  | 0
DOPI-199 | SUMINISTRO Y COLOCACIÓN DE (3) CONECTORES DERIVADOR DE ALUMINIO A COMPRESIÓN TIPO "H" CAL. 6- 2 AWG BIMETÁLICO CAT. YHO100 BURNDY, INCLUYE: HERRAMIENTA, MATERIAL, EQUIPO Y MANO DE OBRA. | PZA | 6 |  |  | 0
DOPI-200 | SUMINISTRO Y COLOCACIÓN DE CONECTOR TIPO ZAPATA DE ALUMINIO CAL. 4 AWG, 1 BARRENO, CON TORNILLO Y MANGA TERMO CONTRÁCTIL PARA CONECTOR MÚLTIPLE BAJA TENSIÓN, INCLUYE: HERRAMIENTA, MATERIAL, EQUIPO Y MANO DE OBRA. | JGO | 4 |  |  | 0
DOPI-201 | SUMINISTRO Y COLOCACIÓN DE CONECTOR TIPO ZAPATA DE ALUMINIO CAL. 6 AWG, 1 BARRENO, CON TORNILLO Y MANGA TERMO CONTRÁCTIL PARA CONECTOR MÚLTIPLE BAJA TENSIÓN, INCLUYE: HERRAMIENTA, MATERIAL, EQUIPO Y MANO DE OBRA. | JGO | 2 |  |  | 0
DOPI-202 | SUMINISTRO E INSTALACIÓN DE CABLE DE ACERO CON RECUBRIMIENTO DE COBRE TIPO CONDUCLAD ACS7 NO. 9 (46.44 MM2) MCA. CONDUMEX O SIMILAR, INCLUYE: HERRAMIENTA, MATERIALES, DESPERDICIOS, EQUIPO Y MANO DE OBRA. | M | 57.6 |  |  | 0
DOPI-203 | ASENTAMIENTO DE PLACAS METÁLICAS DE POSTES A BASE DE GROUT NO METÁLICO, INCLUYE: MATERIALES, MANO DE OBRA, EQUIPO Y HERRAMIENTA. | M3 | 0.09 |  |  | 0
L | LIMPIEZA |  |  |  |  | 0
DOPI-204 | LIMPIEZA GRUESA DE OBRA, INCLUYE: ACARREO A BANCO DE OBRA, MANO DE OBRA, EQUIPO Y HERRAMIENTA. | M2 | 2965.67 |  |  | 0
RESUMEN DE PARTIDAS
Rehabilitación de la Unidad Deportiva denominada Miramar II, frente 02, ubicada en Av. las Torres, colonia la Gloria del Colli, Municipio de Zapopan, Jalisco.
A | PRELIMINARES |  |  |  |  | 0
B | CONSTRUCCIÓN DE MURO PERIMETRAL DE ALBAÑILERÍA |  |  |  |  | 0
B1 | EXCAVACIONES Y RELLENOS |  |  |  |  | 0
B2 | CIMENTACIÓN |  |  |  |  | 0
B3 | MURO |  |  |  |  | 0
C | ÁREA DE PÍCNIC, EJERCITADORES Y CALISTENIA |  |  |  |  | 0
C1 | EXCAVACIONES Y RELLENOS |  |  |  |  | 0
C2 | PISO DE ADOQUÍN |  |  |  |  | 0
D | ANDADORES |  |  |  |  | 0
D1 | EXCAVACIONES Y RELLENOS |  |  |  |  | 0
D2 | PISOS DE CONCRETO |  |  |  |  | 0
E | PISTA DE TROTE |  |  |  |  | 0
E1 | EXCAVACIONES Y RELLENOS |  |  |  |  | 0
E2 | MUROS DE CONTENCIÓN DE CONCRETO |  |  |  |  | 0
E3 | CARPETA ASFÁLTICA |  |  |  |  | 0
F | MOBILIARIO URBANO |  |  |  |  | 0
F1 | CIMENTACIÓN |  |  |  |  | 0
F2 | MOBILIARIO |  |  |  |  | 0
G | VEGETACIÓN Y ARBOLADO |  |  |  |  | 0
H | CONSTRUCCIÓN DE CANCHA DE FUTBOL 7 |  |  |  |  | 0
H1 | EXCAVACIONES Y RELLENOS |  |  |  |  | 0
H2 | PASTO SINTÉTICO |  |  |  |  | 0
H3 | REJILLA PLUVIAL |  |  |  |  | 0
H4 | PORTERÍAS |  |  |  |  | 0
H5 | BACKSTOP |  |  |  |  | 0
H6 | MUROS DE CONTENCIÓN DE CONCRETO |  |  |  |  | 0
H7 | CERCA PERIMETRAL DE HERRERÍA |  |  |  |  | 0
I | INSTALACIÓN HIDRÁULICA |  |  |  |  | 0
J | INSTALACIÓN PLUVIAL |  |  |  |  | 0
K | RED DE ALUMBRADO PÚBLICO |  |  |  |  | 0
L | LIMPIEZA |  |  |  |  | 0
IMPORTE TOTAL CON LETRA |  |  |  | SUBTOTAL M. N. |  | 0
|  |  |  | IVA M. N. |  | 0
|  |  |  | TOTAL M. N. |  | 0