## DCI-MUN-RM-IM-LP-019-2024
| MUNICIPIO DE ZAPOPAN, JALISCO | LICITACION PUBLICA No.
| DIRECCIÓN DE CONSERVACION DE INMUEBLES | DCI-MUN-RM-IM-LP-019-2024
UNIDAD DE PRESUPUESTOS Y CONTRATACION DE OBRA PUBLICA
| DESCRIPCIÓN GENERAL DE LOS TRABAJOS: |  |  | FECHA DE INICIO:
| Adecuación, mantenimiento de espacios para la clínica de salud mental, ubicada en la calle Luis Quintero no. 750, Quintas del Federalismo, C.P. 45180, en el Municipio de Zapopan, Jalisco. |  |  | FECHA DE TERMINACIÓN:
PLAZO DE EJECUCIÓN:
FECHA DE PRESENTACIÓN:
| RAZÓN SOCIAL DEL LICITANTE: | NOMBRE, CARGO Y FIRMA DEL LICITANTE |  |  |  | DOCUMENTO
PE-1
CATÁLOGO DE CONCEPTOS
CLAVE | DESCRIPCIÓN | UNIDAD | CANTIDAD | PRECIO UNITARIO ($) | PRECIO UNITARIO ($) CON LETRA | IMPORTE ($) M. N.
A | DEMOLICION |  |  |  |  | 0
DOPI-001 | DEMOLICION A MANO DE MURO DE LADRILLO O BLOCK, INCLUYE: APUNTALAMIENTO DE LOSA EXISTENTE POR MEDIO DE PIES DERECHOS, HERRAMIENTA, MANO DE OBRA, ACARREO INTERNO Y APILE PARA RETIRO POSTERIOR. VOLUMEN MEDIDO EN BANCO. | M2 | 33.48 | 0 |  | 0
DOPI-002 | DEMOLICIÓN A MANO DE DALA Y/O CASTILLO DE CONCRETO ARMADO CON UN ESPESOR HASTA 15 CM, INCLUYE: HERRAMIENTA, MANO DE OBRA, ACARREO INTERNO Y APILE PARA RETIRO POSTERIOR. VOLUMEN MEDIDO EN BANCO. | M | 127.88 | 0 |  | 0
DOPI-003 | DEMOLICION A MANO DE MUROS DE TABLAROCA Y/O DUROCK, CON UN ESPESOR DE HASTA 12 CM, INCLUYE: ANDAMIOS, HERRAMIENTA, MANO DE OBRA, ACARREO INTERNO Y APILE PARA RETIRO POSTERIOR. VOLUMEN MEDIDO EN BANCO. | M2 | 90.675 | 0 |  | 0
DOPI-004 | DEMOLICIÓN DE RAMPAS Y ESCALONES, POR MEDIOS MANUALES Y/O MECÁNICOS, RETIRANDO CONCRETO, MURETES, FIRMES, RELLENOS, USANDO CORTE CON DISCO, ROTOMARTILLO, MARRO Y CINCEL, INCLUYE: ACARREO DE MATERIAL, APILE PARA SU RETIRO POSTERIOR, LIMPIEZA DEL ÁREA, HERRAMIENTA, EQUIPO, MANIOBRAS, MANO DE OBRA Y TODO LO NECESARIO PARA SU CORRECTA EJECUCIÓN. | M2 | 78.82 | 0 |  | 0
DOPI-005 | DEMOLICIÓN A MANO O POR MEDIOS MECÁNICOS DE LOSA DE CONCRETO ARMADO CON UN ESPESOR HASTA 25 CM, INCLUYE: HERRAMIENTA, MANO DE OBRA, ACARREO INTERNO Y APILE PARA RETIRO POSTERIOR. VOLUMEN MEDIDO EN BANCO. | M2 | 376.41 | 0 |  | 0
DOPI-006 | DEMOLICIÓN POR CUALQUIER MEDIO DE PISO CERÁMICO, CON UN ESPESOR DE HASTA 2 CM, INCLUYE: HERRAMIENTA, MANO DE OBRA, ACARREO INTERNO Y APILE PARA SU POSTERIOR RETIRO. | M2 | 101 | 0 |  | 0
DOPI-007 | ACARREO EN CARRETILLA ESTACIONES SUBSECUENTES DE 50 M DE MATERIAL PRODUCTO DE LA EXCAVACION Y/O DEMOLICION, INCLUYE: MANO DE OBRA Y HERRAMIENTA. | M3 | 303 | 0 |  | 0
DOPI-008 | DESMONTAJE DE MUEBLES SANITARIOS (INODOROS, MINGITORIOS Y LAVAMANOS) SIN RECUPERACIÓN, INCLUYE: HERRAMIENTA, MANO DE OBRA, ACARREO INTERNO Y APILE PARA RETIRO POSTERIOR. | PZA | 3 | 0 |  | 0
DOPI-009 | DESMONTAJE DE ACCESORIOS SANITARIOS (PORTAPAPELERA, PORTAJABONERA, ETC.) SIN RECUPERACIÓN, A CUALQUIER NIVEL, INCLUYE: HERRAMIENTA, MANO DE OBRA, ACARREO INTERNO Y APILE PARA RETIRO POSTERIOR. | PZA | 5.5 | 0 |  | 0
DOPI-010 | DESMANTELAMIENTO DE MALLA CICLÓNICA, POSTES DE ARRANQUE, INTERMEDIOS Y SUPERIORES DE DIFERENTES DIÁMETROS, HASTA UNA ALTURA DE 3.00 M, SIN RECUPERACIÓN, INCLUYE: ACARREO DE MATERIAL, APILE PARA SU RETIRO POSTERIOR, ANDAMIOS, LIMPIEZA DEL ÁREA, HERRAMIENTA, EQUIPO, MANIOBRAS, MANO DE OBRA Y TODO LO NECESARIO PARA SU CORRECTA EJECUCIÓN. | M | 32.787 | 0 |  | 0
DOPI-011 | DESMANTELAMIENTO DE BASE DE HERRERÍA DE CUBIERTA, FABRICADA DE TUBULARES DE DISTINTAS MEDIDAS Y CALIBRES. MEDIDAS APROXIMADAS DE 5.20 X 5.20 M, SIN RECUPERACIÓN, A CUALQUIER NIVEL Y/O ALTURA, INCLUYE: ACARREO DE MATERIAL, APILE PARA SU RETIRO POSTERIOR, ANDAMIOS, LIMPIEZA DEL ÁREA, EQUIPO, MANIOBRAS, MANO DE OBRA Y HERRAMIENTA. | KG | 2348.5 | 0 |  | 0
DOPI-012 | RETIRO DE LÁMINAS DE POLICARBONATO DE LONARIA, DE MEDIDAS APROXIMADAS DE 8.00 X 1.00 M, HASTA UNA ALTURA DE 10M, INCLUYE: ACARREO DE MATERIAL, APILE PARA SU RETIRO POSTERIOR, ANDAMIOS, LIMPIEZA DEL ÁREA, EQUIPO, MANIOBRAS, MANO DE OBRA Y HERRAMIENTA. | PZA | 10 | 0 |  | 0
DOPI-013 | RETIRO DE PALMERAS DE 8 M DE ALTURA Y TOCÓN POR MEDIOS MANUALES Y/O MECÁNICOS DE 80 CM DE DIÁMETRO POR 1.20 M DE PROFUNDIDAD, INCLUYE: ACARREO DE MATERIAL, APILE PARA SU RETIRO POSTERIOR, CORTES, EXCAVACIÓN PARA SU RETIRO, ANDAMIOS, LIMPIEZA DEL ÁREA, HERRAMIENTA, EQUIPO, MANIOBRAS, MANO DE OBRA Y TODO LO NECESARIO PARA SU CORRECTA EJECUCIÓN. | PZA | 6 | 0 |  | 0
DOPI-014 | CARGA MECÁNICA Y ACARREO EN CAMIÓN 1 ER. KILOMETRO, DE MATERIAL PRODUCTO DE EXCAVACIÓN, DEMOLICIÓN Y/O ESCOMBROS, INCLUYE: REGALÍAS AL BANCO DE TIRO, MANO DE OBRA, EQUIPO Y HERRAMIENTA. | M3 | 303 | 0 |  | 0
DOPI-015 | ACARREO EN CAMIÓN A KILÓMETROS SUBSECUENTES DE MATERIAL PRODUCTO DE EXCAVACIÓN, DEMOLICIÓN Y/O ESCOMBROS, INCLUYE: MANO DE OBRA, EQUIPO Y HERRAMIENTA. | M3-KM | 4545 | 0 |  | 0
B | PRELIMINARES |  |  |  |  | 0
DOPI-016 | TRAZO Y NIVELACIÓN DE ÁREA A CONSTRUIR O REPARAR, MARCANDO EJES, REFERENCIAS, NIVELES, NECESARIAS PARA EJECUCIÓN DE OBRA, INCLUYE: CRUCETAS, ESTACAS, HILOS, MARCAS, TRAZO CON CALHIDRA, MANO DE OBRA, EQUIPO, HERRAMIENTA Y TODO LO NECESARIO PARA SU CORRECTA EJECUCIÓN. | M2 | 865 | 0 |  | 0
DOPI-017 | EXCAVACIÓN EN CEPAS POR CUALQUIER MEDIO EN MATERIAL TIPO L (HASTA 1.50 M DE PROFUNDIDAD), INCLUYE: ACARREO DE MATERIAL, APILE PARA SU RETIRO POSTERIOR, AFINE DE TALUDES, LIMPIEZA DEL ÁREA, HERRAMIENTA, EQUIPO, MANIOBRAS, MANO DE OBRA Y TODO LO NECESARIO PARA SU CORRECTA EJECUCIÓN. | M3 | 212.22 | 0 |  | 0
DOPI-018 | CIMENTACIÓN A BASE DE SUELO-CEMENTO (CON MATERIAL DE BANCO) EN PROPORCIÓN 1:10, A CUALQUIER PROFUNDIDAD, COMPACTADO AL 95%, EN CAPAS DE 15 CM, INCLUYE: AGUA PARA LOGRAR LA HUMEDAD OPTIMA, ACARREO HASTA EL SITIO DE SU COLOCACIÓN, PRUEBAS DE COMPACTACIÓN, EQUIPO, MANO DE OBRA Y HERRAMIENTA. | M3 | 212.22 | 0 |  | 0
DOPI-019 | RELLENO Y COMPACTACIÓN CON PISÓN DE MANO, EN CAPAS DE 20 CM, EN CEPAS O MESETAS, CON MATERIAL I Y II, PRODUCTO DE EXCAVACIÓN O PRÉSTAMO, INCLUYE: HUMEDAD ÓPTIMA, HOMOGENIZACIÓN, TRASPALEO, ACARREOS, MANO DE OBRA Y HERRAMIENTA. VOLUMEN MEDIDO COMPACTO. | M3 | 212.22 | 0 |  | 0
C | ALBAÑILERIAS |  |  |  |  | 0
DOPI-020 | PLANTILLA DE CONCRETO F'C=100 KG/CM2 DE 5 CM DE ESPESOR, INCLUYE: ACARREO DE MATERIAL AL SITIO DE SU COLOCACIÓN, MATERIAL, MANO DE OBRA, EQUIPO, FRONTERAS, CIMBRADO, VIBRADO, DESCIMBRADO, APUNTALAMIENTO, NIVELACIÓN Y HERRAMIENTA. | M2 | 438.48 | 0 |  | 0
DOPI-021 | SUMINISTRO, COLOCACIÓN Y HABILITADO DE ACERO DE REFUERZO DE FY= 4200 KG/CM2, INCLUYE: MATERIALES, TRASLAPES, SILLETAS, HABILITADO, AMARRES, MANO DE OBRA, EQUIPO Y HERRAMIENTA. | KG | 1202.89 | 0 |  | 0
DOPI-022 | SUMINISTRO DE CONCRETO DE F´C=250KG/CM2 HECHO EN OBRA PARA CIMENTACIÓN, INCLUYE: ACARREOS DE MATERIAL AL SITIO DE SU COLOCACIÓN, MATERIAL, MANO DE OBRA, EQUIPO, HERRAMIENTA, FRONTERAS, COLADO, VIBRADO, APUNTALAMIENTOS, NIVELACIÓN Y DESPERDICIOS. | M3 | 531.58 | 0 |  | 0
DOPI-023 | DALA DE DESPLANTE Y/O CERRAMIENTO, SECCIÓN DE 15 X 15 CM, CON ARMEX DE 15 X 15-4, COLADO CON CONCRETO F'C=150 KG/CM2, HECHO EN OBRA, A CUALQUIER ALTURA Y/O NIVEL, INCLUYE: TRAZO, HABILITADO, CIMBRADO, DESCIMBRADO, MATERIALES, DESPERDICIOS, ELEVACIÓN, ANDAMIOS, ESCALERAS, ACARREOS, COLADO, VIBRADO, MANO DE OBRA, EQUIPO Y HERRAMIENTA. | M | 286.96 | 0 |  | 0
DOPI-024 | DALA DE CORONACIÓN DE 20 X 20 CM, ARMADA CON ACERO DE REFUERZO TIPO ARMEX 15-15-4, CONCRETO F'C=200 KG/CM A CUALQUIER NIVEL Y/O ALTURA, INCLUYE: TRAZO, HABILITADO, CIMBRADO, DESCIMBRADO, MATERIALES, DESPERDICIOS, ELEVACIÓN, ANDAMIOS, ESCALERAS, ACARREOS, COLADO, VIBRADO, MANO DE OBRA, EQUIPO Y HERRAMIENTA. | M | 81.48 | 0 |  | 0
DOPI-025 | MURO DE BLOCK HUECO 20X20X40 CM, ASENTADO CON MORTERO 1:4, TERMINADO LIMPIO APARENTE A CUALQUIER NIVEL Y/O ALTURA, INCLUYE: TRAZO, NIVELACIÓN, PLOMEO, ANDAMIOS, DESPERDICIOS, MATERIALES, MANO DE OBRA, EQUIPO Y HERRAMIENTA. | M2 | 502.18 | 0 |  | 0
DOPI-026 | CASTILLO DE SECCIÓN DE 15 X 15 CM, CON ARMEX DE 15 X 15-4, COLADO CON CONCRETO F'C=150 KG/CM2 HECHO EN OBRA A CUALQUIER ALTURA Y/O NIVEL, INCLUYE: TRAZO, HABILITADO, CIMBRADO, DESCIMBRADO, MATERIALES, DESPERDICIOS, ELEVACIÓN, ANDAMIOS, ESCALERAS, ACARREOS, COLADO, VIBRADO, MANO DE OBRA, EQUIPO Y HERRAMIENTA. | M | 175 | 0 |  | 0
DOPI-027 | CASTILLOS REFORZADOS DE ARMADO DE 6 VARILLAS #4 CON ESTRIBOS DEL #3, @ 15 CM COLADO CON CONCRETO F´C=200KG/CM2, A CUALQUIER NIVEL Y/O ALTURA, INCLUYE: ANCLAJE EN DALA, ARMADO, CIMBRA, COLADO, VIBRADO, DESCIMBRADO, MATERIALES, ANDAMIOS, MANO DE OBRA, HERRAMIENTA, EQUIPO, ACARREOS Y LIMPIEZA DEL ÁREA. | M | 128.5 | 0 |  | 0
DOPI-028 | CIMBRA ACABADO COMÚN EN DALAS Y CASTILLOS A BASE DE MADERA DE PINO DE 2A HASTA DE 20 X 20 CM A CUALQUIER NIVEL Y/O ALTURA, INCLUYE: ACARREO DE MATERIALES, TRAZO, HABILITADO, MATERIALES, DESPERDICIOS, ELEVACIÓN, ANDAMIOS, ESCALERAS, DESMOLDANTE, MANO DE OBRA, EQUIPO Y HERRAMIENTA. | M | 468.44 | 0 |  | 0
DOPI-029 | FIRME DE HORMIGÓN DE CAL-JAL-ARENA AMARILLA PROPORCIÓN 1:10:8, DE 8 CM DE ESPESOR, A CUALQUIER ALTURA, INCLUYE: MATERIALES, DESPERDICIOS, ACARREOS, COLOCADO, NIVELADO, MUESTREADO, HERRAMIENTA Y MANO DE OBRA. | M2 | 531.5845 | 0 |  | 0
DOPI-030 | APLICACIÓN DE ZARPEO EN MURO Y/O BÓVEDAS, CON MORTERO CEMENTO-ARENA DE RIO PROPORCIÓN 1:3, CUALQUIER ALTURA Y/O NIVEL, INCLUYE: PLOMEO, ACARREOS, ELEVACIONES, ANDAMIOS, RECORTES, LIMPIEZA GRUESA, MANO DE OBRA Y HERRAMIENTA. | M2 | 568.04 | 0 |  | 0
DOPI-031 | APLANADO DE 2.50 CM DE ESPESOR EN MURO CON MORTERO CEMENTO-ARENA 1:3, ACABADO PULIDO O APALILLADO, CUALQUIER ALTURA Y/O NIVEL, INCLUYE: PLOMEO, ACARREOS, ELEVACIONES, ANDAMIOS, RECORTES, LIMPIEZA GRUESA, MANO DE OBRA Y HERRAMIENTA. | M2 | 567.04 | 0 |  | 0
DOPI-032 | BOQUILLA DE 15 A 20 CM DE ANCHO, CON MORTERO CAL - ARENA PROPORCIÓN 1:3, ACABADO REPELLADO, EN APERTURA DE VANOS DE PUERTAS Y VENTANAS. CUALQUIER ALTURA Y/O NIVEL, INCLUYE: PLOMEO, ACARREOS, ELEVACIONES, ANDAMIOS, RECORTES, LIMPIEZA GRUESA, MANO DE OBRA Y HERRAMIENTA. | M | 656.98 | 0 |  | 0
DOPI-033 | FORJADO DE ESCALONES (2 PZAS) CON LADRILLO DE LAMA GRANDE, MEDIDAS DE 10.25 M DE ANCHO, HUELLA DE 0.30 M Y PERALTE DE 0.15 M, PEGADO CON MEZCLA DE CEMENTO - ARENA EN PROPORCIÓN 1:5, RELLENO CON SUELO CEMENTO COMPACTADO EN CAPAS DE 10 CM, APLANADO CON MORTERO CEMENTO -ARENA DE RIO EN PROPORCIÓN 1:3, ACABADO APALILLADO. SEGÚN DISEÑO, A CUALQUIER NIVEL, INCLUYE: TRAZO, NIVELACIÓN, COMPACTACIÓN DE TERRENO NATURAL, MATERIALES CRIBADOS, ACARREOS, LIMPIEZA DEL ÁREA, MANO DE OBRA, HERRAMIENTA, EQUIPO Y MATERIAL. | M | 30 | 0 |  | 0
DOPI-034 | SUMINISTRO Y COLOCACIÓN DE RAMPA PEATONAL DE 10 CM DE ESPESOR PROMEDIO A BASE DE CONCRETO HECHO EN OBRA F'C=150 KG/CM2, CON PENDIENTE MÁXIMA DEL 10%, CON ACABADO APALILLADO, INCLUYE: CIMBRA, DESCIMBRA, COLADO, CURADO, MATERIALES, MANO DE OBRA, EQUIPO Y HERRAMIENTA. | M2 | 52.075 | 0 |  | 0
DOPI-035 | MURO DE BLOCK DE JALCRETO SÓLIDO, DE 11 CM DE ESPESOR PROMEDIO, CAPUCHINO, CON BLOCK 11 X 14 X 28 CM, ACABADO COMÚN, ASENTADO CON MORTERO CEMENTO-ARENA EN PROPORCIÓN 1:3, CON UNA JUNTA DE 1.50 CM, DE 0.00 M A 3.00 M DE ALTURA, INCLUYE: HERRAMIENTA, TRAZO, NIVELACIÓN, PLOMEO, DESPERDICIOS, LIMPIEZA, ACARREOS, MATERIALES, EQUIPO Y MANO DE OBRA. | M2 | 32 |  |  | 0
DOPI-036 | RELLENO EN CEPAS O MESETAS DE SUELO-CEMENTO, A BASE DE MATERIAL DE BANCO, EN PROPORCIÓN DE 10:1, COMPACTADO CON COMPACTADOR DE IMPACTO EN CAPAS NO MAYORES DE 20 CM AL 95% DE SU P.V.S.M, PRUEBA AASHTO ESTÁNDAR, INCLUYE: HERRAMIENTA, SUMINISTRO DE AGUA PARA LOGRAR HUMEDAD ÓPTIMA, MEZCLADO, TENDIDO, EQUIPO, PRUEBAS DE COMPACTACIÓN, EQUIPO Y MANO DE OBRA. (MEDIDO EN TERRENO NATURAL POR SECCIÓN SEGÚN PROYECTOS.) | M3 | 12.5 |  |  | 0
DOPI-037 | SUMINISTRO Y COLOCACIÓN DE CONCRETO HECHO EN OBRA F'C=200 KG/CM2 RESISTENCIA NORMAL PARA BANQUETA Y FIRME, INCLUYE: MATERIALES, ACARREOS, FRONTERAS, COLADO, VIBRADO, CIMBRADO, DESCIMBRADO, CURADO, MANO DE OBRA, HERRAMIENTA, EQUIPO Y TODO LO NECESARIO PARA SU CORRECTA EJECUCIÓN. | M3 | 53.94 | 0 |  | 0
DOPI-038 | SUMINISTRO Y COLOCACIÓN DE MALLA ELECTROSOLDADA 6X6-10/10 COMO REFUERZO EN LOSAS DE CONCRETO, A CUALQUIER ALTURA Y/O NIVEL, INCLUYE: HABILITADO, DESPERDICIOS, TRASLAPES, ACARREOS DE MATERIAL AL SITIO DE SU COLOCACIÓN, FIJACIÓN, MANO DE OBRA, EQUIPO Y HERRAMIENTA. | M2 | 568.04 | 0 |  | 0
DOPI-039 | CORTE CON DISCO DE DIAMANTE HASTA 1/3 DE ESPESOR DE LA LOSA Y HASTA 3 MM DE ANCHO, INCLUYE: EQUIPO, PREPARACIONES Y MANO DE OBRA. | M | 1250 | 0 |  | 0
DOPI-040 | SUMINISTRO Y COLOCACIÓN DE RECUBRIMIENTO TEXTURIZADO BLANCO DE 1 CM CON ESTUCO BEXEL SOBRE MUROS Y/O BÓVEDAS, CON ACABADO SEGÚN DISEÑO A CUALQUIER ALTURA Y/O NIVEL, INCLUYE: ANDAMIOS, ACARREO DE MATERIALES, EQUIPO, MATERIALES, MANO DE OBRA Y HERRAMIENTA. | M2 | 573.92 | 0 |  | 0
D | TABLAROCA |  |  |  |  | 0
DOPI-041 | SUMINISTRO Y ELABORACIÓN DE MURO DE TABLAROCA A 2 CARAS A BASE DE HOJAS TIPO ESTÁNDAR O SIMILAR DE 13 MM DE ESPESOR, HASTA UNA ALTURA DE 3.00 M, CON BASTIDOR DE CANAL Y POSTE DE 6.35 CM DE ANCHO, CAL 26 @ 0.61 M, CALAFATEADO CON PERFACINTA Y COMPUESTO RESANADOR PLUS O SIMILAR EN LAS UNIONES, LIJADO Y PREPARADO PARA RECIBIR PINTURA. A CUALQUIER NIVEL, INCLUYE: ACARREOS, CORTES, ELEVACIÓN, ANDAMIOS, MANIOBRAS, DESPERDICIOS, ANCLAJE, FIJACIÓN, MATERIALES, MANO DE OBRA, EQUIPO, HERRAMIENTA Y TODO LO NECESARIO PARA SU CORRECTA EJECUCIÓN. | M2 | 119.63 | 0 |  | 0
DOPI-042 | SUMINISTRO Y ELABORACIÓN DE MURO DE PANEL DE CEMENTO DUROCK O SIMILAR A 2 CARAS DE 13 MM DE ESPESOR, HASTA UNA ALTURA DE 3.00 M, CON BASTIDOR DE CANAL Y POSTE DE 6.35 CM DE ANCHO, CAL 26 @ 0.61 M, CALAFATEADO CON CINTA DE FIBRA DE VIDRIO Y COMPUESTO BASE COAT O SIMILAR EN LAS UNIONES, LIJADO Y PREPARADO PARA RECIBIR PINTURA, A CUALQUIER NIVEL, INCLUYE: ACARREOS, CORTES, ELEVACIÓN, ANDAMIOS, MANIOBRAS, DESPERDICIOS, ANCLAJE, FIJACIÓN, MATERIALES, MANO DE OBRA, EQUIPO Y HERRAMIENTA. | M2 | 36 | 0 |  | 0
E | ESTRUCTURA Y CUBIERTAS |  |  |  |  | 0
DOPI-043 | SUMINISTRO E INSTALACIÓN DE LÁMINA MULTY TECHO DE 1 1/2", CAL. 26/26, EN COLOR BLANCO, SOBRE ESTRUCTURA EXISTENTE, HASTA UNA ALTURA DE 6.50 M, INCLUYE: ACARREOS, CORTES, DESPERDICIOS, ELEVACIONES, TRASLAPES, ANDAMIOS, MANIOBRAS, ACCESORIOS DE FIJACIÓN, SELLADOR ELÁSTICO, TAPA JUNTAS, MATERIALES, MANO DE OBRA, EQUIPO Y HERRAMIENTA. | M2 | 302.97 | 0 |  | 0
DOPI-044 | SUMINISTRO E INSTALACIÓN DE MOLDURA TAPAGOTERO DE LÁMINA PINTRO COLOR BLANCO DE CAL. 24 CON UN DESARROLLO DE HASTA 0.61 CM, CON REFUERZOS DE ÁNGULO DE FIERRO, PARA CONDUCCIÓN DE AGUA PLUVIAL. HASTA UNA ALTURA DE 6.50 M, INCLUYE: ACARREOS, CORTES, DESPERDICIOS, ELEVACIONES, TRASLAPES, ANDAMIOS, MANIOBRAS, ACCESORIOS DE FIJACIÓN, SELLADOR ELÁSTICO, TAPA JUNTAS, MATERIALES, MANO DE OBRA, EQUIPO Y HERRAMIENTA. | M | 91.06 | 0 |  | 0
DOPI-045 | SUMINISTRO E INSTALACIÓN DE ACERO ESTRUCTURAL (ASTM 572-50), INCLUYE: NIVELACIÓN, ELEMENTOS DE FIJACIÓN, CORTES, SOLDADURA, ACARREOS, DESPERDICIO, MATERIAL, MANO DE OBRA, EQUIPO Y HERRAMIENTA. | KG | 3180 | 0 |  | 0
F | INSTALACION ELECTRICA |  |  |  |  | 0
DOPI-046 | RANURA PARA ALOJAR TUBERÍAS DE POLIDUCTO DE HASTA DE 2" DE DIÁMETRO DE 10 X 10 CM, EN MUROS Y/O BÓVEDA. A CUALQUIER ALTURA Y/O NIVEL, INCLUYE: CORTE CON DISCO, DEMOLICIÓN DE ENJARRE Y MURO DE FORMA MANUAL Y/O MECÁNICA, ACARREO, RESANE CON MORTERO Y CEMENTO-ARENA CON PROPORCIÓN 1:3, MATERIALES, ANDAMIOS, MANO DE OBRA, EQUIPO Y HERRAMIENTA. | M | 270.32 | 0 |  | 0
DOPI-047 | SUMINISTRO E INSTALACIÓN DE CENTRO DE CARGA QOD DE 8 ESPACIOS DE SOBREPONER 100 A, MARCA SQUARE D O SIMILAR, INCLUYE: HERRAMIENTA, ELEMENTOS DE FIJACIÓN, CONEXIÓN, PRUEBAS, ACARREOS, EQUIPO Y MANO DE OBRA. | PZA | 3 | 0 |  | 0
DOPI-048 | SUMINISTRO E INSTALACIÓN DE CABLEADO CALIBRE 8, DESDE ALIMENTACIÓN PRINCIPAL, INTERRUPTOR DE SECCIONAMIENTO (GABINETE PRINCIPAL), A TRAVÉS DE DUCTERIA, REGISTROS DE PASO Y HASTA EL PUNTO DE INTERRUPTOR DE PROTECCIÓN. A CUALQUIER ALTURA Y/O NIVEL, INCLUYE: HERRAMIENTA, TRAZO, RANUERAS, CONEXIÓN A TIERRA, ACCESORIOS, MATERIALES MENORES Y DE CONSUMO, PRUEBAS, DESPERDICIOS, ACARREOA DE MATERIAL AL SITIO DE COLOCACIÓN, ANDAMIOS, ESCALERAS, EQUIPO, MANO DE OBRA Y TODO LO NECESARIO PARA SU CORRECTA EJECUCIÓN. | M | 270.32 | 0 |  | 0
DOPI-049 | SUMINISTRO Y COLOCACIÓN DE INTERRUPTOR TERMOMAGNÉTICO 1 PÓLOS DE 30 AMP,SQUARE D A CUALQUIER ALTURA Y/O NIVEL, INCLUYE: ACOMODO DE PIEZAS, PRUEBAS, PUESTA EN MARCHA, MATERIALES, MANO DE OBRA, EQUIPO, ANDAMIOS Y HERRAMIENTA. | PZA | 8 | 0 |  | 0
DOPI-050 | SUMINISTRO E INSTALACIÓN DE CABLE MONOPOLAR DE COBRE AISLAMIENTO THHW, 600V, CAL. 12 AW (1F,1N + TF 14 AWG) MARCA CONDUMEX O SIMILAR, A CUALQUIER ALTURA Y/O NIVEL, INCLUYE: HERRAMIENTA, TRAZO, CONEXIÓN A TIERRA, ANDAMIOS, ESCALERA, ACCESORIOS, MATERIALES, CONSUMIBLES, PRUEBAS, DESPERDICIOS, ACARREOS DEL MATERIAL AL SITIO DE SU COLOCACIÓN, EQUIPO, MANO DE OBRA Y HERRAMIENTA. | M | 270.32 | 0 |  | 0
DOPI-051 | SALIDA ELÉCTRICA PARA CONTACTO DUPLEX POLARIZADO, APAGADOR SENCILLO Y/O APAGADOR DE ESCALERA, OCULTA, CON TUBERÍA DE POLIDUCTO DE DIÁMETRO DE HASTA 1", CABLE VINANEL THW-LS 600 V. A 75° C, 90° C, MARCA CONDUCTORES MONTERREY O SIMILAR (VIAKON-PROTOCOLIZADO), CALIBRE 10 Y 12, CAJAS DE REGISTRO CUADRADAS, CHALUPAS Y TAPAS, CONTACTO Y APAGADOR QUINZIÑO O SIMILAR. HASTA UNA LONGITUD DE 5 M. A CUALQUIER ALTURA Y/O NIVEL, INCLUYE: HERRAMIENTA, TRAZO, CONEXIÓN A TIERRA, ACCESORIOS, MATERIALES, CONSUMIBLES, PRUEBAS, DESPERDICIOS, ACARREOS DEL MATERIAL AL SITIO DE SU COLOCACIÓN, ANDAMIOS, ESCALERAS, EQUIPO, MANO DE OBRA Y HERRAMIENTA. | SAL | 103 | 0 |  | 0
DOPI-052 | SUMINISTRO Y COLOCACIÓN DE LUMINARIA EMPOTRABLE LED, 42 W,4500 °K, 90-277 V, MONTAJE SOBREPUESTO EN LOSA A 3 M DE ALTURA, CUADRADA CON MEDIDAS APROXIMADAS DE 0.60 X 0.60 X 0.02 M, MODELO CF-9105-NI, MARCA ADESI O SIMILAR, INCLUYE: FLETES, ACARREO, ELEVACIONES, FIJACIÓN, CONEXIONES, PRUEBAS, MATERIALES, MANO DE OBRA, ANDAMIOS, ESCALERAS, EQUIPO Y HERRAMIENTA. | PZA | 55 | 0 |  | 0
DOPI-053 | SUMINISTRO Y COLOCACIÓN DE LÁMPARA PLAFÓN LED TECHO 24 W, LUZ DE DÍA, INTERIORES, NO ATENUABLE, LED INTEGRADO, MONTAJE SOBREPUESTO EN A PLAFÓN 3.50 M DE ALTURA, REDONDA MARCA TECNOLITE O SIMILAR, INCLUYE: FLETES, ACARREO, ELEVACION, FIJACION, CONEXIONES, PRUEBAS, MATERIALES, MANO DE OBRA, ANDAMIOS, EQUIPO Y HERRAMIENTA. | PZA | 18 | 0 |  | 0
DOPI-054 | SUMINISTRO Y COLOCACIÓN DE CAJA DE REGISTRO CUADRADA 4"X4", PARA ALIMENTACIÓN DE LUMINARIAS, INCLUYE: FIJACIONES SOBRE MURO, LOSA O ESTRUCTURA, ANDAMIOS, ACARREOS, CORTES, DESPERDICIOS, MATERIALES, MANO DE OBRA, EQUIPO Y HERRAMIENTA. | PZA | 73 | 0 |  | 0
G | AIRE ACONDICIONADO |  |  |  |  | 0
DOPI-055 | SUMINISTRO E INSTALACIÓN DE EQUIPO DE AIRE ACONDICIONADO TIPO MINI SPLIT DE 2 TONELADAS. INCLUYE: INSTALACIÓN ELÉCTRICA HASTA 15 M, TUBERÍA DE COBRE PARA REFRIGERANTE HASTA 15 M, PUESTA EN MARCHA, MATERIAL, HERRAMIENTA Y MANO DE OBRA. | PZA | 10 | 0 |  | 0
DOPI-056 | TUBO DE COBRE FLEXIBLE DE 1/4", INCLUYE: CONEXIONES, MATERIALES MENORES, SOLDADURA, MANO DE OBRA Y HERRAMIENTA. | M | 185.6 | 0 |  | 0
DOPI-057 | TUBO DE COBRE FLEXIBLE DE 3/4", INCLUYE: CONEXIONES, MATERIALES MENORES, SOLDADURA, MANO DE OBRA Y HERRAMIENTA. | M | 185.6 |  |  | 0
DOPI-058 | SUMINISTRO E INSTALACIÓN DE CABLE ARMADO TIPO MC DE COBRE CAL. 3 X 12 AWG, 600 V, MARCA VIAKON O SIMILAR, INCLUYE: HERRAMIENTA, CORTES, DESPERDICIOS, CONEXIÓN, PRUEBAS, AJUSTES, MATERIALES, EQUIPO Y MANO DE OBRA. | M | 185.6 |  |  | 0
DOPI-059 | SALIDA SANITARIA CON TUBERÍA DE PVC SANITARIO CALIDAD DE NORMA DE 2" PULGADAS DE UNA LONGITUD DE HASTA 20 M, INCLUYE: CONEXIONES COMO CODOS Y TEES, DESDE EL PRIMER REGISTRO HASTA EL MUEBLE, MATERIALES MENORES, PRUEBAS, DESPERDICIOS, MANO DE OBRA Y HERRAMIENTA. | SAL | 10 | 0 |  | 0
H | INSTALACION HIDRO-SANITARIA |  |  |  |  | 0
DOPI-060 | SALIDA SANITARIA A MUEBLE, CONSISTENTE EN TUBERÍA Y CONEXIONES DE PVC DE 2" Y 4" DE DIÁMETRO CON UNA LONGITUD DE HASTA 30 M, A CUALQUIER ALTURA Y/O NIVEL, INCLUYE: DESPERDICIOS DE TUBERÍA, LÍNEA DE VENTILACIÓN (DESFOGUE), COPLES, CODOS, TEES, YEES, REDUCCIONES, CONSUMIBLES, REGISTROS SANITARIOS, MATERIALES MENORES, FLETE, ACARREOS DE LOS MATERIALES AL SITIO DE SU INSTALACIÓN, ELEVACIONES, ANDAMIOS, ESCALERAS, PRUEBAS, MANO DE OBRA, EQUIPO Y HERRAMIENTA. | SAL | 12 | 0 |  | 0
DOPI-061 | SUMINISTRO Y COLOCACIÓN DE TUBO DE PVC DE 4" DE DIÁMETRO, A CUALQUIER ALTURA Y/O NIVEL, INCLUYE: TRAZO, RANURAS, RESANES, CÁMARAS CONTRA GOLPE DE ARIETE, CONEXIONES, (COPLES, CODOS, REDUCCIONES, TAPONES, TEES, YEES, ETC.), PEGAMENTO, MATERIALES MENORES DE CONSUMO, ELEMENTOS DE FIJACIÓN, DESPERDICIOS, MANO DE OBRA, PRUEBAS, FLETES, ACARREOS DE LOS MATERIALES AL SITIO DE SU INSTALACIÓN, ANDAMIOS, ESCALERA Y HERRAMIENTA. | M | 63.61 | 0 |  | 0
DOPI-062 | SUMINISTRO Y COLOCACIÓN DE TUBO DE PVC DE 2" DE DIÁMETRO, A CUALQUIER ALTURA Y/O NIVEL, INCLUYE: TRAZO, RANURAS, RESANES, CÁMARAS CONTRA GOLPE DE ARIETE, CONEXIONES, (COPLES, CODOS, REDUCCIONES, TAPONES, TEES, YEES, ETC.), PEGAMENTO, MATERIALES MENORES DE CONSUMO, ELEMENTOS DE FIJACIÓN, DESPERDICIOS, HERRAMIENTA, MANO DE OBRA, PRUEBAS HIDROSTÁTICAS, FLETES, ACARREOS DE LOS MATERIALES AL SITIO DE SU INSTALACIÓN, ANDAMIOS, ESCALERA Y HERRAMIENTA. | M | 58.63 | 0 |  | 0
DOPI-063 | SUMINISTRO E INSTALACIÓN DE W.C. RODANO HELVEX, ALARGADO CON TRAMPA EXPUESTA Y DESCARGA DE 4.8 LITROS, COLOR BLANCO, INCLUYE: ASIENTO PARA BAÑO HELVEX AT-2, JUNTA DE CERA, LLAVE DE CONTROL, MANGUERA DE ALIMENTACIÓN, PIJAS, COLOCACIÓN, MATERIALES, HERRAMIENTA Y MANO DE OBRA. | PZA | 3 | 0 |  | 0
DOPI-064 | SUMINISTRO E INSTALACIÓN DE DISPENSADOR DE PAPEL HIGIENICO EN ROLLO CONTINUO- KIMBERLY CLARCK MOD:90202 O SIMILAR EN CALIDAD. A CUALQUIER NIVEL, INCLUYE: MATERIAL, MANO DE OBRA, ACARREOS Y HERRAMIENTA. | PZA | 4 | 0 |  | 0
DOPI-065 | SUMINISTRO Y COLOCACIÓN DE ESPEJO DE 6MM DE ESPESOR, BISELADO CON MEDIDAS DE 0.80 X 1.20 M, SEGÚN DISEÑO, A CUALQUIER ALTURA Y/O NIVEL, INCLUYE: TRAZO, MATERIAL DE FIJACIÓN, HERRAMIENTA, ESCALERA, MANO DE OBRA Y ACARREOS. | PZA | 4 | 0 |  | 0
DOPI-066 | SUMINISTRO E INSTALACIÓN DE LAVABO DE SOBREPONER COLOR BLANCO, LÍNEA BARBADOS, MODELO MB-D-396-0, MARCA INTERCERAMIC O SIMILAR, INCLUYE: HERRAMIENTA, MATERIALES MENORES, LIMPIEZA, PRUEBAS, ACARREO, EQUIPO Y MANO DE OBRA. | PZA | 4 | 0 |  | 0
DOPI-067 | SUMINISTRO Y COLOCACIÓN DE LLAVE MEZCLADORA DUOMANDO, MODELO NEMY, MARCA GLACIER BAY O SIMILAR, CROMO O SIMILAR, A CUALQUIER NIVEL, INCLUYE: PAQUETE DE INSTALACIÓN DE LAVABO COFLEX, ACCESORIOS, CONEXIONES, MATERIALES, MANO DE OBRA, EQUIPO Y HERRAMIENTA | PZA | 4 | 0 |  | 0
DOPI-068 | SUMINISTRO E INSTALACIÓN DE DOSIFICADOR DE JABÓN ESPUMA/FOAM CON DEPOSITO RELLENABLE DE 800 ML CÓDIGO: AC45000, INCLUYE: MATERIAL, HERRAMIENTA, EQUIPO Y MANO DE OBRA. | PZA | 4 | 0 |  | 0
DOPI-069 | SUMINISTRO Y COLOCACIÓN DE LLAVE NARIZ, MODELO 18NC.13 URREA O SIMILAR, A CUALQUIER NIVEL, INCLUYE: MATERIAL, MANO DE OBRA Y HERRAMIENTA. | PZA | 5 | 0 |  | 0
DOPI-070 | BARRA PARA EMPOTRAR LAVABOS DE 0.60 M, DE ANCHO Y 0.10 M, DE ESPESOR CON CONCRETO DE F'C=150 KG/CM2 ARMADA CON VARILLA DE 3/8" A CADA 15 CM, AMBOS SENTIDOS, ACABADO CON AZULEJO MCA INTERCERAMIC DE 20 X 20 CM, MODELO ASTRATTO BLANCO ANTIBACTERIAL PEGADO CON CEMENTO CREST O SIMILAR, INCLUYE: TRAZO, NIVELACIÓN, CIMBRA, DESCIMBRA, MATERIAL Y MANO DE OBRA. | M | 4 | 0 |  | 0
DOPI-071 | SUMINISTRO Y COLOCACIÓN DE BARRAS DE SEGURIDAD ANGULAR HOCKEY 810 MM X 350MM PARA APOYO EN WC. A CUALQUIER NIVEL, INCLUYE: MATERIALES DE FIJACIÓN, ACARREOS, MANO DE OBRA, EQUIPO Y HERRAMIENTA. | PZA | 3 | 0 |  | 0
DOPI-072 | SUMINISTRO Y COLOCACIÓN DE COLADERA DE REJILLA REDONDA DE HASTA 4", MARCA HELVEX MOD. 5424 CON CANASTILLA PARA SEDIMENTOS, RECIBIDA CON MORTERO ESTRUCTURAL SIKA TOP 122 Y SELLADA CON DURETAN, INCLUYE: ACARREOS, CORTES, FIJACIÓN Y ANCLAJE, NIVELACIÓN, MATERIALES, MANO DE OBRA, EQUIPO Y HERRAMIENTA. | PZA | 4 | 0 |  | 0
I | VOZ Y DATOS |  |  |  |  | 0
DOPI-073 | SUMINISTRO, INSTALACIÓN Y PUESTA EN MARCHA DE NODOS DOBLES DE RED, INCLUYE: CABLE UTP CATEGORIA 6 MARCA PANDUIT O SIMILAR COLOR AZUL HASTA 5M, PATCH CORD, ETIQUETADO, ACCESORIOS PARA REMATE EN RACK JACK CONEXIÓN DESDE EL SITE HASTA EL PUESTO DE TRABAJO, MATERIALES DE FIJACION, PASES DE MURO, PASES DE LOSA, APERTURA, Y REPARACIÓN DE MUROS Y/O BÓVEDA, MATERIALES, REGISTROS, MANO DE OBRA, EQUIPO Y HERRAMIENTA. | SAL | 10 | 0 |  | 0
DOPI-074 | SUMINISTRO, INSTALACIÓN DE CABLE UTP CAT 6 AZUL COLOR AZUL MARCA PANDUIT SIMILAR, INCLUYE: PATCH CORD, ACCESORIOS PARA REMATE EN RACK JACK CONEXIÓN DESDE EL SITE HASTA EL PUESTO DE TRABAJO, MATERIALES DE FIJACION, PASES DE MURO, PASES DE LOSA, APERTURA, Y REPARACIÓN DE MUROS Y/O BÓVEDA, MATERIALES, REGISTROS, MANO DE OBRA ESPECIALIZADA, ETIQUETADO, EQUIPO Y HERRAMIENTA. | M | 56.84 | 0 |  | 0
J | ALUMINIO |  |  |  |  | 0
DOPI-075 | SUMINISTRO Y COLOCACIÓN DE VENTANAS DE MARCO DE ALUMINIO 3" COLOR NEGRO, DE 0.40 X 1.00 M. A BASE DE UN MÓDULO FIJO Y OTRO CORREDIZO CON CRISTAL COLOR NATURAL DE 6MM A CUALQUIER ALTURA Y/O NIVEL, INCLUYE: ANDAMIOS, ESCALERA, ACARREOS AL LUGAR DE INSTALACIÓN, ELEVACIONES, JALADERAS, BROCHE DE SEGURIDAD, SELLADO, MATERIAL, MANO DE OBRA Y HERRAMIENTA. | PZA | 6 | 0 |  | 0
DOPI-076 | SUMINISTRO Y COLOCACIÓN DE VENTANAS DE MARCO DE ALUMINIO 3" COLOR NEGRO, DE 1.00 X 2.70 M. A BASE DE DOS MÓDULOS FIJOS Y OTRO CORREDIZO CON CRISTAL COLOR NATURAL DE 6MM. A CUALQUIER ALTURA Y/O NIVEL, INCLUYE: ANDAMIOS, ESCALERA, ACARREOS AL LUGAR DE INSTALACIÓN, ELEVACIONES, JALADERAS, BROCHE DE SEGURIDAD, SELLADO, MATERIAL, MANO DE OBRA Y HERRAMIENTA. | PZA | 5 | 0 |  | 0
DOPI-077 | SUMINISTRO Y COLOCACIÓN DE VENTANAS DE MARCO DE ALUMINIO 3" COLOR NEGRO, DE 2.85 X 2.70 M A BASE DE UN MÓDULO FIJO Y DOS CORREDIZOS CON CRISTAL COLOR NATURAL DE 6MM. A CUALQUIER ALTURA Y/O NIVEL,INCLUYE: ANDAMIOS, ESCALERA, ACARREOS AL LUGAR DE INSTALACIÓN, ELEVACIONES, JALADERAS, BROCHE DE SEGURIDAD, SELLADO, MATERIAL, MANO DE OBRA Y HERRAMIENTA. | PZA | 1 | 0 |  | 0
DOPI-078 | SUMINISTRO Y COLOCACIÓN DE VENTANAS DE MARCO DE ALUMINIO 3" COLOR NEGRO, DE 2.81 X 2.70 M A BASE DE TRES MÓDULOS FIJOS CON CRISTAL COLOR NATURAL DE 6MM A CUALQUIER ALTURA Y/O NIVEL, INCLUYE: ANDAMIOS, ESCALERA, ACARREOS AL LUGAR DE INSTALACIÓN, ELEVACIONES, JALADERAS, BROCHE DE SEGURIDAD, SELLADO, MATERIAL, MANO DE OBRA Y HERRAMIENTA. | PZA | 1 | 0 |  | 0
DOPI-079 | SUMINISTRO Y COLOCACIÓN DE VENTANAS DE MARCO DE ALUMINIO 3" COLOR NEGRO, DE 1.20 X 2.70 M A BASE DE UN MÓDULO FIJO CON CRISTAL COLOR NATURAL DE 6MM, A CUALQUIER ALTURA Y/O NIVEL, INCLUYE: ANDAMIOS, ESCALERA, ACARREOS AL LUGAR DE INSTALACIÓN, ELEVACIONES, JALADERAS, BROCHE DE SEGURIDAD, SELLADO, MATERIAL, MANO DE OBRA Y HERRAMIENTA. | PZA | 1 | 0 |  | 0
DOPI-080 | SUMINISTRO Y COLOCACIÓN DE PUERTAS DOBLES ABATIBLES DE MARCO DE ALUMINIO 3" COLOR NEGRO, DE 2.00 X 2.70 M CON CRISTAL COLOR NATURAL DE 6MM, A CUALQUIER ALTURA Y/O NIVEL, INCLUYE: ANDAMIOS, ESCALERA, ACARREOS AL LUGAR DE INSTALACIÓN, ELEVACIONES, JALADERAS, BROCHE DE SEGURIDAD, SELLADO, MATERIAL, MANO DE OBRA Y HERRAMIENTA. | PZA | 3 | 0 |  | 0
DOPI-081 | SUMINISTRO Y COLOCACIÓN DE VENTANA DEL ÁREA DE CAJA DE MARCO DE ALUMINIO 3" COLOR NEGRO, DE 1.60 X 0.65 M A BASE DE DOS FIJOS CON CRISTAL COLOR NATURAL DE 6 MM, A CUALQUIER ALTURA Y/O NIVEL, INCLUYE: ANDAMIOS, ESCALERA, ACARREOS AL LUGAR DE INSTALACIÓN, ELEVACIONES, JALADERAS, BROCHE DE SEGURIDAD, SELLADO, MATERIAL, MANO DE OBRA Y HERRAMIENTA. | PZA | 1 | 0 |  | 0
K | ACABADOS |  |  |  |  | 0
DOPI-082 | SUMINISTRO E INSTALACIÓN DE PISO PORCELÁNICO RECTIFICADO DE 60 X 120 CM, INTERCERAMIC, MOD. URBAN PRAGUE A CUALQUIER NIVEL, INCLUYE: ACARREO AL LUGAR DE INSTALACIÓN, ELEVACIONES, CORTES, DESPERDICIOS, MATERIAL, PEGAPISO, JUNTEADOR, MANO DE OBRA Y HERRAMIENTA. | M2 | 168.4 | 0 |  | 0
DOPI-083 | SUMINISTRO E INSTALACIÓN DE ZOCLO DE PISO PORCELÁNICO RECTIFICADO DE 60 X 120 CM, INTERCERAMIC, MOD. URBAN PRAGUE, DE 10 CM DE ALTURA, A CUALQUIER NIVEL, INCLUYE: ACARREO AL LUGAR DE INSTALACIÓN, ELEVACIONES, CORTES, DESPERDICIOS, MATERIAL, PEGAPISO, JUNTEADOR, MANO DE OBRA Y HERRAMIENTA. | M2 | 114.8 | 0 |  | 0
DOPI-084 | SUMINISTRO E INSTALACIÓN DE PISO PORCELANICO MOD: VANCOUVER 60 X 120 CM , COLOR GRIS MCA. DALITE O SIMILAR PARA WC, A CUALQUIER NIVEL, INCLUYE: ACARREO AL LUGAR DE INSTALACIÓN, ELEVACIONES, CORTES, DESPERDICIOS, MATERIAL, PEGAPIZO, JUNTEADOR, MANO DE OBRA Y HERRAMIENTA. | M2 | 12.51 | 0 |  | 0
DOPI-085 | SUMINISTRO E INSTALACIÓN DE ZOCLO DE PISO PORCELÁNICO VANCOUVER 60 X 120 CM , COLOR GRIS MCA. DALITE O SIMILAR PARA WC, DE 10 CM DE ALTURA, A CUALQUIER NIVEL, INCLUYE: ACARREO AL LUGAR DE INSTALACIÓN, ELEVACIONES, CORTES, DESPERDICIOS, MATERIAL, PEGAPIZO, JUNTEADOR, MANO DE OBRA Y HERRAMIENTA. | M2 | 4.836 | 0 |  | 0
DOPI-086 | SUMINISTRO Y COLOCACIÓN DE AZULEJO BLANCO VIZELADO ACABADO MATE ANTIDERRAPANTE EN CUBIERTA PARA LAVABOS, MEDIDAS APROX DE 7 CM X 30 CM, INCLUYE: ACARREO AL LUGAR DE INSTALACIÓN, ELEVACIONES, ANDAMIOS, ESCALERAS, CORTES, DESPERDICIOS, MATERIAL, PEGAPIZO, JUNTEADOR, MANO DE OBRA Y HERRAMIENTA. | M2 | 68.19 | 0 |  | 0
DOPI-087 | SUMINISTRO Y APLICACIÓN DE PINTURA VINÍLICA DE CUALQUIER COLOR LÍNEA VINIMEX PREMIUM DE COMEX O SIMILAR A DOS MANOS PARA MURO Y BOVEDA, A CUALQUIER ALTURA Y/O NIVEL, EN CUALQUIER COLOR, PREPARANDO LA SUPERFICIE RASPANDO, RESANANDO, SELLANDO, INCLUYE: MATERIALES, ANDAMIOS, ACARREOS, MANO DE OBRA, EQUIPO Y HERRAMIENTA. | M2 | 1545 | 0 |  | 0
DOPI-088 | SUMINISTRO Y APLICACIÓN DE IMPERMEABILIZANTE ACRÍLICO ELASTÓMERICO BASE AGUA DE SECADO EXTRA RÁPIDO CON TECNOLOGÍA HIDRO REPELENTE ACRITON PROSHIELD COLOR VERDE O SIMILAR, RENDIMIENTO MÍNIMO DE 1.50 L/M2, PARA AZOTEAS, CON GARANTÍA DE 8 AÑOS DE DURABILIDAD, INCLUYE: HERRAMIENTA, LIMPIEZA DE LA SUPERFICIE, ACARREOS A LA ZONA DE TRABAJO EN AZOTEAS, MATERIALES, DESPERDICIO, TRASLAPES, APLICACIÓN DE PRIMARIO TAPA PORO, EQUIPO Y MANO DE OBRA. | M2 | 648.85 | 0 |  | 0
DOPI-089 | SUMINISTRO Y APLICACIÓN DE PINTURA ESMALTE CARA ABIERTA EN HERRERÍA, A CUALQUIER NIVEL Y/O ALTURA, INCLUYE: RASPADO, PREPARACIÓN DEL ÁREA, ANDAMIOS, ACARREOS, LIMPIEZA GRUESA, MATERIALES, HERRAMIENTA, MANO DE OBRA Y HERRAMIENTA. | M2 | 584 | 0 |  | 0
DOPI-090 | SUMINISTRO Y APLICACIÓN DE PINTURA ESMALTE CARA CERRADA EN HERRERÍA, A CUALQUIER NIVEL Y/O ALTURA, INCLUYE: RASPADO, PREPARACIÓN DEL ÁREA, ANDAMIOS, ACARREOS, LIMPIEZA GRUESA, MATERIALES, MANO DE OBRA Y HERRAMIENTA. | M2 | 584 | 0 |  | 0
L | COMEDOR |  |  |  |  | 0
DOPI-091 | BARRA PARA COCINETA DE 0.60 M, DE ANCHO Y 0.10 M, DE ESPESOR CON CONCRETO DE F'C=150 KG/CM2 ARMADA CON VARILLA DE 3/8" A CADA 15 CM, AMBOS SENTIDOS, ACABADO CON AZULEJO MCA. INTERCERAMIC DE 20 X 20 CM, MODELO ASTRATTO BLANCO ANTIBACTERIAL PEGADO CON CEMENTO CREST O SIMILAR, INCLUYE: TRAZO, NIVELACIÓN, CIMBRA, DESCIMBRA, MATERIAL Y MANO DE OBRA. | M | 2.54 | 0 |  | 0
DOPI-092 | BARRA PARA COMEDOR DE 0.60 M, DE ANCHO Y 0.10 M, DE ESPESOR CON CONCRETO DE F'C=150 KG/CM2 ARMADA CON VARILLA DE 3/8" A CADA 15 CM, AMBOS SENTIDOS, ACABADO CON AZULEJO MCA. INTERCERAMIC DE 20 X 20 CM, MODELO ASTRATTO BLANCO ANTIBACTERIAL PEGADO CON CEMENTO CREST O SIMILAR, INCLUYE: TRAZO, NIVELACIÓN, CIMBRA, DESCIMBRA, MATERIAL Y MANO DE OBRA. | M | 3.44 | 0 |  | 0
DOPI-093 | SUMINISTRO Y COLOCACIÓN DE TARJA 1 TINA DE ACERO INOXIDABLE TEKA CON ESCURRIDOR DERECHO MODELO TKWAY800.5101C1EDXMAS O SIMILAR, INCLUYE: MEZCLADORA DUOMANDO 8", LLAVE DE CONTROL ANGULAR CON MANGUERA FLEXIBLE DE VINILO MCA. COPLEX O SIMILAR, CONTRACANASTA, CESPOL CROMADO MCA. URREA O SIMILAR. | PZA | 1 | 0 |  | 0
DOPI-094 | SUMINISTRO E INSTALACIÓN DE CÉSPOL DE LATÓN MODELO 4209, INCLUYE: SUMINISTRO, ACARREO DE MATERIALES, HERRAMIENTAS Y MANO DE OBRA. | PZA | 1 | 0 |  | 0
DOPI-095 | SUMINISTRO E INSTALACIÓN DE CONTRA CANASTA PARA FREGADERO MODELO 3812 DE ACERO INOXIDABLE, INCLUYE: MATERIALES, MANO DE OBRA Y HERRAMIENTA. | PZA | 1 | 0 |  | 0
DOPI-096 | SUMINISTRO E INSTALACIÓN DE MEZCLADORA DE ACERO INOXIDABLE MODELO 9373 DE URREA, INCLUYE: 2 MANGUERAS COFLEX, CONEXIONES, ACARREO, HERRAMIENTA Y MANO DE OBRA. | PZA | 1 | 0 |  | 0
DOPI-097 | SUMINISTRO E INSTALACIÓN DE MANGUERA DE 1/2" COFLEX PARA TARJA, INCLUYE: MATERIALES, MANO DE OBRA Y HERRAMIENTA. | PZA | 1 | 0 |  | 0
DOPI-098 | SUMINISTRO E INSTALACIÓN DE LLAVE ANGULAR DE 1/2", INCLUYE: MATERIALES, MANO DE OBRA Y HERRAMIENTA. | PZA | 1 | 0 |  | 0
M | HERRERÍA - CARPINTERÍA |  |  |  |  | 0
DOPI-099 | SUMINISTRO, HABILITADO Y COLOCACIÓN DE HERRERÍA ESTRUCTURAL PARA ESCALERAS, PUERTAS, VENTANAS, CANCELES Y PASAMANOS, INCLUYE: FLETES, ACARREOS, CORTES, DESPERDICIOS, SOLDADURAS, PINTURA ANTICORROSIVA (PRIMER), MATERIAL Y MANO DE OBRA. | KG | 380 | 0 |  | 0
DOPI-100 | SUMINISTRO Y COLOCACIÓN DE PUERTA DE TAMBOR DE PINO CAOBILLA Y MARCO LISTON DE 0.90 X 2.10 M, ACABADO CON LACA, INCLUYE: ACARREO, CORTES, MARCO Y CHAMBRANAS DE TRIPLAY, CHAPA DE INTERCOMUNICACIÓN, BISAGRAS, MATERIALES, MANO DE OBRA, EQUIPO Y HERRAMIENTA. | M2 | 40.5 | 0 |  | 0
N | LIMPIEZA |  |  |  |  | 0
DOPI-101 | LIMPIEZA DE OBRA DURANTE Y HASTA LA ENTREGA DE LA MISMA, RETIRANDO MATERIAL DE ESCOMBRO O BASURA DE TRABAJOS REALIZADOS Y LIMPIEZA FINAL, INCLUYE: MATERIALES, MANO DE OBRA, EQUIPO Y HERRAMIENTA. | M2 | 865 | 0 |  | 0
DOPI-102 | LIMPIEZA FINA DE LA OBRA, INCLUYE: MATERIALES, MANO DE OBRA, EQUIPO Y HERRAMIENTA. | M2 | 865 | 0 |  | 0
RESUMEN DE PARTIDAS
Adecuación, mantenimiento de espacios para la clínica de salud mental, ubicada en la calle Luis Quintero no. 750, Quintas del Federalismo, C.P. 45180, en el Municipio de Zapopan, Jalisco.
0 | 0
A | DEMOLICION | 0 | 0 | 0 | 0 | 0
B | PRELIMINARES |  |  |  |  | 0
C | ALBAÑILERIAS |  |  |  |  | 0
D | TABLAROCA |  |  |  |  | 0
E | ESTRUCTURA Y CUBIERTAS |  |  |  |  | 0
F | INSTALACION ELECTRICA |  |  |  |  | 0
G | AIRE ACONDICIONADO |  |  |  |  | 0
H | INSTALACION HIDRO-SANITARIA |  |  |  |  | 0
I | VOZ Y DATOS |  |  |  |  | 0
J | ALUMINIO |  |  |  |  | 0
K | ACABADOS |  |  |  |  | 0
L | COMEDOR |  |  |  |  | 0
M | HERRERÍA - CARPINTERÍA |  |  |  |  | 0
N | LIMPIEZA |  |  |  |  | 0
IMPORTE TOTAL CON LETRA |  |  |  |  | SUBTOTAL M. N. | 0
[5 empty] | IVA M. N. | 0
[5 empty] | TOTAL M. N. | 0