## CATÁLOGO
| MUNICIPIO DE ZAPOPAN, JALISCO | LICITACIÓN PÚBLICA No.
| DIRECCIÓN DE OBRAS PÚBLICAS E INFRAESTRUCTURA. | DOPI-MUN-PP-EP-LP-001-2025
UNIDAD DE PRESUPUESTOS Y CONTRATACION DE OBRA PUBLICA
| DESCRIPCIÓN GENERAL DE LOS TRABAJOS: |  |  | FECHA DE INICIO:
| Construcción del parque barrial denominado Nueva España, más obras complementarias, ubicado en la confluencia de las calles Portugal/Vicente Guerrero, Valladolid/Morelos, Municipio de Zapopan, Jalisco. |  |  | FECHA DE TERMINACIÓN:
PLAZO DE EJECUCIÓN:
FECHA DE PRESENTACIÓN:
| RAZÓN SOCIAL DEL LICITANTE: | NOMBRE, CARGO Y FIRMA DEL LICITANTE |  |  |  | DOCUMENTO
PE-1
CATÁLOGO DE CONCEPTOS
CLAVE | DESCRIPCIÓN | UNIDAD | CANTIDAD | PRECIO UNITARIO ($) | PRECIO UNITARIO ($) CON LETRA | IMPORTE ($) M. N.
A | PRELIMINARES |  |  |  |  | 0
DOPI-001 | DESMONTAJE DE ESTRUCTURA METÁLICA A BASE DE PERFILES ESTRUCTURALES DE DISTINTAS MEDIDAS Y CALIBRES (PTR, CANAL, ÁNGULO, SOLERAS, IPR, ETC), A CUALQUIER ALTURA, INCLUYE: HERRAMIENTA, ACARREO Y APILE DE MATERIAL A BODEGA DONDE INDIQUE SUPERVISIÓN DENTRO Y FUERA DE LA OBRA, EQUIPO Y MANO DE OBRA. | KG | 432.12 |  |  | 0
DOPI-002 | DESPALME DE TERRENO NATURAL POR MEDIOS MECÁNICOS, DE 15 CM DE ESPESOR, INCLUYE: ACARREO DEL MATERIAL PARA SU POSTERIOR RETIRO, EQUIPO Y MANO DE OBRA. | M2 | 911.33 |  |  | 0
DOPI-003 | DESMONTAJE Y RETIRO DE BANCA DE HERRERÍA, DE MEDIDAS DE 1.01 M DE LARGO X 0.44 M DE ANCHO X 0.47 M DE ALTO, INCLUYE: HERRAMIENTA, DEMOLICIÓN DE DADOS DE CONCRETO, ACARREOS HACÍA ALMACÉN DE LA OBRA Y POSTERIOR RETIRO FUERA DE LA OBRA DONDE INDIQUE SUPERVISOR, EQUIPO Y MANO DE OBRA. | PZA | 2 |  |  | 0
DOPI-004 | DESMONTAJE Y RETIRO DE BANCA A BASE DE HERRERÍA, DE MEDIDAS DE 1.85 M DE LARGO X 0.80 M DE ANCHO X 0.76 M DE ALTURA, INCLUYE: HERRAMIENTA, DEMOLICIÓN DE DADOS DE CONCRETO, ACARREOS HACÍA ALMACÉN DE LA OBRA Y POSTERIOR RETIRO FUERA DE LA OBRA DONDE INDIQUE SUPERVISOR, EQUIPO Y MANO DE OBRA. | PZA | 1 |  |  | 0
DOPI-005 | DESMONTAJE Y RETIRO DE JUEGO INFANTIL "RESBALADILLA", DE MEDIDAS DE 3.50 M DE LARGO X 0.50 M DE ANCHO X 2.05 M DE ALTURA A BASE DE HERRERÍA, INCLUYE: HERRAMIENTA, DEMOLICIÓN DE DADOS DE CONCRETO, ACARREOS HACÍA ALMACÉN DE LA OBRA Y POSTERIOR RETIRO FUERA DE LA OBRA DONDE INDIQUE SUPERVISOR, EQUIPO Y MANO DE OBRA. | PZA | 1 |  |  | 0
DOPI-006 | DESMONTAJE Y RETIRO DE JUEGO INFANTIL "RESBALADILLA", DE MEDIDAS DE 3.80 M DE LARGO X 0.50 M DE ANCHO X 2.20 M DE ALTURA A BASE DE HERRERÍA, INCLUYE: HERRAMIENTA, DEMOLICIÓN DE DADOS DE CONCRETO, ACARREOS HACÍA ALMACÉN DE LA OBRA Y POSTERIOR RETIRO FUERA DE LA OBRA DONDE INDIQUE SUPERVISOR, EQUIPO Y MANO DE OBRA. | PZA | 1 |  |  | 0
DOPI-007 | DESMONTAJE Y RETIRO DE JUEGO INFANTIL "SUBE Y BAJA", DE MEDIDAS DE 2.60 M DE LARGO X 0.60 M DE ALTURA, A BASE DE HERRERÍA, INCLUYE: HERRAMIENTA, DEMOLICIÓN DE DADOS DE CONCRETO, ACARREOS HACÍA ALMACÉN DE LA OBRA Y POSTERIOR RETIRO FUERA DE LA OBRA DONDE INDIQUE SUPERVISOR, EQUIPO Y MANO DE OBRA. | PZA | 1 |  |  | 0
DOPI-008 | DESMONTAJE Y RETIRO DE JUEGO INFANTIL "SUBE Y BAJA", DE MEDIDAS DE 2.76 M DE LARGO X 0.55 M DE ALTURA, A BASE DE HERRERÍA, INCLUYE: HERRAMIENTA, DEMOLICIÓN DE DADOS DE CONCRETO, ACARREOS HACÍA ALMACÉN DE LA OBRA Y POSTERIOR RETIRO FUERA DE LA OBRA DONDE INDIQUE SUPERVISOR, EQUIPO Y MANO DE OBRA. | PZA | 1 |  |  | 0
DOPI-009 | DESMONTAJE Y RETIRO DE JUEGO INFANTIL "COLUMPIO", DE MEDIDAS DE 2.90 M DE LARGO X 1.35 M DE ANCHO X 2.35 M DE ALTURA A BASE DE HERRERÍA, INCLUYE: HERRAMIENTA, DEMOLICIÓN DE DADOS DE CONCRETO, ACARREOS HACÍA ALMACÉN DE LA OBRA Y POSTERIOR RETIRO FUERA DE LA OBRA DONDE INDIQUE SUPERVISOR, EQUIPO Y MANO DE OBRA. | PZA | 1 |  |  | 0
DOPI-010 | DESMONTAJE Y RETIRO DE JUEGO INFANTIL "COLUMPIO", DE MEDIDAS DE 2.85 M DE LARGO X 1.40 M DE ANCHO X 2.45 M DE ALTURA A BASE DE HERRERÍA, INCLUYE: HERRAMIENTA, DEMOLICIÓN DE DADOS DE CONCRETO, ACARREOS HACÍA ALMACÉN DE LA OBRA Y POSTERIOR RETIRO FUERA DE LA OBRA DONDE INDIQUE SUPERVISOR, EQUIPO Y MANO DE OBRA. | PZA | 1 |  |  | 0
DOPI-011 | DESMONTAJE Y RETIRO DE JUEGO INFANTIL "PASAMANOS", DE MEDIDAS DE 5.90 M DE LARGO X 1.95 M DE ANCHO X 2.40 M DE ALTURA A BASE DE HERRERÍA, INCLUYE: HERRAMIENTA, DEMOLICIÓN DE DADOS DE CONCRETO, ACARREOS HACÍA ALMACÉN DE LA OBRA Y POSTERIOR RETIRO FUERA DE LA OBRA DONDE INDIQUE SUPERVISOR, EQUIPO Y MANO DE OBRA. | PZA | 1 |  |  | 0
DOPI-012 | TALA, DERRIBO Y RETIRO DE ÁRBOL DE 3.00 A 6.00 M DE ALTURA, INCLUYE: HERRAMIENTA, PAGO DE PERMISOS ANTE PARQUES Y JARDINES, CORTE DE FOLLAJE EN SECCIONES, APILE DE RAMAS Y TRONCOS, EXTRACCIÓN DE TOCÓN, RETIRO DE MATERIALES DE DESECHO FUERA DE LA OBRA A TIRADERO INDICADO POR SUPERVISIÓN, EQUIPO Y MANO DE OBRA. | PZA | 4 |  |  | 0
DOPI-013 | DESMONTAJE Y RETIRO DE MESA DE PICNIC HEXAGONAL, ELABORADA A BASE DE HERRERÍA CON PERFIL LONGITUDINAL SOLDADA A 3 POSTES DE PTR DE 3" X 3", MEDIDAS DE 1.05 M DE DIÁMETRO X 0.75 M DE ALTO, RELLENA DE CONCRETO EN MESA-TAPA, INCLUYE: HERRAMIENTA, DEMOLICIÓN DE DADOS DE CONCRETO, ACARREOS HACÍA ALMACÉN DE LA OBRA Y POSTERIOR RETIRO FUERA DE LA OBRA DONDE INDIQUE SUPERVISOR, EQUIPO Y MANO DE OBRA. | PZA | 2 |  |  | 0
DOPI-014 | DESMONTAJE Y RETIRO DE BANCA DE MESA DE PICNIC HEXAGONAL, ELABORADA DE HERRERÍA CON UN PERFIL CANAL DE 3" X 3" LONGITUDINAL, MEDIDAS DE 1.30 M DE LARGO X 0.40 M DE ANCHO X 0.40 M DE ALTO, INCLUYE: HERRAMIENTA, DEMOLICIÓN DE DADOS DE CONCRETO, ACARREOS HACÍA ALMACÉN DE LA OBRA Y POSTERIOR RETIRO FUERA DE LA OBRA DONDE INDIQUE SUPERVISOR, EQUIPO Y MANO DE OBRA. | PZA | 6 |  |  | 0
DOPI-015 | REUBICACIÓN DE POSTE DE CONCRETO DE CFE A LÍMITE DE PROPIEDAD DE 9.00 M DE ALTURA CON DOBLE REMATE E INSTALACIÓN DE 2 RETENIDAS Y UN SISTEMA DE TIERRAS, INCLUYE: HERRAMIENTA, DESCONEXIÓN Y SOSTENIMIENTO DE CABLEADO, DESMONTAJE DE POSTE Y COLOCACIÓN EN SU NUEVA UBICACIÓN, ALINEADO Y PLOMEADO, ACOSTILLADO Y RELLENO DE LA CEPA, CONEXIÓN, EQUIPO Y MANO DE OBRA ESPECIALIZADA. | PZA | 1 |  |  | 0
DOPI-016 | CARGA MECÁNICA Y ACARREO EN CAMIÓN DE MATERIAL PRODUCTO DE EXCAVACIÓN, DEMOLICIÓN Y/O ESCOMBROS, A 1ER KILÓMETRO DE DISTANCIA, VOLUMEN MEDIDO EN SECCIONES, INCLUYE: REGALÍAS AL BANCO DE TIRO Y ABUNDAMIENTO. | M3 | 136.7 |  |  | 0
DOPI-017 | ACARREO EN CAMIÓN DE MATERIAL PRODUCTO DE EXCAVACIONES, DEMOLICIONES Y/O ESCOMBROS, EN KILÓMETROS SUBSECUENTES. VOLUMEN MEDIDO EN SECCIONES, INCLUYE: ABUNDAMIENTO. | M3-KM | 2870.7 |  |  | 0
B | EXCAVACIONES Y RELLENOS |  |  |  |  | 0
DOPI-018 | EXCAVACIÓN POR MEDIOS MECÁNICOS EN MATERIAL TIPO II, DE 0.00 A 2.00 M DE PROFUNDIDAD, INCLUYE: AFINE DE PLANTILLA Y TALUDES, ACARREO DEL MATERIAL A BANCO DE OBRA PARA SU POSTERIOR RETIRO, MANO DE OBRA, ABUNDAMIENTO, EQUIPO Y HERRAMIENTA. (MEDIDO EN TERRENO NATURAL POR SECCIÓN). | M3 | 1131.48 |  |  | 0
DOPI-019 | EXCAVACIÓN POR MEDIOS MECÁNICOS EN MATERIAL TIPO II, DE 2.01 A 4.00 M DE PROFUNDIDAD, INCLUYE: AFINE DE PLANTILLA Y TALUDES, ACARREO DEL MATERIAL A BANCO DE OBRA PARA SU POSTERIOR RETIRO, MANO DE OBRA, ABUNDAMIENTO, EQUIPO Y HERRAMIENTA. (MEDIDO EN TERRENO NATURAL POR SECCIÓN). | M3 | 966.28 |  |  | 0
DOPI-020 | EXCAVACIÓN POR MEDIOS MECÁNICOS EN MATERIAL TIPO II, DE 4.01 A 6.00 M DE PROFUNDIDAD, INCLUYE: AFINE DE PLANTILLA Y TALUDES, ACARREO DEL MATERIAL A BANCO DE OBRA PARA SU POSTERIOR RETIRO, MANO DE OBRA, ABUNDAMIENTO, EQUIPO Y HERRAMIENTA. (MEDIDO EN TERRENO NATURAL POR SECCIÓN). | M3 | 566.14 |  |  | 0
DOPI-021 | EXCAVACIÓN POR MEDIOS MECÁNICOS EN MATERIAL TIPO II, DE 6.01 A 8.00 M DE PROFUNDIDAD, INCLUYE: AFINE DE PLANTILLA Y TALUDES, ACARREO DEL MATERIAL A BANCO DE OBRA PARA SU POSTERIOR RETIRO, MANO DE OBRA, ABUNDAMIENTO, EQUIPO Y HERRAMIENTA. (MEDIDO EN TERRENO NATURAL POR SECCIÓN). | M3 | 148.25 |  |  | 0
DOPI-022 | EXCAVACIÓN POR MEDIOS MECÁNICOS EN MATERIAL TIPO II MEZCLADO CON PARTÍCULAS ORGÁNICAS Y/O ESCOMBRO, DE 0.00 A 2.00 M DE PROFUNDIDAD, INCLUYE: AFINE DE PLANTILLA Y TALUDES, ACARREO DEL MATERIAL A BANCO DE OBRA PARA SU POSTERIOR RETIRO, MANO DE OBRA, ABUNDAMIENTO, EQUIPO Y HERRAMIENTA. (MEDIDO EN TERRENO NATURAL POR SECCIÓN). | M3 | 1131.48 |  |  | 0
DOPI-023 | EXCAVACIÓN POR MEDIOS MECÁNICOS EN MATERIAL TIPO II MEZCLADO CON PARTÍCULAS ORGÁNICAS Y/O ESCOMBRO, DE 2.01 A 4.00 M DE PROFUNDIDAD, INCLUYE: AFINE DE PLANTILLA Y TALUDES, ACARREO DEL MATERIAL A BANCO DE OBRA PARA SU POSTERIOR RETIRO, MANO DE OBRA, ABUNDAMIENTO, EQUIPO Y HERRAMIENTA. (MEDIDO EN TERRENO NATURAL POR SECCIÓN). | M3 | 966.28 |  |  | 0
DOPI-024 | EXCAVACIÓN POR MEDIOS MECÁNICOS EN MATERIAL TIPO II MEZCLADO CON PARTÍCULAS ORGÁNICAS Y/O ESCOMBRO, DE 4.01 A 6.00 M DE PROFUNDIDAD, INCLUYE: AFINE DE PLANTILLA Y TALUDES, ACARREO DEL MATERIAL A BANCO DE OBRA PARA SU POSTERIOR RETIRO, MANO DE OBRA, ABUNDAMIENTO, EQUIPO Y HERRAMIENTA. (MEDIDO EN TERRENO NATURAL POR SECCIÓN). | M3 | 566.14 |  |  | 0
DOPI-025 | EXCAVACIÓN POR MEDIOS MECÁNICOS EN MATERIAL TIPO II MEZCLADO CON PARTÍCULAS ORGÁNICAS Y/O ESCOMBRO, DE 6.01 A 8.00 M DE PROFUNDIDAD, INCLUYE: AFINE DE PLANTILLA Y TALUDES, ACARREO DEL MATERIAL A BANCO DE OBRA PARA SU POSTERIOR RETIRO, MANO DE OBRA, ABUNDAMIENTO, EQUIPO Y HERRAMIENTA. (MEDIDO EN TERRENO NATURAL POR SECCIÓN). | M3 | 148.25 |  |  | 0
DOPI-026 | RELLENO EN CEPAS O MESETAS CON MATERIAL DE BANCO (TEPETATE), COMPACTADO CON EQUIPO DE IMPACTO AL 95% ± 2 DE SU P.V.S.M., PRUEBA AASHTO ESTÁNDAR, CBR DEL 5% MÍNIMO, EN CAPAS NO MAYORES DE 20 CM, INCLUYE: HERRAMIENTA, INCORPORACIÓN DE AGUA NECESARIA, MEDIDO EN TERRENO NATURAL POR SECCIÓN SEGÚN PROYECTOS, ABUNDAMIENTO, EQUIPO Y MANO DE OBRA. | M3 | 5516.93 |  |  | 0
DOPI-027 | CARGA MECÁNICA Y ACARREO EN CAMIÓN DE MATERIAL PRODUCTO DE EXCAVACIÓN, DEMOLICIÓN Y/O ESCOMBROS, A 1ER KILÓMETRO DE DISTANCIA, VOLUMEN MEDIDO EN SECCIONES, INCLUYE: REGALÍAS AL BANCO DE TIRO Y ABUNDAMIENTO. | M3 | 5624.3 |  |  | 0
DOPI-028 | ACARREO EN CAMIÓN DE MATERIAL PRODUCTO DE EXCAVACIONES, DEMOLICIONES Y/O ESCOMBROS, EN KILÓMETROS SUBSECUENTES. VOLUMEN MEDIDO EN SECCIONES, INCLUYE: ABUNDAMIENTO. | M3-KM | 118110.3 |  |  | 0
C | CERCADO PERIMETRAL DE HERRERÍA |  |  |  |  | 0
C1 | DADOS DE CONCRETO |  |  |  |  | 0
DOPI-029 | PLANTILLA DE 5 CM DE ESPESOR DE CONCRETO HECHO EN OBRA DE F´C=100 KG/CM2, INCLUYE: PREPARACIÓN DE LA SUPERFICIE, NIVELACIÓN, MAESTREADO, COLADO, MANO DE OBRA, EQUIPO Y HERRAMIENTA. | M2 | 21.87 |  |  | 0
DOPI-030 | CIMBRA EN DADOS DE CIMENTACIÓN, ACABADO COMÚN, INCLUYE: SUMINISTRO DE MATERIALES, ACARREOS, CORTES, HABILITADO, CIMBRADO, DESCIMBRADO, MANO DE OBRA, LIMPIEZA, EQUIPO Y HERRAMIENTA. | M2 | 111.46 |  |  | 0
DOPI-031 | SUMINISTRO, HABILITADO Y COLOCACIÓN DE ACERO DE REFUERZO DE FY= 4200 KG/CM2, INCLUYE: MATERIALES, TRASLAPES, SILLETAS, HABILITADO, AMARRES, MANO DE OBRA, EQUIPO Y HERRAMIENTA. | KG | 583.4 |  |  | 0
DOPI-032 | CONCRETO HECHO EN OBRA DE F'C= 200 KG/CM2, T.MA. 3/4", R.N., INCLUYE: HERRAMIENTA, ELABORACIÓN DE CONCRETO, ACARREOS, COLADO, VIBRADO, EQUIPO Y MANO DE OBRA. | M3 | 13.93 |  |  | 0
C2 | CERCA PERIMETRAL DE HERRERÍA |  |  |  |  | 0
DOPI-033 | SUMINISTRO, FABRICACIÓN Y COLOCACIÓN DE HERRERÍA TUBULAR PG Y/O ESTRUCTURAL PARA CERCADO PERIMETRAL EN TIPO REJA DE HASTA 3.30 M DE ALTURA, DE ACUERDO AL PLANO DE DISEÑO PROPORCIONADO, INCLUYE: HERRAMIENTA, SOLDADURA, CORTES, AJUSTES, MATERIALES MENORES, DESPERDICIOS, PRIMARIO ANTICORROSIVO, FLETES, ACARREO DE MATERIALES AL SITIO DE SU UTILIZACIÓN, EQUIPO Y MANO DE OBRA. | KG | 20768.09 |  |  | 0
DOPI-034 | SUMINISTRO Y APLICACIÓN DE PINTURA DE ESMALTE 100 MATE COMEX O SIMILAR, COLOR BLANCO Y/O NEGRO, EN ESTRUCTURAS METÁLICAS, INCLUYE: APLICACIÓN DE RECUBRIMIENTO A 4 MILÉSIMAS DE ESPESOR, MATERIALES, MANO DE OBRA, EQUIPO Y HERRAMIENTA. | KG | 20768.09 |  |  | 0
C3 | PORTONES DE INGRESO |  |  |  |  | 0
DOPI-035 | FABRICACIÓN Y COLOCACIÓN DE PORTÓN DE HERRERÍA FABRICADO CON 2 PUERTAS ABATIBLES DE TUBULAR ESTRUCTURAL DE 2" DE DIÁMETRO, ANCLADAS A DADOS DE CONCRETO CON POSTE A BASE DE TUBULAR ESTRUCTURAL DE 4" DE DIÁMETO, CON CORTE EN SU VÉRTICE DE 8 CM A 45°, PUERTAS CON MARCO DE TUBULAR ESTRUCTURAL DE 2" DE DIÁMETRO, CON REFUERZOS VERTICALES A BASE DE TUBULAR ESTRUCTURAL DE 2" DE DIÁMETRO, INCLUYE: HERRAMIENTA, FLETES Y MANIOBRAS, ACARREOS, CORTES, DESPERDICIOS, FIJACIÓN, SOLDADURAS, PLOMEO, PRIMARIO ANTICORROSIVO, MATERIALES MENORES, EQUIPO Y MANO DE OBRA. | KG | 919.22 |  |  | 0
DOPI-036 | SUMINISTRO, HABILITADO Y MONTAJE DE PLACA DE ACERO A-36 PARA CONEXIONES DE PORTÓN, INCLUYE: TRAZO, MATERIALES, CORTES, SOLDADURA, FIJACIÓN, MANO DE OBRA, EQUIPO Y HERRAMIENTA. | KG | 13.09 |  |  | 0
DOPI-037 | PINTURA DE ESMALTE 100 MARCA COMEX O SIMILAR, SOBRE SUPERFICIES METÁLICAS EN HERRERÍA CERRADA (VENTANAS, PROTECCIONES, CANCELERIA) A DOS MANOS, INCLUYE: PREPARACIÓN DE LA SUPERFICIE, MATERIALES MENORES Y DE CONSUMO, ANDAMIOS, HERRAMIENTAS, LIMPIEZA, MANO DE OBRA A CUALQUIER NIVEL. | KG | 932.31 |  |  | 0
DOPI-038 | SUMINISTRO Y COLOCACIÓN DE PASADOR DE PISO CON VARILLA DE REDONDO LISO DE 1/2", BASE Y ANILLOS DE TUBERÍA 3/4" X 10 CM Y 5 CM RESPECTIVAMENTE, BASE DE SOLERA DE 1" X 1/8", INCLUYE: HERRAMIENTA, SOLDADURA, TUBO DE FO.GA. DE 5/8" DIÁMETRO Y 20 CM LARGO, MATERIALES MENORES, EQUIPO Y MANO DE OBRA. | PZA | 6 |  |  | 0
DOPI-039 | SUMINISTRO Y COLOCACIÓN DE PASADOR PICAPORTE CON VARILLA DE REDONDO LISO DE 1/2" DE DIÁMETRO POR 18 CM, PALANCA DE SOLERA DE 3/4" X 1/8" POR 15 CM, ANILLOS DE TUBERÍA 3/4" X 5 CM DE LARGO, BASE DE SOLERA DE 1" X 1/8" X 25 CM, INCLUYE: HERRAMIENTA, SOLDADURA, MATERIALES MENORES, EQUIPO Y MANO DE OBRA. | PZA | 3 |  |  | 0
DOPI-040 | SUMINISTRO Y COLOCACIÓN TEJUELO PARA PORTÓN Y/O PUERTAS DE HERRERÍA, CON BALERO DE 2" DE DIÁMETRO, INCLUYE: HERRAMIENTA, SOLDADURA, MATERIALES MENORES, EQUIPO Y MANO DE OBRA. | PZA | 6 |  |  | 0
DOPI-041 | SUMINISTRO Y COLOCACIÓN BIBEL PARA PORTÓN Y/O PUERTAS DE HERRERÍA, DE 7 CM DE DIÁMETRO, INCLUYE: HERRAMIENTA, SOLDADURA, MATERIALES MENORES, EQUIPO Y MANO DE OBRA. | PZA | 6 |  |  | 0
D | MUROS DE CONTENCIÓN |  |  |  |  | 0
D1 | EXCAVACIONES Y RELLENOS |  |  |  |  | 0
DOPI-042 | TRAZO Y NIVELACIÓN CON EQUIPO TOPOGRÁFICO DEL TERRENO ESTABLECIENDO EJES Y REFERENCIAS Y BANCOS DE NIVEL, INCLUYE: HERRAMIENTA, CRUCETAS, ESTACAS, HILOS, MARCAS Y TRAZOS CON CALHIDRA, EQUIPO Y MANO DE OBRA. | M2 | 337.87 |  |  | 0
DOPI-043 | EXCAVACIÓN POR MEDIOS MECÁNICOS EN MATERIAL TIPO II, DE 0.00 A 2.00 M DE PROFUNDIDAD, INCLUYE: AFINE DE PLANTILLA Y TALUDES, ACARREO DEL MATERIAL A BANCO DE OBRA PARA SU POSTERIOR RETIRO, MANO DE OBRA, ABUNDAMIENTO, EQUIPO Y HERRAMIENTA. (MEDIDO EN TERRENO NATURAL POR SECCIÓN). | M3 | 334.64 |  |  | 0
DOPI-044 | EXCAVACIÓN POR MEDIOS MECÁNICOS EN MATERIAL TIPO II, DE 2.01 A 4.00 M DE PROFUNDIDAD, INCLUYE: AFINE DE PLANTILLA Y TALUDES, ACARREO DEL MATERIAL A BANCO DE OBRA PARA SU POSTERIOR RETIRO, MANO DE OBRA, ABUNDAMIENTO, EQUIPO Y HERRAMIENTA. (MEDIDO EN TERRENO NATURAL POR SECCIÓN). | M3 | 240.93 |  |  | 0
DOPI-045 | EXCAVACIÓN POR MEDIOS MECÁNICOS EN MATERIAL TIPO II, DE 4.01 A 6.00 M DE PROFUNDIDAD, INCLUYE: AFINE DE PLANTILLA Y TALUDES, ACARREO DEL MATERIAL A BANCO DE OBRA PARA SU POSTERIOR RETIRO, MANO DE OBRA, ABUNDAMIENTO, EQUIPO Y HERRAMIENTA. (MEDIDO EN TERRENO NATURAL POR SECCIÓN). | M3 | 86.21 |  |  | 0
DOPI-046 | EXCAVACIÓN POR MEDIOS MECÁNICOS EN MATERIAL TIPO II, DE 6.01 A 8.00 M DE PROFUNDIDAD, INCLUYE: AFINE DE PLANTILLA Y TALUDES, ACARREO DEL MATERIAL A BANCO DE OBRA PARA SU POSTERIOR RETIRO, MANO DE OBRA, ABUNDAMIENTO, EQUIPO Y HERRAMIENTA. (MEDIDO EN TERRENO NATURAL POR SECCIÓN). | M3 | 4.7 |  |  | 0
DOPI-047 | EXCAVACIÓN POR MEDIOS MECÁNICOS EN MATERIAL TIPO II MEZCLADO CON PARTÍCULAS ORGÁNICAS Y/O ESCOMBRO, DE 0.00 A 2.00 M DE PROFUNDIDAD, INCLUYE: AFINE DE PLANTILLA Y TALUDES, ACARREO DEL MATERIAL A BANCO DE OBRA PARA SU POSTERIOR RETIRO, MANO DE OBRA, ABUNDAMIENTO, EQUIPO Y HERRAMIENTA. (MEDIDO EN TERRENO NATURAL POR SECCIÓN). | M3 | 334.64 |  |  | 0
DOPI-048 | EXCAVACIÓN POR MEDIOS MECÁNICOS EN MATERIAL TIPO II MEZCLADO CON PARTÍCULAS ORGÁNICAS Y/O ESCOMBRO, DE 2.01 A 4.00 M DE PROFUNDIDAD, INCLUYE: AFINE DE PLANTILLA Y TALUDES, ACARREO DEL MATERIAL A BANCO DE OBRA PARA SU POSTERIOR RETIRO, MANO DE OBRA, ABUNDAMIENTO, EQUIPO Y HERRAMIENTA. (MEDIDO EN TERRENO NATURAL POR SECCIÓN). | M3 | 240.93 |  |  | 0
DOPI-049 | EXCAVACIÓN POR MEDIOS MECÁNICOS EN MATERIAL TIPO II MEZCLADO CON PARTÍCULAS ORGÁNICAS Y/O ESCOMBRO, DE 4.01 A 6.00 M DE PROFUNDIDAD, INCLUYE: AFINE DE PLANTILLA Y TALUDES, ACARREO DEL MATERIAL A BANCO DE OBRA PARA SU POSTERIOR RETIRO, MANO DE OBRA, ABUNDAMIENTO, EQUIPO Y HERRAMIENTA. (MEDIDO EN TERRENO NATURAL POR SECCIÓN). | M3 | 86.21 |  |  | 0
DOPI-050 | EXCAVACIÓN POR MEDIOS MECÁNICOS EN MATERIAL TIPO II MEZCLADO CON PARTÍCULAS ORGÁNICAS Y/O ESCOMBRO, DE 6.01 A 8.00 M DE PROFUNDIDAD, INCLUYE: AFINE DE PLANTILLA Y TALUDES, ACARREO DEL MATERIAL A BANCO DE OBRA PARA SU POSTERIOR RETIRO, MANO DE OBRA, ABUNDAMIENTO, EQUIPO Y HERRAMIENTA. (MEDIDO EN TERRENO NATURAL POR SECCIÓN). | M3 | 4.7 |  |  | 0
DOPI-051 | RELLENO EN CEPAS O MESETAS CON MATERIAL DE BANCO (TEPETATE), COMPACTADO CON EQUIPO DE IMPACTO AL 95% ± 2 DE SU P.V.S.M., PRUEBA AASHTO ESTÁNDAR, CBR DEL 5% MÍNIMO, EN CAPAS NO MAYORES DE 20 CM, INCLUYE: HERRAMIENTA, INCORPORACIÓN DE AGUA NECESARIA, MEDIDO EN TERRENO NATURAL POR SECCIÓN SEGÚN PROYECTOS, ABUNDAMIENTO, EQUIPO Y MANO DE OBRA. | M3 | 637.37 |  |  | 0
DOPI-052 | CARGA MECÁNICA Y ACARREO EN CAMIÓN DE MATERIAL PRODUCTO DE EXCAVACIÓN, DEMOLICIÓN Y/O ESCOMBROS, A 1ER KILÓMETRO DE DISTANCIA, VOLUMEN MEDIDO EN SECCIONES, INCLUYE: REGALÍAS AL BANCO DE TIRO Y ABUNDAMIENTO. | M3 | 1670.83 |  |  | 0
DOPI-053 | ACARREO EN CAMIÓN DE MATERIAL PRODUCTO DE EXCAVACIONES, DEMOLICIONES Y/O ESCOMBROS, EN KILÓMETROS SUBSECUENTES. VOLUMEN MEDIDO EN SECCIONES, INCLUYE: ABUNDAMIENTO. | M3-KM | 25062.45 |  |  | 0
D2 | MUROS DE MAMPOSTERÍA |  |  |  |  | 0
DOPI-054 | PLANTILLA DE 5 CM DE ESPESOR DE CONCRETO HECHO EN OBRA DE F´C=100 KG/CM2, INCLUYE: PREPARACIÓN DE LA SUPERFICIE, NIVELACIÓN, MAESTREADO, COLADO, MANO DE OBRA, EQUIPO Y HERRAMIENTA. | M2 | 296.95 |  |  | 0
DOPI-055 | CIMENTACIÓN DE PIEDRA BRAZA ACOMODADA, ASENTADA CON MORTERO CEMENTO-ARENA 1:3, INCLUYE: SELECCIÓN DE PIEDRA, MATERIALES, DESPERDICIOS, MANO DE OBRA, HERRAMIENTA, EQUIPO Y ACARREOS. | M3 | 257.69 |  |  | 0
DOPI-056 | MAMPOSTERÍA DE PIEDRA BRAZA ASENTADA CON MORTERO CEMENTO-ARENA 1:3, ACABADO APARENTE UNA CARA, A CUALQUIER ALTURA, INCLUYE: SELECCIÓN DE PIEDRA, MATERIALES, DESPERDICIOS, MANO DE OBRA, HERRAMIENTA, ANDAMIOS, EQUIPO Y ACARREOS. | M3 | 106.08 |  |  | 0
DOPI-057 | MAMPOSTERÍA DE PIEDRA BRAZA ASENTADA CON MORTERO CEMENTO-ARENA 1:3, ACABADO APARENTE DOS CARAS, A CUALQUIER ALTURA, INCLUYE: SELECCIÓN DE PIEDRA, MATERIALES, DESPERDICIOS, MANO DE OBRA, HERRAMIENTA, ANDAMIOS, EQUIPO Y ACARREOS. | M3 | 62.37 |  |  | 0
DOPI-058 | CALAVEREADO EN JUNTA DE MAMPOSTERÍA A BASE DE MORTERO CEMENTO-ARENA PROPORCIÓN 1:3, INCLUYE: MATERIALES, MANO DE OBRA, EQUIPO Y HERRAMIENTA. | M2 | 223.21 |  |  | 0
DOPI-059 | REPISÓN SOBRE MURO DE MAMPOSTERÍA, A BASE DE CONCRETO HECHO EN OBRA F'C= 150 KG/CM2, T.M.A. 19 MM, CON SECCIÓN DE 50 CM X 10 CM DE ESPESOR, CON CHAFLÁN DE 1" EN LOS EXTREMOS, ARMADO CON MALLA ELECTROSOLDADA 6-6/10-10, INCLUYE: HERRAMIENTA, CIMBRA, DESPERDICIOS, COLADO, VIBRADO, DESCIMBRA, CURADO, EQUIPO Y MANO DE OBRA. | M | 332.37 |  |  | 0
D3 | MUROS DE CONCRETO |  |  |  |  | 0
DOPI-060 | PLANTILLA DE 5 CM DE ESPESOR DE CONCRETO HECHO EN OBRA DE F´C=100 KG/CM2, INCLUYE: PREPARACIÓN DE LA SUPERFICIE, NIVELACIÓN, MAESTREADO, COLADO, MANO DE OBRA, EQUIPO Y HERRAMIENTA. | M2 | 11.49 |  |  | 0
DOPI-061 | PLANTILLA DE 5 CM DE ESPESOR DE CONCRETO PREMEZCLADO DE F´C=100 KG/CM2, INCLUYE: PREPARACIÓN DE LA SUPERFICIE, NIVELACIÓN, MAESTREADO, COLADO, MANO DE OBRA, EQUIPO Y HERRAMIENTA. | M2 | 206.93 |  |  | 0
DOPI-062 | PLANTILLA DE 5 CM DE ESPESOR DE CONCRETO PREMEZCLADO BOMBEABLE DE F´C=100 KG/CM2, INCLUYE: BOMBA, PREPARACIÓN DE LA SUPERFICIE, NIVELACIÓN, MAESTREADO, COLADO, MANO DE OBRA, EQUIPO Y HERRAMIENTA. | M2 | 11.49 |  |  | 0
DOPI-063 | CIMBRA EN CIMENTACIÓN, ACABADO COMÚN, INCLUYE: SUMINISTRO DE MATERIALES, ACARREOS, CORTES, HABILITADO, CIMBRADO, DESCIMBRADO, MANO DE OBRA, LIMPIEZA, EQUIPO Y HERRAMIENTA. | M2 | 272.87 |  |  | 0
DOPI-064 | CIMBRA DE MADERA PARA MURO DE CONCRETO, ACABADO COMÚN, INCLUYE: SUMINISTRO DE MATERIALES, ACARREOS, CORTES, HABILITADO, CIMBRADO, CHAFLÁN, DESCIMBRADO, MANO DE OBRA, LIMPIEZA, EQUIPO Y HERRAMIENTA. | M2 | 194.15 |  |  | 0
DOPI-065 | CIMBRA DE MADERA PARA MURO DE CONCRETO, ACABADO APARENTE, INCLUYE: SUMINISTRO DE MATERIALES, ACARREOS, CORTES, HABILITADO, CIMBRADO, CHAFLÁN, DESCIMBRADO, MANO DE OBRA, LIMPIEZA, EQUIPO Y HERRAMIENTA. | M2 | 193.84 |  |  | 0
DOPI-066 | SUMINISTRO, HABILITADO Y COLOCACIÓN DE ACERO DE REFUERZO DE FY= 4200 KG/CM2, INCLUYE: MATERIALES, TRASLAPES, SILLETAS, HABILITADO, AMARRES, MANO DE OBRA, EQUIPO Y HERRAMIENTA. | KG | 28088.61 |  |  | 0
DOPI-067 | SUMINISTRO Y COLOCACIÓN DE CONCRETO PREMEZCLADO F'C= 250 KG/CM2, R.R., A 14 DÍAS, T.M.A. 19 MM, REV. 14, TIRO DIRECTO, INCLUYE: HERRAMIENTA, MATERIALES, COLADO, VIBRADO, DESCIMBRA, CURADO, PRUEBAS DE LABORATORIO, EQUIPO Y MANO DE OBRA. | M3 | 7.33 |  |  | 0
DOPI-068 | SUMINISTRO Y COLOCACIÓN DE CONCRETO PREMEZCLADO F'C= 250 KG/CM2, R.N., T.M.A. 19 MM, REV. 14, TIRO DIRECTO, INCLUYE: HERRAMIENTA, MATERIALES, COLADO, VIBRADO, DESCIMBRA, CURADO, PRUEBAS DE LABORATORIO, EQUIPO Y MANO DE OBRA. | M3 | 7.33 |  |  | 0
DOPI-069 | SUMINISTRO Y COLOCACIÓN DE CONCRETO PREMEZCLADO BOMBEABLE F'C= 250 KG/CM2, R.R., A 14 DÍAS, T.M.A. 19 MM, REV. 16, INCLUYE: HERRAMIENTA, BOMBA, MATERIALES, COLADO, VIBRADO, DESCIMBRA, CURADO, PRUEBAS DE LABORATORIO, EQUIPO Y MANO DE OBRA. | M3 | 64.73 |  |  | 0
DOPI-070 | SUMINISTRO Y COLOCACIÓN DE CONCRETO PREMEZCLADO BOMBEABLE F'C= 250 KG/CM2, R.N., T.M.A. 19 MM, REV. 16, INCLUYE: HERRAMIENTA, BOMBA, MATERIALES, COLADO, VIBRADO, DESCIMBRA, CURADO, PRUEBAS DE LABORATORIO, EQUIPO Y MANO DE OBRA. | M3 | 64.73 |  |  | 0
DOPI-071 | SUMINISTRO Y COLOCACIÓN DE CONCRETO PREMEZCLADO F'C= 250 KG/CM2, R.R., A 14 DÍAS, T.M.A. 19 MM, REV. 14, ADICIONANDO IMPERMEABILIZANTE INTEGRAL AL 4% FESTEGRAL O SIMILAR (2 KG POR CADA SACO DE CEMENTO DE 50 KG), TIRO DIRECTO, INCLUYE: HERRAMIENTA, MATERIALES, COLADO, VIBRADO, DESCIMBRA, CURADO, PRUEBAS DE LABORATORIO, EQUIPO Y MANO DE OBRA. | M3 | 7.33 |  |  | 0
DOPI-072 | SUMINISTRO Y COLOCACIÓN DE CONCRETO PREMEZCLADO F'C= 250 KG/CM2, R.N., T.M.A. 19 MM, REV. 14, ADICIONANDO IMPERMEABILIZANTE INTEGRAL AL 4% FESTEGRAL O SIMILAR (2 KG POR CADA SACO DE CEMENTO DE 50 KG), TIRO DIRECTO, INCLUYE: HERRAMIENTA, MATERIALES, COLADO, VIBRADO, DESCIMBRA, CURADO, PRUEBAS DE LABORATORIO, EQUIPO Y MANO DE OBRA. | M3 | 7.33 |  |  | 0
DOPI-073 | SUMINISTRO Y COLOCACIÓN DE CONCRETO PREMEZCLADO BOMBEABLE F'C= 250 KG/CM2, R.R., A 14 DÍAS, T.M.A. 19 MM, REV. 16, ADICIONANDO IMPERMEABILIZANTE INTEGRAL AL 4% FESTEGRAL O SIMILAR (2 KG POR CADA SACO DE CEMENTO DE 50 KG), INCLUYE: HERRAMIENTA, BOMBA, MATERIALES, COLADO, VIBRADO, DESCIMBRA, CURADO, PRUEBAS DE LABORATORIO, EQUIPO Y MANO DE OBRA. | M3 | 64.73 |  |  | 0
DOPI-074 | SUMINISTRO Y COLOCACIÓN DE CONCRETO PREMEZCLADO BOMBEABLE F'C= 250 KG/CM2, R.N., T.M.A. 19 MM, REV. 16, ADICIONANDO IMPERMEABILIZANTE INTEGRAL AL 4% FESTEGRAL O SIMILAR (2 KG POR CADA SACO DE CEMENTO DE 50 KG), INCLUYE: HERRAMIENTA, BOMBA, MATERIALES, COLADO, VIBRADO, DESCIMBRA, CURADO, PRUEBAS DE LABORATORIO, EQUIPO Y MANO DE OBRA. | M3 | 64.73 |  |  | 0
DOPI-075 | FILTRO A BASE DE GRAVA O PIEDRA TRONADA (1" A 3") SIN FINOS, DE 30 CM DE ESPESOR , INCLUYE: HERRAMIENTA, ACARREOS, SUMINISTRO DE MATERIALES, EQUIPO Y MANO DE OBRA. | M3 | 72.51 |  |  | 0
DOPI-076 | SUMINISTRO Y COLOCACIÓN DE DREN CON TUBO MULTIPERFORADO DE PVC SANITARIO DE 3" DE DIÁMETRO, INCLUYE: HERRAMIENTA, MATERIALES Y MANO DE OBRA. | M | 18.14 |  |  | 0
DOPI-077 | SUMINISTRO Y COLOCACIÓN DE GEOTEXTIL DE POLIESTER NO TEJIDO (200 G/M2), INCLUYE: HERRAMIENTA, LIMPIEZA DE LA SUPERFICIE, MATERIALES, EQUIPO Y MANO DE OBRA | M2 | 262.04 |  |  | 0
DOPI-078 | MAMPOSTERÍA DE PIEDRA BRAZA ASENTADA CON MORTERO CEMENTO-ARENA 1:3, ACABADO APARENTE UNA CARA, DE 0.00 A 3.00 M DE ALTURA, INCLUYE: SELECCIÓN DE PIEDRA, MATERIALES, DESPERDICIOS, MANO DE OBRA, HERRAMIENTA, ANDAMIOS, EQUIPO Y ACARREOS. | M3 | 70.18 |  |  | 0
D4 | BARANDAL |  |  |  |  | 0
DOPI-079 | SUMINISTRO Y COLOCACIÓN DE HERRERÍA PARA BARANDAL, A BASE DE PTR DE 2" X 2'' Y SOLERA DE 2" X 1/4", AHOGADO EN CONCRETO, A CUALQUIER ALTURA, MODULADA Y ENSAMBLADA DE ACUERDO A PROYECTO, INCLUYE: HERRAMIENTA, TRABAJOS EN HERRERÍA, MATERIALES, CORTES, DESPERDICIOS, SOLDADURA, PRIMARIO ANTICORROSIVO, ACARREOS, ELEMENTOS DE FIJACIÓN, PERFORACIÓN, ELEVACIONES, AJUSTES EN SITIO, EQUIPO Y MANO DE OBRA. | KG | 1090.21 |  |  | 0
DOPI-080 | SUMINISTRO, HABILITADO Y COLOCACIÓN DE ACERO DE REFUERZO DE FY= 4200 KG/CM2, INCLUYE: MATERIALES, TRASLAPES, SILLETAS, HABILITADO, AMARRES, MANO DE OBRA, EQUIPO Y HERRAMIENTA. | KG | 92.92 |  |  | 0
DOPI-081 | CONCRETO HECHO EN OBRA DE F'C= 150 KG/CM2, T.MA. 3/4", R.N., INCLUYE: HERRAMIENTA, ELABORACIÓN DE CONCRETO, ACARREOS, COLADO, VIBRADO, EQUIPO Y MANO DE OBRA. | M3 | 0.28 |  |  | 0
DOPI-082 | CIMBRA EN DADOS DE CIMENTACIÓN, ACABADO COMÚN, INCLUYE: SUMINISTRO DE MATERIALES, ACARREOS, CORTES, HABILITADO, CIMBRADO, DESCIMBRADO, MANO DE OBRA, LIMPIEZA, EQUIPO Y HERRAMIENTA. | M2 | 5.96 |  |  | 0
DOPI-083 | SUMINISTRO Y APLICACIÓN DE PINTURA DE ESMALTE 100 MATE COMEX O SIMILAR, CUALQUIER COLOR, EN ESTRUCTURAS METÁLICAS, INCLUYE: APLICACIÓN DE RECUBRIMIENTO A 4 MILÉSIMAS DE ESPESOR, MATERIALES, MANO DE OBRA, EQUIPO Y HERRAMIENTA. | KG | 1090.21 |  |  | 0
E | ÁREA DE JUEGOS INFANTILES |  |  |  |  | 0
E1 | PISO AMORTIGUANTE |  |  |  |  | 0
DOPI-084 | TRAZO Y NIVELACIÓN CON EQUIPO TOPOGRÁFICO DEL TERRENO ESTABLECIENDO EJES Y REFERENCIAS Y BANCOS DE NIVEL, INCLUYE: HERRAMIENTA, CRUCETAS, ESTACAS, HILOS, MARCAS Y TRAZOS CON CALHIDRA, EQUIPO Y MANO DE OBRA. | M2 | 128.8 |  |  | 0
DOPI-085 | GUARNICIÓN TIPO "I" EN SECCIÓN 15X30 CM DE ALTURA, A BASE DE CONCRETO PREMEZCLADO F'C= 200 KG/CM2, T.M.A. 19 MM, R.N., ACABADO PULIDO, CON CHAFLÁN DE 1" EN LOS EXTREMOS, INCLUYE: CIMBRA, DESCIMBRA, COLADO, MATERIALES, CURADO, DESPERDICIOS, MANO DE OBRA, EQUIPO Y HERRAMIENTA. | M | 30.91 |  |  | 0
DOPI-086 | FIRME DE 8 CM DE ESPESOR DE CONCRETO PREMEZCLADO F´C= 150 KG/CM2, ACABADO COMÚN, INCLUYE: CIMBRA, DESCIMBRA, COLADO, CURADO, SUMINISTRO DE MATERIALES, DESPERDICIOS Y MANO DE OBRA, EQUIPO Y HERRAMIENTA. | M2 | 128.8 |  |  | 0
DOPI-087 | CORTE CON DISCO DE DIAMANTE HASTA 1/3 DE ESPESOR DE LA LOSA Y HASTA 3 MM DE ANCHO, INCLUYE: EQUIPO, DISCO DE DIAMANTE, HERRAMIENTA Y MANO DE OBRA. | M | 122.35 |  |  | 0
DOPI-088 | SUMINISTRO Y COLOCACIÓN DE PISO AMORTIGUANTE VACIADO EN SITIO RESISTENTE A LA ABRASIÓN, IMPERMEABLE, RESISTENTE AL INTEMPERISMO, ANTIDERRAPANTE SIN JUNTAS CONSTRUCTIVAS, COLOR DE ACUERDO A PROYECTO DE 3 CM DE ESPESOR, BICAPA CON CUBIERTA SUPERFICIAL DE EPDM AL 50%, INCLUYE: HERRAMIENTA, PEGAMENTO PARA LIGA DE CAPAS, MATERIALES DE FIJACIÓN, DESPERDICIOS, FLETES, ACARREOS, EQUIPO Y MANO DE OBRA. | M2 | 128.8 |  |  | 0
E2 | MURO DE ALBAÑILERÍA |  |  |  |  | 0
DOPI-089 | TRAZO Y NIVELACIÓN CON EQUIPO TOPOGRÁFICO DEL TERRENO ESTABLECIENDO EJES Y REFERENCIAS Y BANCOS DE NIVEL, INCLUYE: HERRAMIENTA, CRUCETAS, ESTACAS, HILOS, MARCAS Y TRAZOS CON CALHIDRA, EQUIPO Y MANO DE OBRA. | M2 | 4.96 |  |  | 0
DOPI-090 | PLANTILLA DE 5 CM DE ESPESOR DE CONCRETO HECHO EN OBRA DE F´C=100 KG/CM2, INCLUYE: PREPARACIÓN DE LA SUPERFICIE, NIVELACIÓN, MAESTREADO, COLADO, MANO DE OBRA, EQUIPO Y HERRAMIENTA. | M2 | 4.96 |  |  | 0
DOPI-091 | CIMBRA ACABADO COMÚN EN DALAS Y CASTILLOS A BASE DE MADERA DE PINO DE 3A, INCLUYE: HERRAMIENTA, SUMINISTRO DE MATERIALES, ACARREOS, CORTES, HABILITADO, CIMBRADO, DESCIMBRA, EQUIPO Y MANO DE OBRA. | M2 | 17.99 |  |  | 0
DOPI-092 | SUMINISTRO, HABILITADO Y COLOCACIÓN DE ACERO DE REFUERZO DE FY= 4200 KG/CM2, INCLUYE: MATERIALES, TRASLAPES, SILLETAS, HABILITADO, AMARRES, MANO DE OBRA, EQUIPO Y HERRAMIENTA. | KG | 230.56 |  |  | 0
DOPI-093 | CONCRETO HECHO EN OBRA DE F'C= 150 KG/CM2, T.MA. 3/4", R.N., INCLUYE: HERRAMIENTA, ELABORACIÓN DE CONCRETO, ACARREOS, COLADO, VIBRADO, EQUIPO Y MANO DE OBRA. | M3 | 1.35 |  |  | 0
DOPI-094 | MURO DE BLOCK DE JALCRETO DE 11X14X28 CM A SOGA, ASENTADO CON MORTERO CEMENTO-ARENA 1:3, ACABADO COMÚN, INCLUYE: TRAZO, NIVELACIÓN, PLOMEO, MATERIALES, DESPERDICIOS, MANO DE OBRA, HERRAMIENTA, ANDAMIOS, EQUIPO Y ACARREOS. | M2 | 12.32 |  |  | 0
DOPI-095 | MURO DE BLOCK DE JALCRETO SÓLIDO, DE 14 CM DE ESPESOR PROMEDIO, A TEZÓN, CON BLOCK 11 X 14 X 28 CM, ACABADO COMÚN, ASENTADO CON MORTERO CEMENTO-ARENA EN PROPORCIÓN 1:3, DE 0.00 M A 3.00 M DE ALTURA, INCLUYE: TRAZO, NIVELACIÓN, PLOMEO, ANDAMIOS, MATERIALES, DESPERDICIOS, MANO DE OBRA, LIMPIEZA, ACARREO DE MATERIALES AL SITIO DE SU UTILIZACIÓN A CUALQUIER ALTURA Y HERRAMIENTA. | M2 | 14.47 |  |  | 0
DOPI-096 | APLANADO DE 1.00 CM DE ESPESOR EN MURO CON MORTERO CEMENTO-ARENA 1:3, ACABADO APALILLADO FINO, INCLUYE: HERRAMIENTA, MATERIALES, ACARREOS, DESPERDICIOS, MANO DE OBRA, ANDAMIOS, PLOMEADO, NIVELADO, REGLEADO, RECORTES, EQUIPO Y MANO DE OBRA. | M2 | 24.4 |  |  | 0
DOPI-097 | BOQUILLA DE 15 A 20 CM DE ANCHO, CON MORTERO CEMENTO ARENA PROPORCIÓN 1:3, TERMINADO APALILLADO FINO, INCLUYE: MATERIALES, ACARREOS, DESPERDICIOS, MANO DE OBRA, PLOMEADO, NIVELADO, REGLEADO, RECORTES, MANO DE OBRA, EQUIPO Y HERRAMIENTA. | M | 7.25 |  |  | 0
DOPI-098 | BOQUILLA DE 25 A 30 CM DE ANCHO, CON MORTERO CEMENTO ARENA PROPORCIÓN 1:3, TERMINADO APALILLADO FINO, INCLUYE: MATERIALES, ACARREOS, DESPERDICIOS, MANO DE OBRA, PLOMEADO, NIVELADO, REGLEADO, RECORTES, MANO DE OBRA, EQUIPO Y HERRAMIENTA. | M | 24.91 |  |  | 0
DOPI-099 | FILETES Y BOLEADOS, HECHOS CON MORTERO CEMENTO-ARENA EN PROPORCIÓN 1:3, TANTO INCLINADOS COMO VERTICALES A TIRO DE HILO Y ESCUADRA, INCLUYE: DESPERDICIOS, ANDAMIOS Y ACARREO DE MATERIALES AL SITIO DE SU UTILIZACIÓN, A CUALQUIER NIVEL. | M | 2.78 |  |  | 0
DOPI-100 | SUMINISTRO Y APLICACIÓN DE PINTURA VINÍLICA LÍNEA VINIMEX PREMIUM DE COMEX O SIMILAR A DOS MANOS, EN CUALQUIER COLOR, LIMPIANDO Y PREPARANDO LA SUPERFICIE CON SELLADOR, INCLUYE: MATERIALES, ANDAMIOS, MANO DE OBRA, EQUIPO Y HERRAMIENTA. | M2 | 24.4 |  |  | 0
F | ÁREA DE EJERCITADORES Y CALISTENIA |  |  |  |  | 0
DOPI-101 | TRAZO Y NIVELACIÓN CON EQUIPO TOPOGRÁFICO DEL TERRENO ESTABLECIENDO EJES Y REFERENCIAS Y BANCOS DE NIVEL, INCLUYE: HERRAMIENTA, CRUCETAS, ESTACAS, HILOS, MARCAS Y TRAZOS CON CALHIDRA, EQUIPO Y MANO DE OBRA. | M2 | 84.24 |  |  | 0
DOPI-102 | PISO DE CONCRETO PREMEZCLADO F'C= 200 KG/CM2, T.M.A. 13 MM, CON AGREGADO INTEGRAL DE GRANO DE MÁRMOL H3 DEL #3 (5 KG POR 1 M²), DE 10 CM DE ESPESOR, ACABADO LAVADO, INCLUYE: HERRAMIENTA, ACARREOS, PREPARACIÓN DE LA SUPERFICIE, NIVELACIÓN, CIMBRADO, DESCIMBRADO, COLADO, VIBRADO, SUMINISTRO DE MATERIALES, EQUIPO Y MANO DE OBRA. | M2 | 84.24 |  |  | 0
DOPI-103 | CORTE CON DISCO DE DIAMANTE HASTA 1/3 DE ESPESOR DE LA LOSA Y HASTA 3 MM DE ANCHO, INCLUYE: EQUIPO, DISCO DE DIAMANTE, HERRAMIENTA Y MANO DE OBRA. | M | 66.96 |  |  | 0
DOPI-104 | CALAFATEO DE JUNTAS DE DILATACIÓN EN PAVIMENTOS DE CONCRETO HIDRÁULICO DE 13 MM X 17 MM, CON BACKER-ROD DE 13 MM DE DIÁMETRO (CINTILLA DE POLIURETANO) Y SELLADOR PARA JUNTAS SUPERSEAL P TIPO FESTER O SIMILAR, INCLUYE: HERRAMIENTA, LIMPIEZA DE LA JUNTA, ENSANCHE CON CORTADORA HASTA 13 MM, MATERIAL, DESPERDICIOS, EQUIPO Y MANO DE OBRA. | M | 66.96 |  |  | 0
G | CONSTRUCCIÓN DE ESCENARIO |  |  |  |  | 0
G1 | ESCALONES |  |  |  |  | 0
DOPI-105 | CONCRETO HECHO EN OBRA DE F'C= 250 KG/CM2, T.MA. 3/8", R.N., INCLUYE: HERRAMIENTA, ELABORACIÓN DE CONCRETO, ACARREOS, COLADO, VIBRADO, EQUIPO Y MANO DE OBRA. | M3 | 0.71 |  |  | 0
DOPI-106 | CIMBRA ACABADO COMÚN EN PERALTES DE LOSA Y/O PISO, A BASE DE MADERA DE PINO, INCLUYE: HERRAMIENTA, HABILITADO, CORTES, DESPERDICIOS, CHAFLANES, ELEVACIONES, CIMBRA, DESCIMBRA, LIMPIEZA, ACARREO DE MATERIALES AL SITIO DE SU UTILIZACIÓN, A CUALQUIER NIVEL, EQUIPO Y MANO DE OBRA. | M2 | 1.77 |  |  | 0
DOPI-107 | CIMBRA ACABADO APARENTE EN PERALTES DE LOSA Y/O PISO, A BASE DE MADERA DE PINO, INCLUYE: HERRAMIENTA, HABILITADO, CORTES, DESPERDICIOS, CHAFLANES, ELEVACIONES, CIMBRA, DESCIMBRA, LIMPIEZA, ACARREO DE MATERIALES AL SITIO DE SU UTILIZACIÓN, A CUALQUIER NIVEL, EQUIPO Y MANO DE OBRA. | M2 | 5.63 |  |  | 0
DOPI-108 | NARIZ DE CONCRETO DE 10 CM X 5 CM PARA ESCALÓN (VER PROYECTO PARA ESPECIFICACIONES) DE F'C= 250 KG/CM2, T.MA. 3/8", R.N., INCLUYE: HERRAMIENTA, CHAFLÁN DE 1", ELABORACIÓN DE CONCRETO, ACARREOS, COLADO, VIBRADO, EQUIPO Y MANO DE OBRA. | M | 13.84 |  |  | 0
DOPI-109 | SUMINISTRO Y COLOCACIÓN DE MALLA ELECTROSOLDADA 6X6-10/10, INCLUYE: HABILITADO, DESPERDICIOS, CORTES, AJUSTES, ALAMBRE, TRASLAPES, SILLETAS, MATERIAL DE FIJACIÓN, ACARREO DEL MATERIAL AL SITIO DE SU COLOCACIÓN, MANO DE OBRA Y HERRAMIENTA. | M2 | 6.42 |  |  | 0
DOPI-110 | MANO DE OBRA PARA DAR ACABADO ESCOBILLADO EN LOSA Y/O PISO DE CONCRETO, INCLUYE: MATERIALES, HERRAMIENTA, ANDAMIOS Y/O ESCALERAS Y MANO DE OBRA. | M2 | 4.61 |  |  | 0
DOPI-111 | MURO DE BLOCK DE JALCRETO SÓLIDO, DE 14 CM DE ESPESOR PROMEDIO, A TEZÓN, CON BLOCK 11 X 14 X 28 CM, ACABADO COMÚN, ASENTADO CON MORTERO CEMENTO-ARENA EN PROPORCIÓN 1:3, DE 0.00 M A 3.00 M DE ALTURA, INCLUYE: TRAZO, NIVELACIÓN, PLOMEO, ANDAMIOS, MATERIALES, DESPERDICIOS, MANO DE OBRA, LIMPIEZA, ACARREO DE MATERIALES AL SITIO DE SU UTILIZACIÓN A CUALQUIER ALTURA Y HERRAMIENTA. | M3 | 0.97 |  |  | 0
G2 | GRADAS |  |  |  |  | 0
DOPI-112 | TRAZO Y NIVELACIÓN CON EQUIPO TOPOGRÁFICO DEL TERRENO ESTABLECIENDO EJES Y REFERENCIAS Y BANCOS DE NIVEL, INCLUYE: HERRAMIENTA, CRUCETAS, ESTACAS, HILOS, MARCAS Y TRAZOS CON CALHIDRA, EQUIPO Y MANO DE OBRA. | M2 | 19.86 |  |  | 0
DOPI-113 | GUARNICIÓN TIPO "I" EN SECCIÓN 15X30 CM DE ALTURA A BASE DE CONCRETO PREMEZCLADO F'C= 200 KG/CM2, T.M.A. 19 MM, R.N., ACABADO PULIDO, CON CHAFLÁN DE 1" EN LOS EXTREMOS, INCLUYE: CIMBRA, DESCIMBRA, COLADO, MATERIALES, CURADO, DESPERDICIOS, MANO DE OBRA, EQUIPO Y HERRAMIENTA. | M | 30.68 |  |  | 0
DOPI-114 | PISO DE ADOQUÍN PREFABRICADO DOBLE HOLANDÉS O SIMILAR A BASE DE CONCRETO F´C= 250 KG/CM2, COLOR ARENA, FIGURA CUADRADA DE MEDIDAS 20 X 20 X 6 CM, COLOCADO EN HILERA, ASENTADO SOBRE UNA CAMA DE ARENA DE RÍO DE 5 CM DE ESPESOR, INCLUYE: HERRAMIENTA, MATERIALES, DESPERDICIOS, RECORTES, REMATES, ACARREOS, NIVELACIONES, EQUIPO Y MANO DE OBRA. | M2 | 19.86 |  |  | 0
G3 | PISO DE CONCRETO |  |  |  |  | 0
DOPI-115 | TRAZO Y NIVELACIÓN CON EQUIPO TOPOGRÁFICO DEL TERRENO ESTABLECIENDO EJES Y REFERENCIAS Y BANCOS DE NIVEL, INCLUYE: HERRAMIENTA, CRUCETAS, ESTACAS, HILOS, MARCAS Y TRAZOS CON CALHIDRA, EQUIPO Y MANO DE OBRA. | M2 | 48.58 |  |  | 0
DOPI-116 | PISO DE CONCRETO PREMEZCLADO F'C= 200 KG/CM2, T.M.A. 13 MM, CON AGREGADO INTEGRAL DE GRANO DE MÁRMOL H3 DEL #3 (5 KG POR 1 M²), DE 10 CM DE ESPESOR, ACABADO LAVADO, INCLUYE: HERRAMIENTA, ACARREOS, PREPARACIÓN DE LA SUPERFICIE, NIVELACIÓN, CIMBRADO, DESCIMBRADO, COLADO, VIBRADO, SUMINISTRO DE MATERIALES, EQUIPO Y MANO DE OBRA. | M2 | 48.58 |  |  | 0
DOPI-117 | CORTE CON DISCO DE DIAMANTE HASTA 1/3 DE ESPESOR DE LA LOSA Y HASTA 3 MM DE ANCHO, INCLUYE: EQUIPO, DISCO DE DIAMANTE, HERRAMIENTA Y MANO DE OBRA. | M | 36.13 |  |  | 0
DOPI-118 | CALAFATEO DE JUNTAS DE DILATACIÓN EN PAVIMENTOS DE CONCRETO HIDRÁULICO DE 13 MM X 17 MM, CON BACKER-ROD DE 13 MM DE DIÁMETRO (CINTILLA DE POLIURETANO) Y SELLADOR PARA JUNTAS SUPERSEAL P TIPO FESTER O SIMILAR, INCLUYE: HERRAMIENTA, LIMPIEZA DE LA JUNTA, ENSANCHE CON CORTADORA HASTA 13 MM, MATERIAL, DESPERDICIOS, EQUIPO Y MANO DE OBRA. | M | 36.13 |  |  | 0
H | ANDADORES |  |  |  |  | 0
H1 | ACABADOS |  |  |  |  | 0
DOPI-119 | TRAZO Y NIVELACIÓN CON EQUIPO TOPOGRÁFICO DEL TERRENO ESTABLECIENDO EJES Y REFERENCIAS Y BANCOS DE NIVEL, INCLUYE: HERRAMIENTA, CRUCETAS, ESTACAS, HILOS, MARCAS Y TRAZOS CON CALHIDRA, EQUIPO Y MANO DE OBRA. | M2 | 352.34 |  |  | 0
DOPI-120 | GUARNICIÓN TIPO "I" EN SECCIÓN 15X30 CM DE ALTURA A BASE DE CONCRETO PREMEZCLADO F'C= 200 KG/CM2, T.M.A. 19 MM, R.N., ACABADO PULIDO, INCLUYE: CIMBRA, DESCIMBRA, COLADO, MATERIALES, CURADO, DESPERDICIOS, MANO DE OBRA, EQUIPO Y HERRAMIENTA. | M | 31.87 |  |  | 0
DOPI-121 | GUARNICIÓN TIPO "I" EN SECCIÓN 15X30 CM DE ALTURA A BASE DE CONCRETO PREMEZCLADO F'C= 200 KG/CM2, T.M.A. 19 MM, R.N., ACABADO PULIDO, CON CHAFLÁN DE 1" EN LOS EXTREMOS, INCLUYE: CIMBRA, DESCIMBRA, COLADO, MATERIALES, CURADO, DESPERDICIOS, MANO DE OBRA, EQUIPO Y HERRAMIENTA. | M | 33.49 |  |  | 0
DOPI-122 | PISO DE ADOQUÍN PREFABRICADO DOBLE HOLANDÉS O SIMILAR A BASE DE CONCRETO F´C= 250 KG/CM2, COLOR ARENA, FIGURA CUADRADA DE MEDIDAS 20 X 20 X 6 CM, COLOCADO EN HILERA, ASENTADO SOBRE UNA CAMA DE ARENA DE RÍO DE 5 CM DE ESPESOR, INCLUYE: HERRAMIENTA, MATERIALES, DESPERDICIOS, RECORTES, REMATES, ACARREOS, NIVELACIONES, EQUIPO Y MANO DE OBRA. | M2 | 241.22 |  |  | 0
DOPI-123 | PISO DE CONCRETO PREMEZCLADO F'C= 200 KG/CM2, T.M.A. 13 MM, CON AGREGADO INTEGRAL DE GRANO DE MÁRMOL H3 DEL #3 (5 KG POR 1 M²), DE 10 CM DE ESPESOR, ACABADO LAVADO, INCLUYE: HERRAMIENTA, ACARREOS, PREPARACIÓN DE LA SUPERFICIE, NIVELACIÓN, CIMBRADO, DESCIMBRADO, COLADO, VIBRADO, SUMINISTRO DE MATERIALES, EQUIPO Y MANO DE OBRA. | M2 | 74.71 |  |  | 0
DOPI-124 | RAMPA DE 10 CM DE ESPESOR CON PENDIENTE MÁXIMA DEL 8% A BASE DE CONCRETO PREMEZCLADO F'C= 200 KG/CM2, T.M.A. 13 MM, ACABADO LAVADO CON AGREGADO INTEGRAL DE GRANO DE MÁRMOL H3 DEL #3 (5 KG POR 1 M²), INCLUYE: HERRAMIENTA, SUMINISTRO DE MATERIALES, AGUA, DESPERDICIOS, ACARREOS, REGLEADO, ACABADO, CIMBRA EN FRONTERAS, DESCIMBRA, COLADO, CURADO, REMATES, MUESTREADO, EQUIPO Y MANO DE OBRA. | M2 | 36.41 |  |  | 0
DOPI-125 | CORTE CON DISCO DE DIAMANTE HASTA 1/3 DE ESPESOR DE LA LOSA Y HASTA 3 MM DE ANCHO, INCLUYE: EQUIPO, DISCO DE DIAMANTE, HERRAMIENTA Y MANO DE OBRA. | M | 54.09 |  |  | 0
DOPI-126 | CALAFATEO DE JUNTAS DE DILATACIÓN EN PAVIMENTOS DE CONCRETO HIDRÁULICO DE 13 MM X 17 MM, CON BACKER-ROD DE 13 MM DE DIÁMETRO (CINTILLA DE POLIURETANO) Y SELLADOR PARA JUNTAS SUPERSEAL P TIPO FESTER O SIMILAR, INCLUYE: HERRAMIENTA, LIMPIEZA DE LA JUNTA, ENSANCHE CON CORTADORA HASTA 13 MM, MATERIAL, DESPERDICIOS, EQUIPO Y MANO DE OBRA. | M | 54.09 |  |  | 0
H2 | ESCALONES |  |  |  |  | 0
DOPI-127 | TRAZO Y NIVELACIÓN CON EQUIPO TOPOGRÁFICO DEL TERRENO ESTABLECIENDO EJES Y REFERENCIAS Y BANCOS DE NIVEL, INCLUYE: HERRAMIENTA, CRUCETAS, ESTACAS, HILOS, MARCAS Y TRAZOS CON CALHIDRA, EQUIPO Y MANO DE OBRA. | M2 | 4.5 |  |  | 0
DOPI-128 | CONCRETO HECHO EN OBRA DE F'C= 250 KG/CM2, T.MA. 3/8", R.N., INCLUYE: HERRAMIENTA, ELABORACIÓN DE CONCRETO, ACARREOS, COLADO, VIBRADO, EQUIPO Y MANO DE OBRA. | M3 | 0.46 |  |  | 0
DOPI-129 | CIMBRA ACABADO COMÚN EN PERALTES DE LOSA Y/O PISO, A BASE DE MADERA DE PINO, INCLUYE: HERRAMIENTA, HABILITADO, CORTES, DESPERDICIOS, CHAFLANES, ELEVACIONES, CIMBRA, DESCIMBRA, LIMPIEZA, ACARREO DE MATERIALES AL SITIO DE SU UTILIZACIÓN, A CUALQUIER NIVEL, EQUIPO Y MANO DE OBRA. | M2 | 1.35 |  |  | 0
DOPI-130 | CIMBRA ACABADO APARENTE EN PERALTES DE LOSA Y/O PISO, A BASE DE MADERA DE PINO, INCLUYE: HERRAMIENTA, HABILITADO, CORTES, DESPERDICIOS, CHAFLANES, ELEVACIONES, CIMBRA, DESCIMBRA, LIMPIEZA, ACARREO DE MATERIALES AL SITIO DE SU UTILIZACIÓN, A CUALQUIER NIVEL, EQUIPO Y MANO DE OBRA. | M2 | 3.57 |  |  | 0
DOPI-131 | NARIZ DE CONCRETO DE 10 CM X 5 CM PARA ESCALÓN (VER PROYECTO PARA ESPECIFICACIONES) DE F'C= 250 KG/CM2, T.MA. 3/8", R.N., INCLUYE: HERRAMIENTA, CHAFLÁN DE 1", ELABORACIÓN DE CONCRETO, ACARREOS, COLADO, VIBRADO, EQUIPO Y MANO DE OBRA. | M | 8.51 |  |  | 0
DOPI-132 | SUMINISTRO Y COLOCACIÓN DE MALLA ELECTROSOLDADA 6X6-10/10, INCLUYE: HABILITADO, DESPERDICIOS, CORTES, AJUSTES, ALAMBRE, TRASLAPES, SILLETAS, MATERIAL DE FIJACIÓN, ACARREO DEL MATERIAL AL SITIO DE SU COLOCACIÓN, MANO DE OBRA Y HERRAMIENTA. | M2 | 4.5 |  |  | 0
DOPI-133 | MANO DE OBRA PARA DAR ACABADO ESCOBILLADO EN LOSA Y/O PISO DE CONCRETO, INCLUYE: MATERIALES, HERRAMIENTA, ANDAMIOS Y/O ESCALERAS Y MANO DE OBRA. | M2 | 3.59 |  |  | 0
DOPI-134 | MURO DE BLOCK DE JALCRETO SÓLIDO, DE 14 CM DE ESPESOR PROMEDIO, A TEZÓN, CON BLOCK 11 X 14 X 28 CM, ACABADO COMÚN, ASENTADO CON MORTERO CEMENTO-ARENA EN PROPORCIÓN 1:3, DE 0.00 M A 3.00 M DE ALTURA, INCLUYE: TRAZO, NIVELACIÓN, PLOMEO, ANDAMIOS, MATERIALES, DESPERDICIOS, MANO DE OBRA, LIMPIEZA, ACARREO DE MATERIALES AL SITIO DE SU UTILIZACIÓN A CUALQUIER ALTURA Y HERRAMIENTA. | M3 | 0.76 |  |  | 0
H3 | PASAMANOS |  |  |  |  | 0
DOPI-135 | SUMINISTRO, HABILITADO Y COLOCACIÓN DE PASAMANOS, EMPOTRADO A MURO CON PLACAS AHOGADAS, ELABORADO A BASE DE TUBULAR REDONDO DE 3" DE DIÁMETRO CAL.16, REDONDO DE 1", DISEÑO DE ACUERDO A DETALLES DE PROYECTO, INCLUYE: PRIMARIO ANTICORROSIVO, DOS MANOS DE PINTURA DE ESMALTE ALQUIDÁLICO, COLOR S. M. A., ACABADO SATINADO, TRAZO, MATERIALES, CORTES, SOLDADURA, FIJACIÓN, EQUIPO Y MANO DE OBRA. | KG | 56.73 |  |  | 0
DOPI-136 | SUMINISTRO, HABILITADO, FABRICACIÓN Y COLOCACIÓN DE PLACA DE ACERO A-36 DE 5 X 5 CM Y 1/4" DE ESPESOR, INCLUYE: HERRAMIENTA, PRIMARIO ANTICORROSIVO, DOS MANOS DE PINTURA DE ESMALTE ALQUIDÁLICO, COLOR S. M. A., ACABADO SATINADO, ANCLA A BASE DE VARILLA CORRUGADA DEL #4 CON UN DESARROLLO DE 25 CM, TRAZO, MATERIALES, CORTES, SOLDADURA, FIJACIÓN, EQUIPO Y MANO DE OBRA. | PZA | 11 |  |  | 0
I | MOBILIARIO URBANO |  |  |  |  | 0
DOPI-137 | CIMBRA EN DADOS DE CIMENTACIÓN, ACABADO COMÚN, INCLUYE: SUMINISTRO DE MATERIALES, ACARREOS, CORTES, HABILITADO, CIMBRADO, DESCIMBRADO, MANO DE OBRA, LIMPIEZA, EQUIPO Y HERRAMIENTA. | M2 | 69.12 |  |  | 0
DOPI-138 | CONCRETO HECHO EN OBRA DE F'C= 200 KG/CM2, T.MA. 3/4", R.N., INCLUYE: HERRAMIENTA, ELABORACIÓN DE CONCRETO, ACARREOS, COLADO, VIBRADO, EQUIPO Y MANO DE OBRA. | M3 | 8.64 |  |  | 0
DOPI-139 | SUMINISTRO Y COLOCACIÓN DE MESA DE PÍCNIC DE ACERO AL CARBÓN, MOD. MP-001 O SIMILAR EN CALIDAD, MEDIDAS: 1.50 M X 1.68 M X 0.73 M, INCLUYE: ANCLAJE, HERRAMIENTA, MATERIALES, ACARREOS, FIJACIÓN, EQUIPO Y MANO DE OBRA. | PZA | 5 |  |  | 0
DOPI-140 | SUMINISTRO Y COLOCACIÓN DE BANCA, MOD. 007 O SIMILAR, MEDIDAS 1.30 M X 0.70M X 0.84 M, CON ASIENTO Y RESPALDO DE ACERO AL CARBÓN, INCLUYE: ANCLAJE, HERRAMIENTA, MATERIALES, ACARREOS, FIJACIÓN, EQUIPO Y MANO DE OBRA. | PZA | 12 |  |  | 0
J | VEGETACIÓN Y ARBOLADO |  |  |  |  | 0
DOPI-141 | SUMINISTRO Y PLANTACIÓN DE ÁRBOL LIQUIDAMBAR (LIQUIDAMBAR STYRACIFLUA) DE MÍNIMO 2.00 M DE ALTURA Y 2" DE DIÁMETRO EN TRONCO, INCLUYE: HERRAMIENTA, EXCAVACIÓN, AGUA PARA RIEGO, MANO DE OBRA, RIEGO Y CUIDADOS POR 30 DÍAS. | PZA | 5 |  |  | 0
DOPI-142 | SUMINISTRO Y PLANTACIÓN DE ÁRBOL ZAPOTE BLANCO (CASIMIROA EDULIS) DE MÍNIMO 2.00 M DE ALTURA Y 2" DE DIÁMETRO EN TRONCO, INCLUYE: HERRAMIENTA, EXCAVACIÓN, AGUA PARA RIEGO, MANO DE OBRA, RIEGO Y CUIDADOS POR 30 DÍAS. | PZA | 8 |  |  | 0
DOPI-143 | SUMINISTRO Y PLANTACIÓN DE ÁRBOL PAPELILLO (BURSERA SIMARUBA) DE MÍNIMO 2.00 M DE ALTURA Y 2" DE DIÁMETRO EN TRONCO, INCLUYE: HERRAMIENTA, EXCAVACIÓN, AGUA PARA RIEGO, MANO DE OBRA, RIEGO Y CUIDADOS POR 30 DÍAS. | PZA | 6 |  |  | 0
DOPI-144 | SUMINISTRO Y PLANTACIÓN DE ÁRBOL JACARANDA (JACARANDA MIMOSIFOLIA) DE MÍNIMO 2.00 M DE ALTURA Y 2" DE DIÁMETRO EN TRONCO, INCLUYE: HERRAMIENTA, EXCAVACIÓN, AGUA PARA RIEGO, MANO DE OBRA, RIEGO Y CUIDADOS POR 30 DÍAS. | PZA | 4 |  |  | 0
DOPI-145 | SUMINISTRO Y PLANTACIÓN DE PLANTA IPOMEA (IPOMEA BATATA) DE MÍNIMO 20 CM DE ALTURA, INCLUYE: HERRAMIENTA, EXCAVACIÓN, AGUA PARA RIEGO, MANO DE OBRA, RIEGO Y CUIDADOS POR 30 DÍAS. | PZA | 98 |  |  | 0
DOPI-146 | SUMINISTRO Y PLANTACIÓN DE PLANTA IPOMEA MORADA (IPOMEA PURPUREA) DE MÍNIMO 20 CM DE ALTURA, INCLUYE: HERRAMIENTA, EXCAVACIÓN, AGUA PARA RIEGO, MANO DE OBRA, RIEGO Y CUIDADOS POR 30 DÍAS. | PZA | 98 |  |  | 0
DOPI-147 | SUMINISTRO Y PLANTACIÓN DE PASTO NASELLA (NASELLA TENUISSIMA) DE MÍNIMO 50 CM DE ALTURA, INCLUYE: HERRAMIENTA, EXCAVACIÓN, AGUA PARA RIEGO, MANO DE OBRA, RIEGO Y CUIDADOS POR 30 DÍAS. | PZA | 61 |  |  | 0
DOPI-148 | SUMINISTRO Y PLANTACIÓN DE PLANTA ROMERO (ROSMARINUS OFFICINALIS) DE MÍNIMO 50 CM DE ALTURA, INCLUYE: HERRAMIENTA, EXCAVACIÓN, AGUA PARA RIEGO, MANO DE OBRA, RIEGO Y CUIDADOS POR 30 DÍAS. | PZA | 115 |  |  | 0
DOPI-149 | SUMINISTRO Y COLOCACIÓN DE CAPA DE MULCH DE 5 CM A BASE DE TRONCOS TRITURADOS, INCLUYE: MATERIALES, MANO DE OBRA, EQUIPO Y HERRAMIENTA. | M2 | 209.52 |  |  | 0
DOPI-150 | SUMINISTRO Y COLOCACIÓN DE TIERRA VEGETAL PREPARADA PARA JARDINERÍA, INCLUYE: SUMINISTRO, ACARREO, COLOCACIÓN, MANO DE OBRA, EQUIPO Y HERRAMIENTA. | M3 | 14.64 |  |  | 0
K | INSTALACIÓN HIDRÁULICA |  |  |  |  | 0
K1 | TOMA DOMICILIARIA |  |  |  |  | 0
DOPI-151 | TRAZO Y NIVELACIÓN PARA LÍNEAS, INCLUYE: EQUIPO DE TOPOGRAFÍA, MATERIALES PARA SEÑALAMIENTO, MANO DE OBRA, EQUIPO Y HERRAMIENTA. | M | 12.31 |  |  | 0
DOPI-152 | EXCAVACIÓN POR MEDIOS MECÁNICOS EN MATERIAL TIPO II, DE 0.00 A 2.00 M DE PROFUNDIDAD, INCLUYE: AFINE DE PLANTILLA Y TALUDES, ACARREO DEL MATERIAL A BANCO DE OBRA PARA SU POSTERIOR RETIRO, MANO DE OBRA, ABUNDAMIENTO, EQUIPO Y HERRAMIENTA. (MEDIDO EN TERRENO NATURAL POR SECCIÓN). | M3 | 2.68 |  |  | 0
DOPI-153 | RELLENO EN CEPAS O MESETAS CON MATERIAL PRODUCTO DE LA EXCAVACIÓN, COMPACTADO CON EQUIPO DE IMPACTO AL 90% ± 2 DE SU P.V.S.M., PRUEBA AASHTO ESTANDAR, CBR DEL 5% MÍNIMO, EN CAPAS NO MAYORES DE 20 CM, INCLUYE: HERRAMIENTA, INCORPORACIÓN DE AGUA NECESARIA, ACARREOS, ABUNDAMIENTO, EQUIPO Y MANO DE OBRA. | M3 | 2.68 |  |  | 0
DOPI-154 | SUMINISTRO E INSTALACIÓN DE ABRAZADERA DE BRONCE DE 4" X 1/2", INCLUYE: MATERIAL, MANO DE OBRA, EQUIPO Y HERRAMIENTA. | PZA | 1 |  |  | 0
DOPI-155 | SUMINISTRO E INSTALACIÓN DE VÁLVULA DE COMPUERTA ROSCADA DE 1/2", INCLUYE: MANO DE OBRA, EQUIPO Y HERRAMIENTA. | PZA | 1 |  |  | 0
DOPI-156 | SUMINISTRO E INSTALACIÓN DE LLAVE DE INSERCIÓN DE BRONCE DE 1/2", INCLUYE: MATERIAL, MANO DE OBRA, EQUIPO Y HERRAMIENTA. | PZA | 1 |  |  | 0
DOPI-157 | SUMINISTRO E INSTALACIÓN DE INSERTOR DE BRONCE DE 1/2", INCLUYE: MATERIAL, MANO DE OBRA, EQUIPO Y HERRAMIENTA. | PZA | 1 |  |  | 0
DOPI-158 | SUMINISTRO E INSTALACIÓN DE TUBO DE P.A.D. RD-9 DE 13MM (1/2") DE DIÁMETRO PARA TOMA DOMICILIARIA, INCLUYE: MATERIAL, MANO DE OBRA, EQUIPO Y HERRAMIENTA. | M | 12.31 |  |  | 0
DOPI-159 | SUMINISTRO E INSTALACIÓN ADAPTADOR DE BRONCE DE 1/2", INCLUYE: MATERIAL, MANO DE OBRA, EQUIPO Y HERRAMIENTA. | PZA | 1 |  |  | 0
DOPI-160 | SUMINISTRO E INSTALACIÓN DE TAPÓN MACHO GALVANIZADO DE 1/2", INCLUYE: MATERIAL, MANO DE OBRA, EQUIPO Y HERRAMIENTA. | PZA | 1 |  |  | 0
DOPI-161 | SUMINISTRO E INSTALACIÓN DE CONECTOR DE BRONCE 1/2", INCLUYE: MANO DE OBRA, EQUIPO Y HERRAMIENTA. | PZA | 1 |  |  | 0
DOPI-162 | CUADRO DE MEDICIÓN PARA AGUA POTABLE EN TOMA DOMICILIARIA, INCLUYE: HERRAMIENTA, CODO DE BRONCE CON ENTRADA A POLIETILENO Y SALIDA A FIERRO GALVANIZADO CON SISTEMA A PRESIÓN DE 1/2", NIPLE GALVANIZADO DE 1/2" (0.50 M PROMEDIO), LLAVE DE PASO DE 1/2", NIPLE GALVANIZADO DE 1/2" (0.05 M PROMEDIO), TEE DE ACERO GALVANIZADO DE 1/2", TAPÓN MACHO GALVANIZADO DE 1/2", TEE DE ACERO GALVANIZADO DE 1/2", TAPÓN MACHO GALVANIZADO DE 1/2", NIPLE GALVANIZADO DE 1/2" (0.05 M PROMEDIO), CODO DE 90° GALVANIZADO DE 1/2", VÁLVULA DE COMPUERTA DE 1/2", NIPLE GALVANIZADO DE 1/2" (0.40 M PROMEDIO), CONEXIONES, CORTES, NIVELACIÓN, MATERIALES, EQUIPO Y MANO DE OBRA. | PZA | 1 |  |  | 0
K2 | LÍNEA DE RIEGO |  |  |  |  | 0
DOPI-163 | TRAZO Y NIVELACIÓN PARA LÍNEAS, INCLUYE: EQUIPO DE TOPOGRAFÍA, MATERIALES PARA SEÑALAMIENTO, MANO DE OBRA, EQUIPO Y HERRAMIENTA. | M | 73.55 |  |  | 0
DOPI-164 | EXCAVACIÓN POR MEDIOS MECÁNICOS EN MATERIAL TIPO II, DE 0.00 A 2.00 M DE PROFUNDIDAD, INCLUYE: AFINE DE PLANTILLA Y TALUDES, ACARREO DEL MATERIAL A BANCO DE OBRA PARA SU POSTERIOR RETIRO, MANO DE OBRA, ABUNDAMIENTO, EQUIPO Y HERRAMIENTA. (MEDIDO EN TERRENO NATURAL POR SECCIÓN). | M3 | 15.71 |  |  | 0
DOPI-165 | RELLENO EN CEPAS O MESETAS CON MATERIAL PRODUCTO DE LA EXCAVACIÓN, COMPACTADO CON EQUIPO DE IMPACTO AL 95% ± 2 DE SU P.V.S.M., PRUEBA AASHTO ESTANDAR, CBR DEL 5% MÍNIMO, EN CAPAS NO MAYORES DE 20 CM, INCLUYE: HERRAMIENTA, INCORPORACIÓN DE AGUA NECESARIA, ACARREOS, ABUNDAMIENTO, EQUIPO Y MANO DE OBRA. | M3 | 9.43 |  |  | 0
DOPI-166 | RELLENO EN CEPAS O MESETAS CON MATERIAL DE BANCO (TEPETATE), COMPACTADO CON EQUIPO DE IMPACTO AL 95% ± 2 DE SU P.V.S.M., PRUEBA AASHTO ESTÁNDAR, CBR DEL 5% MÍNIMO, EN CAPAS NO MAYORES DE 20 CM, INCLUYE: HERRAMIENTA, INCORPORACIÓN DE AGUA NECESARIA, MEDIDO EN TERRENO NATURAL POR SECCIÓN SEGÚN PROYECTOS, ABUNDAMIENTO, EQUIPO Y MANO DE OBRA. | M3 | 6.28 |  |  | 0
DOPI-167 | SUMINISTRO Y TENDIDO DE TUBERÍA DE CPVC DE 3/4" DE DIÁMETRO, INCLUYE: HERRAMIENTA, COPLES, CODOS, TEES, REDUCCIONES, DESPERDICIOS, MATERIALES MENORES Y DE CONSUMO, ACARREOS, PRUEBAS Y MANO DE OBRA. | M | 61.82 |  |  | 0
DOPI-168 | SUMINISTRO Y TENDIDO DE TUBERÍA DE CPVC DE 1" DE DIÁMETRO, INCLUYE: HERRAMIENTA, COPLES, CODOS, TEES, REDUCCIONES, DESPERDICIOS, MATERIALES MENORES Y DE CONSUMO, ACARREOS, PRUEBAS Y MANO DE OBRA. | M | 11.73 |  |  | 0
DOPI-169 | SUMINISTRO Y COLOCACIÓN DE LLAVE NARIZ DE 3/4”, MODELO 19 NC.19 O SIMILAR, INCLUYE: HERRAMIENTA, PEGAMENTO, COLOCACIÓN, EQUIPO Y MANO DE OBRA. | PZA | 4 |  |  | 0
DOPI-170 | SUMINISTRO E INSTALACIÓN DE VÁLVULA DE SECCIONAMIENTO DE 3/4", INCLUYE: MANO DE OBRA, PEGAMENTO, EQUIPO Y HERRAMIENTA. | PZA | 2 |  |  | 0
DOPI-171 | SUMINISTRO E INSTALACIÓN DE VÁLVULA DE SECCIONAMIENTO DE 1", INCLUYE: MANO DE OBRA, PEGAMENTO, EQUIPO Y HERRAMIENTA. | PZA | 3 |  |  | 0
DOPI-172 | SUMINISTRO E INSTALACIÓN DE VÁLVULA CHECK DE 1", INCLUYE: MANO DE OBRA, EQUIPO Y HERRAMIENTA. | PZA | 2 |  |  | 0
DOPI-173 | REGISTRO PARA LLAVE NARIZ, FORJADO DE 0.40 M X 0.40 M Y HASTA 0.90 M DE PROFUNDIDAD, MEDIDAS INTERIORES, CON MUROS DE BLOCK DE JALCRETO DE 14 CM DE ANCHO (11X14X28CM) ASENTADO A SOGA CON JUNTEO DE MORTERO CEMENTO-ARENA PROPORCIÓN 1:3, REPELLADO EN INTERIOR Y ENJARRE PULIDO, FIRME DE FONDO CON CONCRETO F'C= 150 KG/CM² DE 8 CM DE ESPESOR, TERMINADO PULIDO, TUBO DE PP-R DE 4" DE DIÁMETRO DE 50 CM DE LONGITUD Y RELLENO CON FILTRO O PIEDRA TRONADA DE 3/8" SIN FINOS PARA DRENAR AGUA EN FONDO DE REGISTRO, DALA DE CERRAMIENTO SECCIÓN 15 X 15 CM DE CONCRETO F'C= 150 KG/CM² ADICIONADA CON FIBRA DE POLIPROPILENO EN PROPORCIÓN 140 GR/M³, CONTRAMARCO DE ASENTAMIENTO DE TAPA DE REGISTRO ELABORADO CON ÁNGULO METÁLICO SECCIÓN 2" X 2" X 1/4", TAPA DE REGISTRO DE 0.40 M X 0.40 M ELABORADO CON ÁNGULO METÁLICO SECCIÓN 1 3/4" X 1 3/4" X 3/16", ARMADO CON VARILLAS #3 (3/8") DE REFUERZO A CADA 10 CM AMBOS SENTIDOS Y COLADO CON CONCRETO F'C = 200 KG/CM² DE 8 CM DE ESPESOR, INCLUYE: HERRAMIENTA, ACARREOS, CIMBRA, COLADO, CURADO, DESCIMBRA, MATERIALES, EQUIPO Y MANO DE OBRA. | PZA | 4 |  |  | 0
DOPI-174 | REGISTRO PARA VÁLVULA DE SECCIONAMIENTO, FORJADO DE 0.45 M X 0.45 M Y HASTA 0.50 M DE PROFUNDIDAD, MEDIDAS INTERIORES, CON MUROS DE TABIQUE ROJO RECODIO (6X12X24CM) ASENTADO AL HILO CON JUNTEO DE MORTERO-ARENA PROPORCIÓN 1:4, REPELLADO EN INTERIOR Y TERMINADO PULIDO, FIRME DE FONDO CON CONCRETO F'C= 150 KG/CM² DE 8 CM DE ESPESOR, TERMINADO PULIDO, TUBO DE PP-R DE 4" DE DIÁMETRO DE 50 CM DE LONGITUD Y RELLENO CON FILTRO O PIEDRA TRONADA DE 3/8" SIN FINOS PARA DRENAR AGUA EN FONDO DE REGISTRO, DALA DE CERRAMIENTO SECCIÓN 15 X 20 CM DE CONCRETO F'C= 200 KG/CM², CON MUESCA (NEGATIVO) PARA SENTAR MARCO DE TAPA, MARCO DE ASENTAMIENTO DE TAPA DE REGISTRO ELABORADO CON ÁNGULO METÁLICO SECCIÓN 3" X 3" X 3/16", TAPA DE REGISTRO DE 0.55 M X 0.55 M ELABORADO CON CONTRAMARCO DE ÁNGULO METÁLICO SECCIÓN 2 ½" X 2 ½" X 3/16" ARMADO CON VARILLAS #3 (3/8") DE REFUERZO A CADA 10 CM AMBOS SENTIDOS Y COLADO CON CONCRETO F'C = 200 KG/CM² DE 8 CM DE ESPESOR, INCLUYE: HERRAMIENTA, ACARREOS, CIMBRA, COLADO, CURADO, DESCIMBRA, MATERIALES, EQUIPO Y MANO DE OBRA. | PZA | 1 |  |  | 0
K3 | CUARTO DE CONTROL DE RIEGO |  |  |  |  | 0
DOPI-175 | TRAZO Y NIVELACIÓN CON EQUIPO TOPOGRÁFICO DEL TERRENO ESTABLECIENDO EJES Y REFERENCIAS Y BANCOS DE NIVEL, INCLUYE: CRUCETAS, ESTACAS, HILOS, MARCAS Y TRAZOS CON CALHIDRA, MANO DE OBRA, EQUIPO Y HERRAMIENTA. | M2 | 1.45 |  |  | 0
DOPI-176 | ESCARIFICACIÓN DEL TERRENO NATURAL DE 20 CM DE ESPESOR POR MEDIOS MECÁNICOS, COMPACTADO CON EQUIPO DE IMPACTO AL 90% ± 2 DE SU P.V.S.M., PRUEBA AASHTO ESTANDAR, CBR DEL 5% MÍNIMO, INCLUYE: AFINE DE LA SUPERFICIE, EXTENDIDO DEL MATERIAL, HOMOGENIZADO, COMPACTADO, MANO DE OBRA, EQUIPO Y HERRAMIENTA. | M2 | 1.45 |  |  | 0
DOPI-177 | PLANTILLA DE 5 CM DE ESPESOR DE CONCRETO HECHO EN OBRA DE F´C=100 KG/CM2, INCLUYE: PREPARACIÓN DE LA SUPERFICIE, NIVELACIÓN, MAESTREADO, COLADO, MANO DE OBRA, EQUIPO Y HERRAMIENTA. | M2 | 1.45 |  |  | 0
DOPI-178 | CIMBRA EN ZAPATAS Y MUROS DE CIMENTACIÓN, ACABADO COMÚN, INCLUYE: SUMINISTRO DE MATERIALES, ACARREOS, CORTES, HABILITADO, CIMBRADO, DESCIMBRADO, MANO DE OBRA, LIMPIEZA, EQUIPO Y HERRAMIENTA. | M2 | 2.29 |  |  | 0
DOPI-179 | CIMBRA DE MADERA, ACABADO APARENTE, EN MUROS, CON TRYPLAY DE MADERA DE PINO DE 1RA, INCLUYE: HERRAMIENTA, SUMINISTRO DE MATERIALES, ACARREOS, ELEVACIONES A CUALQUIER NIVEL, HABILITADO, CORTES, DESPERDICIOS, CHAFLANES, CIMBRA, DESCIMBRA, LIMPIEZA, EQUIPO Y MANO DE OBRA. | M2 | 7.62 |  |  | 0
DOPI-180 | CIMBRA DE MADERA, ACABADO APARENTE, EN LOSAS, CON TRYPLAY DE MADERA DE PINO DE 1RA, INCLUYE: HERRAMIENTA, SUMINISTRO DE MATERIALES, ACARREOS, ELEVACIONES A CUALQUIER NIVEL, HABILITADO, CORTES, DESPERDICIOS, CHAFLANES, PUNTALES, CIMBRA, DESCIMBRA, LIMPIEZA, EQUIPO Y MANO DE OBRA. | M2 | 0.86 |  |  | 0
DOPI-181 | SUMINISTRO, HABILITADO Y COLOCACIÓN DE ACERO DE REFUERZO DE FY= 4200 KG/CM2, INCLUYE: MATERIALES, TRASLAPES, SILLETAS, HABILITADO, AMARRES, MANO DE OBRA, EQUIPO Y HERRAMIENTA. | KG | 52.92 |  |  | 0
DOPI-182 | CONCRETO HECHO EN OBRA DE F'C= 250 KG/CM2, T.MA. 3/4", R.N., INCLUYE: HERRAMIENTA, ELABORACIÓN DE CONCRETO, ACARREOS, COLADO, VIBRADO, EQUIPO Y MANO DE OBRA. | M3 | 0.32 |  |  | 0
DOPI-183 | MANO DE OBRA PARA DAR ACABADO PULIDO EN LOSA Y/O PISO DE CONCRETO, INCLUYE: MATERIALES, HERRAMIENTA, ANDAMIOS Y/O ESCALERAS Y MANO DE OBRA. | M2 | 3.49 |  |  | 0
DOPI-184 | FORJADO DE BANQUETÓN DE 11 CM DE ESPESOR, A BASE DE BLOCK DE JALCRETO 11X14X28 CM, JUNTEADO Y ASENTADO CON MORTERO CEMENTO-ARENA PROPORCIÓN 1:3, ACABADO SUPERIOR CON PLANTILLA DE CONCRETO F'C= 200 KG/CM2 DE 5 CM DE ESPESOR, ACABADO PULIDO, INCLUYE: HERRAMIENTA, ACARREOS, ACOMODO, CORTES, DESPERDICIOS, MATERIALES, EQUIPO Y MANO DE OBRA. | M2 | 0.72 |  |  | 0
DOPI-185 | SUMINISTRO, FABRICACIÓN Y COLOCACIÓN DE PUERTA ABATIBLE DE DOS HOJAS CON DIMENSIONES DE 0.80 M DE ANCHO POR 1.50 M DE ALTURA, A BASE DE UNA LÁMINA DE ACERO CAL. 10 CIEGA EN UNA CARA, CON BASTIDOR PERIMETRAL EN TUBULAR DE 3/4" CAL. 20, PINTADOS CON ESMALTE ELECTROSTÁTICO COLOR CGRIS GRAVA, CON REFUERZOS HORIZONTALES A CADA TERCIO. INCLUYE: HERRAMIENTA, BISAGRAS TUBULARES, CHAPA DE SOBREPONER MODELO 625DC, FONDO ANTICORROSIVO Y ESMALTE A 2 MANOS, JALADERA, ACARREOS, TRAZO, CORTES, DESPERDICIOS, PLOMEO, SOLDADURA, ELEMENTOS DE FIJACIÓN, AJUSTES, MATERIALES, EQUIPO Y MANO DE OBRA. | PZA | 1 |  |  | 0
DOPI-186 | SUMINISTRO Y COLOCACIÓN DE TEE DE C.P.V.C. DE 3/4" X 1/2" DE DIÁMETRO, INCLUYE: HERRAMIENTA, PRUEBA HIDROSTÁTICA EN CONJUNTO CON LA TUBERÍA, UNIONES, MATERIALES, EQUIPO Y MANO DE OBRA. | PZA | 1 |  |  | 0
DOPI-187 | SUMINISTRO Y COLOCACIÓN DE COPLE DE CPVC DE 1/2" DE DIÁMETRO CON ROSCA INTERIOR, INCLUYE: HERRAMIENTA, PRUEBA HIDROSTÁTICA EN CONJUNTO CON LA TUBERÍA, UNIONES, MATERIALES, EQUIPO Y MANO DE OBRA. | PZA | 1 |  |  | 0
DOPI-188 | SUMINISTRO Y COLOCACIÓN DE VÁLVULA DE PASO DE CPVC DE 1/2" DE DIÁMETRO, INCLUYE: HERRAMIENTA, PRUEBA HIDROSTÁTICA EN CONJUNTO CON LA TUBERÍA, UNIONES, MATERIALES, EQUIPO Y MANO DE OBRA. | PZA | 1 |  |  | 0
DOPI-189 | SUMINISTRO E INSTALACIÓN DE VÁLVULA DE ADMISIÓN Y EXPULSIÓN DE AIRE DE 1/2" CON ROSCA, INCLUYE: HERRAMIENTA, PRUEBAS HIDROSTÁTICAS, ACARREOS Y MANO DE OBRA. | PZA | 1 |  |  | 0
DOPI-190 | SUMINISTRO Y COLOCACIÓN DE VÁLVULA DE SECCIONAMIENTO DE C.P.V.C. DE 1" DE DIÁMETRO, INCLUYE: HERRAMIENTA, PRUEBA HIDROSTÁTICA EN CONJUNTO CON LA TUBERÍA, UNIONES, MATERIALES, EQUIPO Y MANO DE OBRA. | PZA | 1 |  |  | 0
DOPI-191 | SUMINISTRO Y COLOCACIÓN DE VÁLVULA DE RETENCIÓN CHECK DE C.P.V.C. DE 1" DE DIÁMETRO, INCLUYE: HERRAMIENTA, PRUEBA HIDROSTÁTICA EN CONJUNTO CON LA TUBERÍA, UNIONES, MATERIALES, EQUIPO Y MANO DE OBRA. | PZA | 1 |  |  | 0
DOPI-192 | SUMINISTRO E INSTALACIÓN DE BOMBA PARA CISTERNA EVANS MOD. SSX1ME100F2C, SUMERGIBLE, 1.00 HP, 3450 RPM, 115 V, INCLUYE: HERRAMIENTA, MATERIALES, FIJACIÓN, ACARREOS, COLOCACIÓN, PRUEBAS, EQUIPO Y MANO DE OBRA. | PZA | 2 |  |  | 0
DOPI-193 | SUMINISTRO E INSTALACIÓN DE EQUIPO HIDRONEUMÁTICO CON BOMBA DE 1 HP, 127 V, 3450 RPM, DIÁMETRO DE SALIDA DE 1", CON TANQUE HYDRO-MAC 24 L, PARA UNA CAPACIDAD DE PRESIÓN MÁXIMA DE 87 PSI, CODIGO SPCBP-SX1ME100, INCLUYE: CONEXIONES, PRUEBAS, MATERIALES, HERRAMIENTA, EQUIPO, ACARREOS Y MANO DE OBRA. | PZA | 1 |  |  | 0
K4 | CISTERNA |  |  |  |  | 0
DOPI-194 | TRAZO Y NIVELACIÓN CON EQUIPO TOPOGRÁFICO DEL TERRENO ESTABLECIENDO EJES Y REFERENCIAS Y BANCOS DE NIVEL, INCLUYE: HERRAMIENTA, CRUCETAS, ESTACAS, HILOS, MARCAS Y TRAZOS CON CALHIDRA, EQUIPO Y MANO DE OBRA. | M2 | 18.15 |  |  | 0
DOPI-195 | EXCAVACIÓN POR MEDIOS MECÁNICOS EN MATERIAL TIPO II, DE 0.00 A 2.00 M DE PROFUNDIDAD, INCLUYE: AFINE DE PLANTILLA Y TALUDES, ACARREO DEL MATERIAL A BANCO DE OBRA PARA SU POSTERIOR RETIRO, MANO DE OBRA, ABUNDAMIENTO, EQUIPO Y HERRAMIENTA. (MEDIDO EN TERRENO NATURAL POR SECCIÓN). | M3 | 16.98 |  |  | 0
DOPI-196 | EXCAVACIÓN POR MEDIOS MECÁNICOS EN MATERIAL TIPO II MEZCLADO CON PARTÍCULAS ORGÁNICAS Y/O ESCOMBRO, DE 0.00 A 2.00 M DE PROFUNDIDAD, INCLUYE: AFINE DE PLANTILLA Y TALUDES, ACARREO DEL MATERIAL A BANCO DE OBRA PARA SU POSTERIOR RETIRO, MANO DE OBRA, ABUNDAMIENTO, EQUIPO Y HERRAMIENTA. (MEDIDO EN TERRENO NATURAL POR SECCIÓN). | M3 | 16.98 |  |  | 0
DOPI-197 | PLANTILLA DE 5 CM DE ESPESOR DE HORMIGÓN DE F´C= 100 KG/CM2, INCLUYE: PREPARACIÓN DE LA SUPERFICIE, NIVELACIÓN, MAESTREADO, COLADO, MANO DE OBRA, EQUIPO Y HERRAMIENTA. | M2 | 18.15 |  |  | 0
DOPI-198 | CIMBRA ACABADO COMÚN EN DALAS Y CASTILLOS A BASE DE MADERA DE PINO DE 3A, INCLUYE: HERRAMIENTA, SUMINISTRO DE MATERIALES, ACARREOS, CORTES, HABILITADO, CIMBRADO, DESCIMBRA, EQUIPO Y MANO DE OBRA. | M2 | 34.8 |  |  | 0
DOPI-199 | SUMINISTRO, HABILITADO Y COLOCACIÓN DE ACERO DE REFUERZO DE FY= 4200 KG/CM2, INCLUYE: MATERIALES, TRASLAPES, SILLETAS, HABILITADO, AMARRES, MANO DE OBRA, EQUIPO Y HERRAMIENTA. | KG | 680.5 |  |  | 0
DOPI-200 | CONCRETO HECHO EN OBRA DE F'C= 200 KG/CM2, T.MA. 3/4", R.N., INCLUYE: HERRAMIENTA, ELABORACIÓN DE CONCRETO, ACARREOS, COLADO, VIBRADO, EQUIPO Y MANO DE OBRA. | M3 | 0.47 |  |  | 0
DOPI-201 | CONCRETO HECHO EN OBRA DE F'C= 250 KG/CM2, T.MA. 3/4", R.N., INCLUYE: HERRAMIENTA, ELABORACIÓN DE CONCRETO, ACARREOS, COLADO, VIBRADO, EQUIPO Y MANO DE OBRA. | M3 | 1.7 |  |  | 0
DOPI-202 | SUMINISTRO Y COLOCACIÓN DE CONCRETO PREMEZCLADO F´C= 250 KG/CM2, R.N., REV. 14 CM, T.M.A. 19 MM, TIRO DIRECTO, ADICIONANDO IMPERMEABILIZANTE INTEGRAL AL 4% FESTEGRAL O SIMILAR (2 KG POR CADA SACO DE CEMENTO DE 50 KG), INCLUYE: MATERIALES, COLADO, VIBRADO, DESCIMBRA, CURADO, MANO DE OBRA, PRUEBAS DE LABORATORIO, EQUIPO Y HERRAMIENTA. | M3 | 2.66 |  |  | 0
DOPI-203 | MURO DE BLOCK HUECO DE 20X20X40 CM A SOGA, ASENTADO CON MORTERO CEMENTO-ARENA 1:3, ACABADO COMÚN, INCLUYE: TRAZO, NIVELACIÓN, PLOMEO, MATERIALES, DESPERDICIOS, MANO DE OBRA, HERRAMIENTA, ANDAMIOS, EQUIPO Y ACARREOS. | M2 | 39.58 |  |  | 0
DOPI-204 | APLANADO DE 2 CM DE ESPESOR EN MURO CON MORTERO CEMENTO-ARENA 1:3, ACABADO APALILLADO, INCLUYE: MATERIALES, ACARREOS, DESPERDICIOS, MANO DE OBRA, ANDAMIOS, PLOMEADO, NIVELADO, REGLEADO, RECORTES, MANO DE OBRA, EQUIPO Y HERRAMIENTA. | M2 | 61.81 |  |  | 0
DOPI-205 | RELLENO EN CEPAS O MESETAS DE SUELO-CEMENTO, A BASE DE MATERIAL DE BANCO, EN PROPORCIÓN DE 10:1, COMPACTADO CON EQUIPO DE IMPACTO EN CAPAS NO MAYORES DE 20 CM AL 95% DE SU P.V.S.M, PRUEBA AASHTO ESTÁNDAR, INCLUYE: HERRAMIENTA, SUMINISTRO DE AGUA PARA LOGRAR HUMEDAD ÓPTIMA, MEZCLADO, TENDIDO, EQUIPO, PRUEBAS DE COMPACTACIÓN, ABUNDAMIENTO, EQUIPO Y MANO DE OBRA. (MEDIDO EN TERRENO NATURAL POR SECCIÓN SEGÚN PROYECTOS.) | M3 | 16.06 |  |  | 0
DOPI-206 | SUMINISTRO Y APLICACIÓN DE IMPERMEABILIZANTE VAPORTITE 550 O SIMILAR, RENDIMIENTO DE 1 LT/M2, INCLUYE: MATERIALES, DESPERDICIOS, PREPARACIÓN DE LA SUPERFICIE, HERRAMIENTA Y MANO DE OBRA. | M2 | 61.81 |  |  | 0
DOPI-207 | CIMBRA DE MADERA EN LOSAS, ACABADO COMÚN, INCLUYE: HERRAMIENTA, HABILITADO, CHAFLANES, CIMBRA, DESCIMBRA, LIMPIEZA, ACARREO DE MATERIALES AL SITIO DE SU UTILIZACIÓN, A CUALQUIER NIVEL, EQUIPO Y MANO DE OBRA. | M2 | 6.12 |  |  | 0
DOPI-208 | SUMINISTRO Y COLOCACIÓN DE TAPA DE 0.90 M X 0.90 M, PARA REGISTRO DE CISTERNA, CON CONTRAMARCO ELABORADO DE ÁNGULO METÁLICO SECCIÓN 2" X 1/4", MARCO DE TAPA DE REGISTRO ELABORADO CON ÁNGULO METÁLICO SECCIÓN DE 1 3/4" X 3/16" Y SOLERA DE 3/16" X 2", ASÍ COMO REFUERZO EN SENTIDO HORIZONTAL Y VERTICAL CON SOLERA 1/4" X 2" A LO LARGO DE LA TAPA, JALADERA ELABORADA DE ÁNGULO DE 1 3/4" X 1/4", SEGÚN PROYECTO APROBADO, INCLUYE: LÁMINA ANTIDERRAPANTE DE 0.87M X 0.87M X 1/8", 2 BISAGRAS DE BARRIL DE 1/2" SOLDABLES DISTRIBUIDAS EQUIDISTANTEMENTE, 4 ANCLAS DEL #3 CON UN DESARROLLO DE 15 CM, HERRAMIENTA, MATERIALES, DESPERDICIOS, ACARREOS, SOLDADURAS, EQUIPO Y MANO DE OBRA. | PZA | 1 |  |  | 0
DOPI-209 | CISTERNA PREFABRICADA A BASE DE POLIETILENO LINEAL DE ALTA DENSIDAD (PEAD) DE COLOR AZUL EN CARA EXTERIOR Y BLANCO EN CARA INTERIOR, CAPACIDAD DE 5000 L, INCLUYE: SUMINISTRO Y COLOCACIÓN, ACARREOS, PUESTA EN SITIO Y MANO DE OBRA. | PZA | 1 |  |  | 0
DOPI-210 | CARGA MECÁNICA Y ACARREO EN CAMIÓN 1 ER. KILOMETRO, DE MATERIAL PRODUCTO DE EXCAVACIÓN, DEMOLICIÓN Y/O ESCOMBROS, INCLUYE: REGALÍAS AL BANCO DE TIRO, MANO DE OBRA, EQUIPO Y HERRAMIENTA. | M3 | 33.96 |  |  | 0
DOPI-211 | ACARREO EN CAMIÓN KILÓMETROS SUBSECUENTES DE MATERIAL PRODUCTO DE EXCAVACIÓN, DEMOLICIÓN Y/O ESCOMBROS A TIRADERO AUTORIZADO POR SUPERVISIÓN, INCLUYE: MANO DE OBRA, EQUIPO Y HERRAMIENTA. | M3-KM | 713.16 |  |  | 0
L | INSTALACIÓN SANITARIA |  |  |  |  | 0
L1 | LÍNEA DE ALEJAMIENTO |  |  |  |  | 0
DOPI-212 | TRAZO Y NIVELACIÓN PARA LÍNEAS, INCLUYE: EQUIPO DE TOPOGRAFÍA, MATERIALES PARA SEÑALAMIENTO, MANO DE OBRA, EQUIPO Y HERRAMIENTA. | M | 148.37 |  |  | 0
DOPI-213 | EXCAVACIÓN POR MEDIOS MECÁNICOS EN MATERIAL TIPO II, DE 0.00 A 2.00 M DE PROFUNDIDAD, INCLUYE: AFINE DE PLANTILLA Y TALUDES, ACARREO DEL MATERIAL A BANCO DE OBRA PARA SU POSTERIOR RETIRO, MANO DE OBRA, ABUNDAMIENTO, EQUIPO Y HERRAMIENTA. (MEDIDO EN TERRENO NATURAL POR SECCIÓN). | M3 | 333.3 |  |  | 0
DOPI-214 | EXCAVACIÓN POR MEDIOS MECÁNICOS EN MATERIAL TIPO II, DE 2.01 A 4.00 M DE PROFUNDIDAD, INCLUYE: AFINE DE PLANTILLA Y TALUDES, ACARREO DEL MATERIAL A BANCO DE OBRA PARA SU POSTERIOR RETIRO, MANO DE OBRA, ABUNDAMIENTO, EQUIPO Y HERRAMIENTA. (MEDIDO EN TERRENO NATURAL POR SECCIÓN). | M3 | 317.43 |  |  | 0
DOPI-215 | EXCAVACIÓN POR MEDIOS MECÁNICOS EN MATERIAL TIPO II, DE 4.01 A 6.00 M DE PROFUNDIDAD, INCLUYE: AFINE DE PLANTILLA Y TALUDES, ACARREO DEL MATERIAL A BANCO DE OBRA PARA SU POSTERIOR RETIRO, MANO DE OBRA, ABUNDAMIENTO, EQUIPO Y HERRAMIENTA. (MEDIDO EN TERRENO NATURAL POR SECCIÓN). | M3 | 89.98 |  |  | 0
DOPI-216 | EXCAVACIÓN POR MEDIOS MECÁNICOS EN MATERIAL TIPO III, DE 0.00 A 2.00 M DE PROFUNDIDAD, INCLUYE: AFINE DE PLANTILLA Y TALUDES, ACARREO DEL MATERIAL A BANCO DE OBRA PARA SU POSTERIOR RETIRO, MANO DE OBRA, ABUNDAMIENTO, EQUIPO Y HERRAMIENTA. (MEDIDO EN TERRENO NATURAL POR SECCIÓN). | M3 | 83.32 |  |  | 0
DOPI-217 | EXCAVACIÓN POR MEDIOS MECÁNICOS EN MATERIAL TIPO III, DE 2.01 A 4.00 M DE PROFUNDIDAD, INCLUYE: AFINE DE PLANTILLA Y TALUDES, ACARREO DEL MATERIAL A BANCO DE OBRA PARA SU POSTERIOR RETIRO, MANO DE OBRA, ABUNDAMIENTO, EQUIPO Y HERRAMIENTA. (MEDIDO EN TERRENO NATURAL POR SECCIÓN). | M3 | 79.36 |  |  | 0
DOPI-218 | EXCAVACIÓN POR MEDIOS MECÁNICOS EN MATERIAL TIPO III, DE 4.01 A 6.00 M DE PROFUNDIDAD, INCLUYE: AFINE DE PLANTILLA Y TALUDES, ACARREO DEL MATERIAL A BANCO DE OBRA PARA SU POSTERIOR RETIRO, MANO DE OBRA, ABUNDAMIENTO, EQUIPO Y HERRAMIENTA. (MEDIDO EN TERRENO NATURAL POR SECCIÓN). | M3 | 22.5 |  |  | 0
DOPI-219 | CAMA DE ARENA AMARILLA PARA APOYO DE TUBERÍAS, INCLUYE: MATERIALES, ACARREOS, MANO DE OBRA, EQUIPO Y HERRAMIENTA. | M3 | 8.33 |  |  | 0
DOPI-220 | CAMA DE ESPESOR VARIABLE A BASE DE MATERIAL DE BANCO (GRAVA TRITURADA DE 3/4") PARA APOYO DE TUBERÍAS. INCLUYE: HERRAMIENTA, SUMINISTRO, EXTENDIDO DE MATERIAL, VOLUMEN MEDIDO COMPACTO, MATERIALES, EQUIPO Y MANO DE OBRA. | M3 | 12.51 |  |  | 0
DOPI-221 | SUMINISTRO E INSTALACIÓN DE TUBERÍA DE P.V.C. PARA ALCANTARILLADO SANITARIO SERIE 20, DIÁMETRO DE 24", INCLUYE: MATERIALES NECESARIOS, EQUIPO, MANO DE OBRA Y PRUEBA HIDROSTÁTICA. | M | 148.37 |  |  | 0
DOPI-222 | RELLENO ACOSTILLADO EN CEPAS O MESETAS CON MATERIAL DE BANCO, COMPACTADO MANUALMENTE EN CAPAS NO MAYORES DE 20 CM, INCLUYE: ABUNDAMIENTO, INCORPORACIÓN DE AGUA NECESARIA, MANO DE OBRA, HERRAMIENTAS Y ACARREOS. | M3 | 140.23 |  |  | 0
DOPI-223 | RELLENO EN CEPAS O MESETAS CON MATERIAL PRODUCTO DE LA EXCAVACIÓN, COMPACTADO CON EQUIPO DE IMPACTO AL 95% ± 2 DE SU P.V.S.M., PRUEBA AASHTO ESTANDAR, CBR DEL 5% MÍNIMO, EN CAPAS NO MAYORES DE 20 CM, INCLUYE: HERRAMIENTA, INCORPORACIÓN DE AGUA NECESARIA, ACARREOS, ABUNDAMIENTO, EQUIPO Y MANO DE OBRA. | M3 | 287.03 |  |  | 0
DOPI-224 | RELLENO EN CEPAS O MESETAS CON MATERIAL DE BANCO (TEPETATE), COMPACTADO CON EQUIPO DE IMPACTO AL 95% ± 2 DE SU P.V.S.M., PRUEBA AASHTO ESTÁNDAR, CBR DEL 5% MÍNIMO, EN CAPAS NO MAYORES DE 20 CM, INCLUYE: HERRAMIENTA, INCORPORACIÓN DE AGUA NECESARIA, MEDIDO EN TERRENO NATURAL POR SECCIÓN SEGÚN PROYECTOS, ABUNDAMIENTO, EQUIPO Y MANO DE OBRA. | M3 | 430.54 |  |  | 0
DOPI-225 | SUMINISTRO E INSTALACIÓN DE MANGA DE EMPOTRAMIENTO DE P.V.C. DE 24" DE DIÁMETRO, INCLUYE: MATERIAL, ACARREOS, MANO DE OBRA Y HERRAMIENTA. | PZA | 20 |  |  | 0
DOPI-226 | SUMINISTRO E INSTALACIÓN DE TEE DE P.V.C. DE 24" X 24" DE DIÁMETRO, INCLUYE: MATERIAL, ACARREOS, MANO DE OBRA Y HERRAMIENTA. | PZA | 6 |  |  | 0
DOPI-227 | SUMINISTRO E INSTALACIÓN DE CODO DE P.V.C. DE 90° DE 24" DE DIÁMETRO, INCLUYE: MATERIAL, ACARREOS, MANO DE OBRA Y HERRAMIENTA. | PZA | 6 |  |  | 0
DOPI-228 | CARGA MECÁNICA Y ACARREO EN CAMIÓN DE MATERIAL PRODUCTO DE EXCAVACIÓN, DEMOLICIÓN Y/O ESCOMBROS, A 1ER KILÓMETRO DE DISTANCIA, VOLUMEN MEDIDO EN SECCIONES, INCLUYE: REGALÍAS AL BANCO DE TIRO Y ABUNDAMIENTO. | M3 | 638.86 |  |  | 0
DOPI-229 | ACARREO EN CAMIÓN DE MATERIAL PRODUCTO DE EXCAVACIONES, DEMOLICIONES Y/O ESCOMBROS, EN KILÓMETROS SUBSECUENTES. VOLUMEN MEDIDO EN SECCIONES, INCLUYE: ABUNDAMIENTO. | M3-KM | 13416.06 |  |  | 0
L2 | POZOS DE VISITA |  |  |  |  | 0
DOPI-230 | EXCAVACIÓN POR MEDIOS MECÁNICOS EN MATERIAL TIPO II MEZCLADO CON PARTÍCULAS ORGÁNICAS Y/O ESCOMBRO, DE 0.00 A 2.00 M DE PROFUNDIDAD, INCLUYE: AFINE DE PLANTILLA Y TALUDES, ACARREO DEL MATERIAL A BANCO DE OBRA PARA SU POSTERIOR RETIRO, MANO DE OBRA, ABUNDAMIENTO, EQUIPO Y HERRAMIENTA. (MEDIDO EN TERRENO NATURAL POR SECCIÓN). | M3 | 34.76 |  |  | 0
DOPI-231 | EXCAVACIÓN POR MEDIOS MECÁNICOS EN MATERIAL TIPO II MEZCLADO CON PARTÍCULAS ORGÁNICAS Y/O ESCOMBRO, DE 2.01 A 4.00 M DE PROFUNDIDAD, INCLUYE: AFINE DE PLANTILLA Y TALUDES, ACARREO DEL MATERIAL A BANCO DE OBRA PARA SU POSTERIOR RETIRO, MANO DE OBRA, ABUNDAMIENTO, EQUIPO Y HERRAMIENTA. (MEDIDO EN TERRENO NATURAL POR SECCIÓN). | M3 | 17.38 |  |  | 0
DOPI-232 | EXCAVACIÓN POR MEDIOS MECÁNICOS EN MATERIAL TIPO II MEZCLADO CON PARTÍCULAS ORGÁNICAS Y/O ESCOMBRO, DE 4.01 A 6.00 M DE PROFUNDIDAD, INCLUYE: AFINE DE PLANTILLA Y TALUDES, ACARREO DEL MATERIAL A BANCO DE OBRA PARA SU POSTERIOR RETIRO, MANO DE OBRA, ABUNDAMIENTO, EQUIPO Y HERRAMIENTA. (MEDIDO EN TERRENO NATURAL POR SECCIÓN). | M3 | 5.79 |  |  | 0
DOPI-233 | EXCAVACIÓN POR MEDIOS MECÁNICOS EN MATERIAL TIPO II CON PRESENCIA DE AGUAS FREÁTICAS Y/O RESIDUALES, DE 0.00 A 2.00 M DE PROFUNDIDAD, INCLUYE: AFINE DE PLANTILLA Y TALUDES, ACARREO DEL MATERIAL A BANCO DE OBRA PARA SU POSTERIOR RETIRO, MANO DE OBRA, ABUNDAMIENTO, EQUIPO Y HERRAMIENTA. (MEDIDO EN TERRENO NATURAL POR SECCIÓN). | M3 | 28.44 |  |  | 0
DOPI-234 | EXCAVACIÓN POR MEDIOS MECÁNICOS EN MATERIAL TIPO II CON PRESENCIA DE AGUAS FREÁTICAS Y/O RESIDUALES, DE 2.01 A 4.00 M DE PROFUNDIDAD, INCLUYE: AFINE DE PLANTILLA Y TALUDES, ACARREO DEL MATERIAL A BANCO DE OBRA PARA SU POSTERIOR RETIRO, MANO DE OBRA, ABUNDAMIENTO, EQUIPO Y HERRAMIENTA. (MEDIDO EN TERRENO NATURAL POR SECCIÓN). | M3 | 14.22 |  |  | 0
DOPI-235 | EXCAVACIÓN POR MEDIOS MECÁNICOS EN MATERIAL TIPO II CON PRESENCIA DE AGUAS FREÁTICAS Y/O RESIDUALES, DE 4.01 A 6.00 M DE PROFUNDIDAD, INCLUYE: AFINE DE PLANTILLA Y TALUDES, ACARREO DEL MATERIAL A BANCO DE OBRA PARA SU POSTERIOR RETIRO, MANO DE OBRA, ABUNDAMIENTO, EQUIPO Y HERRAMIENTA. (MEDIDO EN TERRENO NATURAL POR SECCIÓN). | M3 | 4.75 |  |  | 0
DOPI-236 | PLANTILLA DE MAMPOSTERÍA DE PIEDRA BRAZA, ASENTADA CON MORTERO CEMENTO-ARENA 1:3, INCLUYE: HERRAMIENTA, MATERIALES, ACARREOS, DESPERDICIOS, EQUIPO Y MANO DE OBRA. | M3 | 9.37 |  |  | 0
DOPI-237 | CIMBRA ACABADO COMÚN EN DALAS Y CASTILLOS A BASE DE MADERA DE PINO DE 3A, INCLUYE: HERRAMIENTA, SUMINISTRO DE MATERIALES, ACARREOS, CORTES, HABILITADO, CIMBRADO, DESCIMBRA, EQUIPO Y MANO DE OBRA. | M2 | 19.35 |  |  | 0
DOPI-238 | SUMINISTRO, HABILITADO Y COLOCACIÓN DE ACERO DE REFUERZO DE FY= 4200 KG/CM2, INCLUYE: MATERIALES, TRASLAPES, SILLETAS, HABILITADO, AMARRES, MANO DE OBRA, EQUIPO Y HERRAMIENTA. | KG | 543.94 |  |  | 0
DOPI-239 | CONCRETO HECHO EN OBRA DE F'C= 250 KG/CM2, T.MA. 3/4", R.N., INCLUYE: HERRAMIENTA, ELABORACIÓN DE CONCRETO, ACARREOS, COLADO, VIBRADO, EQUIPO Y MANO DE OBRA. | M3 | 4.54 |  |  | 0
DOPI-240 | CIMBRA ACABADO COMÚN EN PERALTES DE LOSA (DIAMANTE) A BASE DE MADERA DE PINO DE 3A, INCLUYE: HERRAMIENTA, MATERIALES, ACARREOS, CORTES, HABILITADO, CIMBRADO, DESCIMBRA, EQUIPO Y MANO DE OBRA. | M2 | 10.08 |  |  | 0
DOPI-241 | MURO TIPO TEZON DE BLOCK 11 X 14 X 28 CM ASENTADO CON MORTERO CEMENTO-ARENA 1:3, ACABADO COMÚN, INCLUYE: MATERIALES, MANO DE OBRA, EQUIPO Y HERRAMIENTA. | M2 | 103.8 |  |  | 0
DOPI-242 | APLANADO DE 3 CM DE ESPESOR EN MURO CON MORTERO CEMENTO-ARENA 1:3 CON IMPERMEABILIZANTE INTEGRAL A RAZÓN DE 0.20 KG/M2, ACABADO PULIDO, INCLUYE: MATERIALES, ACARREOS, DESPERDICIOS, MANO DE OBRA, PLOMEADO, NIVELADO, REGLEADO, RECORTES, MANO DE OBRA, EQUIPO Y HERRAMIENTA. | M2 | 79.17 |  |  | 0
DOPI-243 | REPELLADO EN MURO EXTERIOR DE POZO DE VISITA CON MORTERO CEMENTO-ARENA EN PROPORCIÓN 1:3 ACABADO APALILLADO, DE 3 CM DE ESPESOR PROMEDIO, INCLUYE: HERRAMIENTA, SUMINISTRO DE LOS MATERIALES, ACARREOS Y MANIOBRAS LOCALES, EQUIPO Y MANO DE OBRA. | M2 | 128.43 |  |  | 0
DOPI-244 | RELLENO EN CEPAS O MESETAS CON MATERIAL DE BANCO (TEPETATE), COMPACTADO CON EQUIPO DE IMPACTO AL 95% ± 2 DE SU P.V.S.M., PRUEBA AASHTO ESTÁNDAR, CBR DEL 5% MÍNIMO, EN CAPAS NO MAYORES DE 20 CM, INCLUYE: HERRAMIENTA, INCORPORACIÓN DE AGUA NECESARIA, MEDIDO EN TERRENO NATURAL POR SECCIÓN SEGÚN PROYECTOS, ABUNDAMIENTO, EQUIPO Y MANO DE OBRA. | M3 | 27.22 |  |  | 0
DOPI-245 | SUMINISTRO Y COLOCACIÓN DE ESCALONES TIPO MARINO DE POLIPROPILENO CON ALMA DE ACERO DE 12 MM DE DIÁMETRO EN POZO DE VISITA, MODELO P-ESC-02 DE 32X29 CM O SIMILAR, COLOCADOS EN ZIG-ZAG UNO TRAS OTRO Y ANCLADOS EN MURO 19 CM, INCLUYE: HERRAMIENTA, ACARREOS, ANCLAJE A MURO, EQUIPO Y MANO DE OBRA. | PZA | 68 |  |  | 0
DOPI-246 | SUMINISTRO Y COLOCACIÓN DE BROCAL Y TAPA CON "ESCUDO" DEL GOBIERNO DE ZAPOPAN, FABRICADO A BASE DE HIERRO DÚCTIL DE 0.60 M DE DIÁMETRO TIPO PESADO PARA POZO DE VISITA. INCLUYE: HERRAMIENTA, SUMINISTRO Y COLOCACIÓN, NIVELACIÓN, MATERIALES, EQUIPO Y MANO DE OBRA. | PZA | 7 |  |  | 0
DOPI-247 | CARGA MECÁNICA Y ACARREO EN CAMIÓN DE MATERIAL PRODUCTO DE EXCAVACIÓN, DEMOLICIÓN Y/O ESCOMBROS, A 1ER KILÓMETRO DE DISTANCIA, VOLUMEN MEDIDO EN SECCIONES, INCLUYE: REGALÍAS AL BANCO DE TIRO Y ABUNDAMIENTO. | M3 | 105.34 |  |  | 0
DOPI-248 | ACARREO EN CAMIÓN DE MATERIAL PRODUCTO DE EXCAVACIONES, DEMOLICIONES Y/O ESCOMBROS, EN KILÓMETROS SUBSECUENTES. VOLUMEN MEDIDO EN SECCIONES, INCLUYE: ABUNDAMIENTO. | M3-KM | 2212.14 |  |  | 0
L3 | DESCARGAS DOMICILIARIAS |  |  |  |  | 0
DOPI-249 | TRAZO Y NIVELACIÓN PARA LÍNEAS, INCLUYE: EQUIPO DE TOPOGRAFÍA, MATERIALES PARA SEÑALAMIENTO, MANO DE OBRA, EQUIPO Y HERRAMIENTA. | M | 33 |  |  | 0
DOPI-250 | EXCAVACIÓN POR MEDIOS MECÁNICOS EN MATERIAL TIPO II, DE 0.00 A 2.00 M DE PROFUNDIDAD, INCLUYE: AFINE DE PLANTILLA Y TALUDES, ACARREO DEL MATERIAL A BANCO DE OBRA PARA SU POSTERIOR RETIRO, MANO DE OBRA, ABUNDAMIENTO, EQUIPO Y HERRAMIENTA. (MEDIDO EN TERRENO NATURAL POR SECCIÓN). | M3 | 20.31 |  |  | 0
DOPI-251 | REGISTRO PLUVIAL FORJADO DE 0.40 M X 0.60 M Y HASTA 1.00 M DE PROFUNDIDAD, MEDIDAS INTERIORES, CON MUROS DE BLOCK DE JALCRETO DE 14 CM DE ANCHO (11X14X28CM) ASENTADO A SOGA CON JUNTEO DE MORTERO CEMENTO-ARENA PROPORCIÓN 1:3, REPELLADO Y ENJARRADO PULIDO, FIRME DE FONDO CON CONCRETO F'C= 150 KG/CM² DE 8 CM DE ESPESOR, TERMINADO PULIDO, MEDIA CAÑA ELABORADA CON LA MITAD DE LA SECCIÓN DE DUCTO DE PVC, DIÁMETRO CORRESPONDIENTE, CHAFLANES EN CONCRETO, TERMINADO PULIDO, DALA DE CERRAMIENTO SECCIÓN 15 X 15 CM DE CONCRETO F'C= 150 KG/CM², ADICIONADA CON FIBRA DE POLIPROPILENO EN PROPORCIÓN 140 GR/M3 PARA ASENTAR MARCO DE TAPA, CONTRAMARCO DE ASENTAMIENTO DE TAPA DE REGISTRO ELABORADO CON ÁNGULO METÁLICO SECCIÓN 3"X3"X3/16" (5.52 KG/M), TAPA DE REGISTRO DE 0.53 M X 0.73 M ELABORADO CON ÁNGULO METÁLICO SECCIÓN 2 ½"X2 ½"X3/16" (4.61KG/M) ARMADO CON VARILLAS #3 (3/8") DE REFUERZO A CADA 10 CM AMBOS SENTIDOS Y COLADO CON CONCRETO F'C = 200 KG/CM² DE 8 CM DE ESPESOR ACABADO ESCOBILLADO, INCLUYE: HERRAMIENTA, ACARREOS, CIMBRA, COLADO, DESCIMBRA, MATERIALES, EQUIPO Y MANO DE OBRA. | PZA | 1 |  |  | 0
DOPI-252 | REGISTRO SANITARIO FORJADO DE 0.40 M X 0.40 M Y HASTA 0.50 M DE PROFUNDIDAD, MEDIDAS INTERIORES, MUROS CON BLOCK 11 X 14 X 28 CM COLOCADO A SOGA, JUNTEADO CON MORTERO CEMENTO ARENA 1:3, CONTRAMARCO DE ÁNGULO DE 1 1/2" X 1/4" DE ESPESOR, TAPA DE CONCRETO POLIMERICO DE 50 CM X 50 CM DE 1 1/4" CON SUPERFICIE ANTIDERRAPANTE TIPO PIRAMIDAL COLOR GRIS DE PESO APROXIMADO 11 KG Y RESISTENCIA MECÁNICA DE 500 KG, LOGOTIPO DE ZAPOPAN Y JALADERA TIPO PERNO, LOSA DE PISO DE 8 CM DE CONCRETO F´C= 200 KG/CM2 HECHO EN OBRA ARMADO CON MALLA ELECTROSOLDADA Y APLANADO INTERIOR DE 1.50 CM CON MORTERO CEMENTO ARENA 1:4 CON IMPERMEABILIZANTE INTEGRAL A RAZÓN DE 0.20 KG/M2, INCLUYE: HERRAMIENTA, CIMBRA, DESCIMBRA, MATERIALES, EQUIPO Y MANO DE OBRA. | PZA | 1 |  |  | 0
DOPI-253 | REGISTRO SANITARIO FORJADO DE 0.40 M X 0.40 M Y HASTA 0.75 M DE PROFUNDIDAD, MEDIDAS INTERIORES, MUROS CON BLOCK 11 X 14 X 28 CM COLOCADO A SOGA, JUNTEADO CON MORTERO CEMENTO ARENA 1:3, CONTRAMARCO DE ÁNGULO DE 1 1/2" X 1/4" DE ESPESOR, TAPA DE CONCRETO POLIMERICO DE 50 CM X 50 CM DE 1 1/4" DE ESPESOR, CON SUPERFICIE ANTIDERRAPANTE TIPO PIRAMIDAL COLOR GRIS DE PESO APROXIMADO 11 KG Y RESISTENCIA MECÁNICA DE 500 KG, LOGOTIPO DE ZAPOPAN Y JALADERA TIPO PERNO, LOSA DE PISO DE 8 CM DE CONCRETO F´C= 200 KG/CM2 HECHO EN OBRA ARMADO CON MALLA ELECTROSOLDADA Y APLANADO INTERIOR DE 1.50 CM CON MORTERO CEMENTO ARENA 1:4 CON IMPERMEABILIZANTE INTEGRAL A RAZÓN DE 0.20 KG/M2, INCLUYE: HERRAMIENTA, CIMBRA, DESCIMBRA, MATERIALES, EQUIPO Y MANO DE OBRA. | PZA | 1 |  |  | 0
DOPI-254 | REGISTRO SANITARIO FORJADO DE 0.40 M X 0.40 M Y HASTA 1.00 M DE PROFUNDIDAD, MEDIDAS INTERIORES, MUROS CON BLOCK 11 X 14 X 28 CM COLOCADO A SOGA, JUNTEADO CON MORTERO CEMENTO ARENA 1:3, CONTRAMARCO DE ÁNGULO DE 1 1/2" X 1/4" DE ESPESOR, TAPA DE CONCRETO POLIMERICO DE 50 CM X 50 CM DE 1 1/4" DE ESPESOR, CON SUPERFICIE ANTIDERRAPANTE TIPO PIRAMIDAL COLOR GRIS DE PESO APROXIMADO 11 KG Y RESISTENCIA MECÁNICA DE 500 KG, LOGOTIPO DE ZAPOPAN Y JALADERA TIPO PERNO, LOSA DE PISO DE 8 CM DE CONCRETO F´C= 200 KG/CM2 HECHO EN OBRA ARMADO CON MALLA ELECTROSOLDADA Y APLANADO INTERIOR DE 1.50 CM CON MORTERO CEMENTO ARENA 1:4 CON IMPERMEABILIZANTE INTEGRAL A RAZÓN DE 0.20 KG/M2, INCLUYE: HERRAMIENTA, CIMBRA, DESCIMBRA, MATERIALES, EQUIPO Y MANO DE OBRA. | PZA | 1 |  |  | 0
DOPI-255 | REGISTRO SANITARIO FORJADO DE 0.40 M X 0.40 M Y HASTA 1.25 M DE PROFUNDIDAD, MEDIDAS INTERIORES, MUROS CON BLOCK 11 X 14 X 28 CM COLOCADO A SOGA, JUNTEADO CON MORTERO CEMENTO ARENA 1:3, CONTRAMARCO DE ÁNGULO DE 1 1/2" X 1/4" DE ESPESOR, TAPA DE CONCRETO POLIMERICO DE 50 CM X 50 CM DE 1 1/4" DE ESPESOR, CON SUPERFICIE ANTIDERRAPANTE TIPO PIRAMIDAL COLOR GRIS DE PESO APROXIMADO 11 KG Y RESISTENCIA MECÁNICA DE 500 KG, LOGOTIPO DE ZAPOPAN Y JALADERA TIPO PERNO, LOSA DE PISO DE 8 CM DE CONCRETO F´C= 200 KG/CM2 HECHO EN OBRA ARMADO CON MALLA ELECTROSOLDADA Y APLANADO INTERIOR DE 1.50 CM CON MORTERO CEMENTO ARENA 1:4 CON IMPERMEABILIZANTE INTEGRAL A RAZÓN DE 0.20 KG/M2, INCLUYE: HERRAMIENTA, CIMBRA, DESCIMBRA, MATERIALES, EQUIPO Y MANO DE OBRA. | PZA | 1 |  |  | 0
DOPI-256 | REGISTRO SANITARIO FORJADO DE 0.40 M X 0.40 M Y HASTA 1.50 M DE PROFUNDIDAD, MEDIDAS INTERIORES, MUROS CON BLOCK 11 X 14 X 28 CM COLOCADO A SOGA, JUNTEADO CON MORTERO CEMENTO ARENA 1:3, CONTRAMARCO DE ÁNGULO DE 1 1/2" X 1/4" DE ESPESOR, TAPA DE CONCRETO POLIMERICO DE 50 CM X 50 CM DE 1 1/4" DE ESPESOR, CON SUPERFICIE ANTIDERRAPANTE TIPO PIRAMIDAL COLOR GRIS DE PESO APROXIMADO 11 KG Y RESISTENCIA MECÁNICA DE 500 KG, LOGOTIPO DE ZAPOPAN Y JALADERA TIPO PERNO, LOSA DE PISO DE 8 CM DE CONCRETO F´C= 200 KG/CM2 HECHO EN OBRA ARMADO CON MALLA ELECTROSOLDADA Y APLANADO INTERIOR DE 1.50 CM CON MORTERO CEMENTO ARENA 1:4 CON IMPERMEABILIZANTE INTEGRAL A RAZÓN DE 0.20 KG/M2, INCLUYE: HERRAMIENTA, CIMBRA, DESCIMBRA, MATERIALES, EQUIPO Y MANO DE OBRA. | PZA | 1 |  |  | 0
DOPI-257 | SUMINISTRO E INSTALACIÓN DE TUBERÍA DE P.V.C. PARA ALCANTARILLADO SANITARIO SERIE 20, DIÁMETRO DE 6", INCLUYE: MATERIALES NECESARIOS, EQUIPO, MANO DE OBRA Y PRUEBA HIDROSTÁTICA. | M | 33 |  |  | 0
DOPI-258 | SUMINISTRO E INSTALACIÓN DE CODO PVC DE 45°X 6", PARA ALCANTARILLADO SANITARIO SERIE 20, INCLUYE: MANO DE OBRA, EQUIPO Y HERRAMIENTA. | PZA | 6 |  |  | 0
DOPI-259 | SUMINISTRO E INSTALACIÓN DE SILLETA PVC DE 10"X 6", PARA ALCANTARILLADO SANITARIO SERIE 20, INCLUYE: MANO DE OBRA, EQUIPO Y HERRAMIENTA. | PZA | 2 |  |  | 0
DOPI-260 | SUMINISTRO E INSTALACIÓN DE SILLETA PVC DE 24"X 6", PARA ALCANTARILLADO SANITARIO SERIE 20, INCLUYE: MANO DE OBRA, EQUIPO Y HERRAMIENTA. | PZA | 4 |  |  | 0
DOPI-261 | SUMINISTRO E INSTALACIÓN DE MANGA DE EMPOTRAMIENTO DE P.V.C. DE 6" DE DIÁMETRO, PARA ALCANTARILLADO SANITARIO SERIE 20, INCLUYE: MATERIAL, ACARREOS, MANO DE OBRA Y HERRAMIENTA. | PZA | 6 |  |  | 0
DOPI-262 | CAMA DE ARENA AMARILLA PARA APOYO DE TUBERÍAS, INCLUYE: MATERIALES, ACARREOS, MANO DE OBRA, EQUIPO Y HERRAMIENTA. | M3 | 2.14 |  |  | 0
DOPI-263 | RELLENO ACOSTILLADO EN CEPAS O MESETAS CON MATERIAL DE BANCO, COMPACTADO MANUALMENTE EN CAPAS NO MAYORES DE 20 CM, INCLUYE: ABUNDAMIENTO, INCORPORACIÓN DE AGUA NECESARIA, MANO DE OBRA, HERRAMIENTAS Y ACARREOS. | M3 | 12.6 |  |  | 0
DOPI-264 | RELLENO EN CEPAS O MESETAS CON MATERIAL DE BANCO (TEPETATE), COMPACTADO CON EQUIPO DE IMPACTO AL 90% ± 2 DE SU P.V.S.M., PRUEBA AASHTO ESTÁNDAR, CBR DEL 5% MÍNIMO, EN CAPAS NO MAYORES DE 20 CM, INCLUYE: HERRAMIENTA, INCORPORACIÓN DE AGUA NECESARIA, MEDIDO EN TERRENO NATURAL POR SECCIÓN SEGÚN PROYECTOS, ABUNDAMIENTO, EQUIPO Y MANO DE OBRA. | M3 | 5.32 |  |  | 0
DOPI-265 | CARGA MECÁNICA Y ACARREO EN CAMIÓN DE MATERIAL PRODUCTO DE EXCAVACIÓN, DEMOLICIÓN Y/O ESCOMBROS, A 1ER KILÓMETRO DE DISTANCIA, VOLUMEN MEDIDO EN SECCIONES, INCLUYE: REGALÍAS AL BANCO DE TIRO Y ABUNDAMIENTO. | M3 | 20.31 |  |  | 0
DOPI-266 | ACARREO EN CAMIÓN DE MATERIAL PRODUCTO DE EXCAVACIONES, DEMOLICIONES Y/O ESCOMBROS, EN KILÓMETROS SUBSECUENTES. VOLUMEN MEDIDO EN SECCIONES, INCLUYE: ABUNDAMIENTO. | M3-KM | 426.51 |  |  | 0
M | INSTALACIÓN PLUVIAL |  |  |  |  | 0
M1 | LÍNEA PRINCIPAL |  |  |  |  | 0
DOPI-267 | TRAZO Y NIVELACIÓN PARA LÍNEAS, INCLUYE: EQUIPO DE TOPOGRAFÍA, MATERIALES PARA SEÑALAMIENTO, MANO DE OBRA, EQUIPO Y HERRAMIENTA. | M | 6.13 |  |  | 0
DOPI-268 | EXCAVACIÓN POR MEDIOS MECÁNICOS EN MATERIAL TIPO II, DE 0.00 A 2.00 M DE PROFUNDIDAD, INCLUYE: AFINE DE PLANTILLA Y TALUDES, ACARREO DEL MATERIAL A BANCO DE OBRA PARA SU POSTERIOR RETIRO, MANO DE OBRA, ABUNDAMIENTO, EQUIPO Y HERRAMIENTA. (MEDIDO EN TERRENO NATURAL POR SECCIÓN). | M3 | 9.2 |  |  | 0
DOPI-269 | EXCAVACIÓN POR MEDIOS MECÁNICOS EN MATERIAL TIPO II, DE 2.01 A 4.00 M DE PROFUNDIDAD, INCLUYE: AFINE DE PLANTILLA Y TALUDES, ACARREO DEL MATERIAL A BANCO DE OBRA PARA SU POSTERIOR RETIRO, MANO DE OBRA, ABUNDAMIENTO, EQUIPO Y HERRAMIENTA. (MEDIDO EN TERRENO NATURAL POR SECCIÓN). | M3 | 1.29 |  |  | 0
DOPI-270 | CAMA DE ARENA AMARILLA PARA APOYO DE TUBERÍAS, INCLUYE: MATERIALES, ACARREOS, MANO DE OBRA, EQUIPO Y HERRAMIENTA. | M3 | 0.46 |  |  | 0
DOPI-271 | SUMINISTRO E INSTALACIÓN DE TUBERÍA DE P.V.C. PARA ALCANTARILLADO SANITARIO SERIE 20, DIÁMETRO DE 8", INCLUYE: MATERIALES NECESARIOS, EQUIPO, MANO DE OBRA Y PRUEBA HIDROSTÁTICA. | M | 6.13 |  |  | 0
DOPI-272 | RELLENO ACOSTILLADO EN CEPAS O MESETAS CON MATERIAL DE BANCO, COMPACTADO MANUALMENTE EN CAPAS NO MAYORES DE 20 CM, INCLUYE: ABUNDAMIENTO, INCORPORACIÓN DE AGUA NECESARIA, MANO DE OBRA, HERRAMIENTAS Y ACARREOS. | M3 | 2.11 |  |  | 0
DOPI-273 | RELLENO EN CEPAS O MESETAS CON MATERIAL PRODUCTO DE LA EXCAVACIÓN, COMPACTADO CON EQUIPO DE IMPACTO AL 90% ± 2 DE SU P.V.S.M., PRUEBA AASHTO ESTANDAR, CBR DEL 5% MÍNIMO, EN CAPAS NO MAYORES DE 20 CM, INCLUYE: HERRAMIENTA, INCORPORACIÓN DE AGUA NECESARIA, ACARREOS, ABUNDAMIENTO, EQUIPO Y MANO DE OBRA. | M3 | 3.09 |  |  | 0
DOPI-274 | RELLENO EN CEPAS O MESETAS CON MATERIAL DE BANCO (TEPETATE), COMPACTADO CON EQUIPO DE IMPACTO AL 90% ± 2 DE SU P.V.S.M., PRUEBA AASHTO ESTÁNDAR, CBR DEL 5% MÍNIMO, EN CAPAS NO MAYORES DE 20 CM, INCLUYE: HERRAMIENTA, INCORPORACIÓN DE AGUA NECESARIA, MEDIDO EN TERRENO NATURAL POR SECCIÓN SEGÚN PROYECTOS, ABUNDAMIENTO, EQUIPO Y MANO DE OBRA. | M3 | 4.63 |  |  | 0
DOPI-275 | CARGA MECÁNICA Y ACARREO EN CAMIÓN DE MATERIAL PRODUCTO DE EXCAVACIÓN, DEMOLICIÓN Y/O ESCOMBROS, A 1ER KILÓMETRO DE DISTANCIA, VOLUMEN MEDIDO EN SECCIONES, INCLUYE: REGALÍAS AL BANCO DE TIRO Y ABUNDAMIENTO. | M3 | 10.49 |  |  | 0
DOPI-276 | ACARREO EN CAMIÓN DE MATERIAL PRODUCTO DE EXCAVACIONES, DEMOLICIONES Y/O ESCOMBROS, EN KILÓMETROS SUBSECUENTES. VOLUMEN MEDIDO EN SECCIONES, INCLUYE: ABUNDAMIENTO. | M3-KM | 220.29 |  |  | 0
M2 | REJILLA PLUVIAL |  |  |  |  | 0
DOPI-277 | TRAZO Y NIVELACIÓN PARA LÍNEAS, INCLUYE: EQUIPO DE TOPOGRAFÍA, MATERIALES PARA SEÑALAMIENTO, MANO DE OBRA, EQUIPO Y HERRAMIENTA. | M | 13.75 |  |  | 0
DOPI-278 | EXCAVACIÓN POR MEDIOS MECÁNICOS EN MATERIAL TIPO II, DE 0.00 A 2.00 M DE PROFUNDIDAD, INCLUYE: AFINE DE PLANTILLA Y TALUDES, ACARREO DEL MATERIAL A BANCO DE OBRA PARA SU POSTERIOR RETIRO, MANO DE OBRA, ABUNDAMIENTO, EQUIPO Y HERRAMIENTA. (MEDIDO EN TERRENO NATURAL POR SECCIÓN). | M3 | 3.84 |  |  | 0
DOPI-279 | ESCARIFICACIÓN DEL TERRENO NATURAL DE 15 CM DE ESPESOR POR MEDIOS MECÁNICOS, COMPACTADO CON COMPACTADOR DE IMPACTO EN CAPAS NO MAYORES DE 20 CM AL 95% DE SU P.V.S.M, PRUEBA AASHTO ESTÁNDAR, INCLUYE: AFINE DE LA SUPERFICIE, EXTENDIDO DEL MATERIAL, HOMOGENIZADO, COMPACTADO, MANO DE OBRA, EQUIPO Y HERRAMIENTA. | M2 | 5.91 |  |  | 0
DOPI-280 | PLANTILLA DE 5 CM DE ESPESOR DE CONCRETO HECHO EN OBRA DE F´C=100 KG/CM2, INCLUYE: PREPARACIÓN DE LA SUPERFICIE, NIVELACIÓN, MAESTREADO, COLADO, MANO DE OBRA, EQUIPO Y HERRAMIENTA. | M2 | 5.91 |  |  | 0
DOPI-281 | CONSTRUCCIÓN DE CANALETA DE CONCRETO HECHO EN OBRA F'C= 150 KG/CM2, T.M.A. 19 MM, R.N., MEDIDAS INTERIORES DE CANALETA DE 23 CM DE ANCHO Y ALTURA PROMEDIO DE 20 A 30 CM, ESPESOR DE MUROS DE 10 CM, ESPESOR DE PISO DE CANALETA DE 8 CM CON REJILLA IRVING ESTÁNDAR IS-05 DE 2" X 3/16" (PINTADO EN NEGRO MATE) O SIMILAR, CONTRAMARCO A BASE DE ÁNGULO DE 2" X 1/4", ANCLAS A BASE DE VARILLA DE 1/2" DE 10 CM DE LARGO @ 30 CM, INCLUYE: HERRAMIENTA, COLADO, VIBRADO, CIMBRA, DESCIMBRA, SOLDADURAS, MATERIALES, EQUIPO Y MANO DE OBRA. | M | 13.75 |  |  | 0
DOPI-282 | REGISTRO PLUVIAL FORJADO DE 0.40 M X 1.00 M Y HASTA 1.00 M DE PROFUNDIDAD, MEDIDAS INTERIORES, CON MUROS DE BLOCK DE JALCRETO DE 14 CM DE ANCHO (11X14X28CM) ASENTADO A SOGA CON JUNTEO DE MORTERO CEMENTO-ARENA PROPORCIÓN 1:3, REPELLADO Y ENJARRADO PULIDO, FIRME DE FONDO CON CONCRETO F'C= 150 KG/CM² DE 8 CM DE ESPESOR, TERMINADO PULIDO, MEDIA CAÑA ELABORADA CON LA MITAD DE LA SECCIÓN DE DUCTO DE PVC, DIÁMETRO CORRESPONDIENTE, CHAFLANES EN CONCRETO, TERMINADO PULIDO, DALA DE CERRAMIENTO SECCIÓN 15 X 15 CM DE CONCRETO F'C= 150 KG/CM², ADICIONADA CON FIBRA DE POLIPROPILENO EN PROPORCIÓN 140 GR/M3 PARA ASENTAR MARCO DE TAPA, CONTRAMARCO DE ASENTAMIENTO DE TAPA DE REGISTRO ELABORADO CON ÁNGULO METÁLICO SECCIÓN 3"X3"X3/16" (5.52 KG/M), TAPA DE REGISTRO DE 1.13 M X 0.53 M ELABORADO CON ÁNGULO METÁLICO SECCIÓN 2 ½"X2 ½"X3/16" (4.61KG/M) ARMADO CON VARILLAS #3 (3/8") DE REFUERZO A CADA 10 CM AMBOS SENTIDOS Y COLADO CON CONCRETO F'C = 200 KG/CM² DE 8 CM DE ESPESOR ACABADO ESCOBILLADO, INCLUYE: HERRAMIENTA, ACARREOS, CIMBRA, DESCIMBRA, MATERIALES, EQUIPO Y MANO DE OBRA. | PZA | 1 |  |  | 0
DOPI-283 | SUMINISTRO Y COLOCACIÓN DE VÁLVULA DE RETENCIÓN CHECK DE P.V.C. SERIE 20 DE 8" DE DIÁMETRO. INCLUYE: HERRAMIENTA, SUMINISTRO E INSTALACIÓN, EMPAQUES, PRUEBA HIDROSTÁTICA EN CONJUNTO CON LA TUBERÍA, MATERIALES, EQUIPO Y MANO DE OBRA. | PZA | 1 |  |  | 0
DOPI-284 | CARGA MECÁNICA Y ACARREO EN CAMIÓN DE MATERIAL PRODUCTO DE EXCAVACIÓN, DEMOLICIÓN Y/O ESCOMBROS, A 1ER KILÓMETRO DE DISTANCIA, VOLUMEN MEDIDO EN SECCIONES, INCLUYE: REGALÍAS AL BANCO DE TIRO Y ABUNDAMIENTO. | M3 | 3.84 |  |  | 0
DOPI-285 | ACARREO EN CAMIÓN DE MATERIAL PRODUCTO DE EXCAVACIONES, DEMOLICIONES Y/O ESCOMBROS, EN KILÓMETROS SUBSECUENTES. VOLUMEN MEDIDO EN SECCIONES, INCLUYE: ABUNDAMIENTO. | M3-KM | 80.64 |  |  | 0
N | RED DE ALUMBRADO PÚBLICO |  |  |  |  | 0
N1 | ALUMBRADO PÚBLICO |  |  |  |  | 0
DOPI-286 | SUMINISTRO E INSTALACIÓN DE CABLE DE ALUMINIO XLP, 600 V, CONFIGURACIÓN TRIPLEX 2+1, CAL. 4 AWG (F) + CAL. 4 AWG (T) MARCA CONDUMEX O SIMILAR, INCLUYE: HERRAMIENTA, MATERIALES, CONEXIÓN, PRUEBAS, EQUIPO Y MANO DE OBRA. | M | 92.54 |  |  | 0
DOPI-287 | SUMINISTRO E INSTALACIÓN DE TUBO PAD RD 19 DE 53 MM DE Ø, INCLUYE: HERRAMIENTA, MATERIALES, DESPERDICIOS, ACARREO AL SITIO DE COLOCACIÓN, GUIADO Y MANO DE OBRA. | M | 92.54 |  |  | 0
DOPI-288 | SUMINISTRO E INSTALACIÓN DE TUBO PAD RD 19 DE 35 MM DE Ø, INCLUYE: HERRAMIENTA, MATERIALES, DESPERDICIOS, ACARREO AL SITIO DE COLOCACIÓN, GUIADO Y MANO DE OBRA. | M | 27.5 |  |  | 0
DOPI-289 | EXCAVACIÓN POR MEDIOS MANUALES EN MATERIAL TIPO II, DE 0.00 A -2.00 M DE PROFUNDIDAD, INCLUYE: AFINE DE PLANTILLA Y TALUDES, ACARREO DEL MATERIAL A BANCO DE OBRA PARA SU POSTERIOR RETIRO, MANO DE OBRA, EQUIPO Y HERRAMIENTA. (MEDIDO EN TERRENO NATURAL POR SECCIÓN). | M3 | 8.33 |  |  | 0
DOPI-290 | RELLENO EN CEPAS O MESETAS CON MATERIAL PRODUCTO DE LA EXCAVACIÓN, COMPACTADO CON EQUIPO DE IMPACTO AL 90% ± 2 DE SU P.V.S.M., PRUEBA AASHTO ESTANDAR, CBR DEL 5% MÍNIMO, EN CAPAS NO MAYORES DE 20 CM, INCLUYE: HERRAMIENTA, INCORPORACIÓN DE AGUA NECESARIA, ACARREOS, ABUNDAMIENTO, EQUIPO Y MANO DE OBRA. | M3 | 8.33 |  |  | 0
DOPI-291 | SUMINISTRO E INSTALACIÓN DE TUBO PVC CONDUIT S. P. DE 21 MM, INCLUYE: HERRAMIENTA, MATERIAL, DESPERDICIO, ACARREO AL SITIO DE COLOCACIÓN, GUIADO Y MANO DE OBRA. | M | 5.5 |  |  | 0
DOPI-292 | SUMINISTRO E INSTALACIÓN DE CURVA PVC CONDUIT S. P. DE 21 MM, INCLUYE: HERRAMIENTA, MATERIAL, DESPERDICIO, ACARREO AL SITIO DE COLOCACIÓN, GUIADO Y MANO DE OBRA. | PZA | 5 |  |  | 0
DOPI-293 | SUMINISTRO E INSTALACIÓN DE REGISTRO PREFABRICADO DE CONCRETO PARA ALUMBRADO DE 40X40X60 CM CON TAPA, MARCO Y CONTRAMARCO GALVANIZADO, MARCA CENMEX O SIMILAR, INCLUYE: HERRAMIENTA, SUMINISTRO, FLETES, MANIOBRAS DE CARGA Y DESCARGA, EQUIPO Y MANO DE OBRA. | PZA | 6 |  |  | 0
DOPI-294 | SUMINISTRO E INSTALACIÓN DE REGISTRO PREFABRICADO DE CONCRETO PARA ALUMBRADO DE 40X60X80 CM CON TAPA, MARCO Y CONTRAMARCO GALVANIZADO, MARCA CENMEX O SIMILAR, INCLUYE: HERRAMIENTA, SUMINISTRO, FLETES, MANIOBRAS DE CARGA Y DESCARGA, EQUIPO Y MANO DE OBRA. | PZA | 1 |  |  | 0
DOPI-295 | SUMINISTRO Y COLOCACIÓN DE GRAVA DE 3/4", PARA FONDO DE REGISTRO ELÉCTRICO, INCLUYE: HERRAMIENTA, ACARREOS Y MANO DE OBRA. | M3 | 0.63 |  |  | 0
DOPI-296 | SUMINISTRO Y COLOCACIÓN DE LUMINARIA MERAK PUNTA DE POSTE DE 49 W LED 4000°K, 120/277V IP-66, RESISTENTE A VANDALISMO IK-10 SIMON O SIMILAR, MOD. MERSYF-GTF-5-VS-NDL-49W350-IAMXR-1-C1-BKMATE, INCLUYE: HERRAMIENTA, FLETES, ACARREOS, ELEVACIÓN, CONEXIONES, PRUEBAS, EQUIPO Y MANO DE OBRA | PZA | 5 |  |  | 0
DOPI-297 | SUMINISTRO Y COLOCACIÓN DE POSTE DE SECCIÓN CIRCULAR TIPO CÓNICO PARA ALUMBRADO PÚBLICO DE 5.50 M DE ALTURA, PUNTA POSTE CON NIPLE PARA MONTAJE DE LUMINARIA DE DIÁMETRO SEGÚN ESPECIFICACIÓN DE LUMINARIA Y CON PLACA BASE DE 280 X 280 MM Y UN ESPESOR DE 12.7 MM (1/2"), CON 4 BARRENOS DISTANCIADOS A 190 MM ENTRE EJES, CON 4 BARRENOS DE 19.05 MM DE DIÁMETRO, CON REGISTRO PARA CONEXIONES DE 195 MM DE LONGITUD X 80 MM DE ANCHO DE FORMA OVALADA, CON UNA TAPA TROQUELADA OVALADA DE ACUERDO A DIBUJO ESQUEMÁTICO, QUE SE FIJARA MEDIANTE DOS TORNILLOS EN LOS EXTREMOS LONGITUDINALES UBICADA A 60 CM DESDE LA BASE, PINTURA PRIMARIO ANTICORROSIVO ROJO OXIDO Y PINTURA PARA ACABADO SEGÚN COLOR ACORDADO CON LA SUPERVISIÓN DE OBRA, INCLUYE: HERRAMIENTA, SUMINISTRO, FLETES, ACARREOS, ELEVACIÓN, PLOMEADO, EQUIPO Y MANO DE OBRA. | PZA | 5 |  |  | 0
DOPI-298 | SUMINISTRO Y COLOCACIÓN DE ANCLA PARA POSTE METÁLICO DE 5.50 M DE ALTURA DE 0.40X0.40X1.00 M, A BASE DE CONCRETO HECHO EN OBRA DE F'C = 250 KG/CM2, DISTANCIA ENTRE BASTONES PARA LA SUJECIÓN DE LA BASE DEL POSTE DE 190 MM. INCLUYE: HERRAMIENTA, ESTRIBOS DE ALAMBRÓN DE 1/4" UNIDOS CON SOLDADURA ELÉCTRICA @ 15 CM, 4 BASTONES ROSCADOS DE 3/4" X 0.90 M, 4 TUERCAS Y 4 RODANAS GALVANIZADAS, COLADO DE CONCRETO, CURVA Y TUBO PVC CONDUIT DE 1 1/4", RETIRO DE EXCEDENTES E INSTALACIÓN DE GUÍA CON ALAMBRE GALVANIZADO, EQUIPO Y MANO DE OBRA. | PZA | 5 |  |  | 0
DOPI-299 | SUMINISTRO E INSTALACIÓN DE SISTEMA DE TIERRA, INCLUYE: 1 VARILLA COOPER WELD 5/8 X 3.00 M, CARGA CADWELD NO 90, 4.00 M DE CABLE DE COBRE DESNUDO CAL 2, CONECTOR DE VARILLA DE 5/8", INCLUYE: MANO DE OBRA, EQUIPO Y HERRAMIENTA. | PZA | 3 |  |  | 0
DOPI-300 | SUMINISTRO Y COLOCACIÓN DE CONECTOR DE ALUMINIO EN "T" DE 3 DERIVACIONES Y MANGAS REMOVIBLES ACEPTA CAL. 2 Y 4 AWG EN EL PRINCIPAL Y DERIVACIÓN A LUMINARIA EN CAL. 6 Y 8 AWG QUE CUMPLA CON ESPECIFICACIÓN NMX-J-519, INCLUYE: HERRAMIENTA, MATERIAL, EQUIPO Y MANO DE OBRA. | PZA | 15 |  |  | 0
DOPI-301 | SUMINISTRO E INSTALACIÓN DE CABLE DE ALUMINIO XHHW-2, 600 V, CAL. 6 MONOPOLAR, MARCA CONDUMEX O SIMILAR, CABLEADO DE REGISTRO A LUMINARIA POR EL INTERIOR DEL POSTE, INCLUYE: HERRAMIENTA, MATERIALES, CONEXIÓN, PRUEBAS, EQUIPO Y MANO DE OBRA. | M | 99 |  |  | 0
DOPI-302 | SUMINISTRO E INSTALACIÓN DE CABLE AWG, AL-DS-XLP, CAL. 2, CONDUMEX O SIMILAR, INCLUYE: HERRAMIENTA, ACARREOS, CORTES, DESPERDICIOS, CONEXIÓN, PRUEBAS, MATERIALES, EQUIPO Y MANO DE OBRA. | M | 12 |  |  | 0
DOPI-303 | CONTROL PARA ALUMBRADO INTEGRADO POR 1.- GABINETE PARA CONTROL DE ALUMBRADO PÚBLICO, CLASIFICACIÓN NEMA 4X (IP66), DE DIMENSIONES MINIMAS 40 X 30 X 20 CM, CON RECUBRIMIENTO DE PINTURA EN POLIESTER TEXTURIZADO COLOR RAL7035, CON CHAPA MARCA SOUTHCO MODELO E3-110-25. 2.- INTERRUPTOR TERMOMAGNETICO EN CAJA MOLDEADA DE 2 X 30 AMP, TIPO FAL, ALTA CAPACIDAD INTERRUPTIVA, 25 KA @ 240 VCA, 600 VCA, 60 HZ, INCLUYE TERMINALES PARA CONECTAR CON CONDUCTORES DE CU O AL, DE LÍNEA Y CARGA, CALIBRE MÍNIMO 14 AWG, CALIBRE MÁXIMO 3/0 AWG. TEMPERATURA AMBIENTE DE FUNCIONAMIENTO 40°C. QUE CUMPLA CON LA NORMA NMX-J-266-ANCE-2014. 3.- CONTACTOR ELECTROMAGNÉTICO 3 POLOS, TAMAÑO NEMA 1 PARA 30 AMP, CLASE 8502 TIPO SA, PARA UNA TENSIÓN MÁXIMA DE 600 VCA. LA BOBINA DEBE OPERAR A 220 VCA, 60 HERTZ. CONTAR CON CERTIFICADOS QUE ACREDITEN EL CUMPLIMIENTO DE LAS NORMAS: NMX-J-290-ANCE-1999, NMX-J-118/1-ANCE-2000, O EN SU DEFECTO IEC 947-4-1 O 60947-4-1. 4.- BASE SOQUET PARA FOTOCELDA, CON FOTOCELDA/FOTOCONTROL, MONTAJE DE MEDIA VUELTA, RANGO DE ENCENDIDO DE 10-30 LUXES, APAGADO 5 VECES EL NIVEL DE ENCENDIDO, CON DISEÑO DE EXPULSION TIPO ABIERTO. EL MARGEN DE PROTECCIÓN ES DE 2,5 KV EN EL DISPARO Y 5000 A DE CAPACIDAD DE CONDUCCIÓN, FOTOCELDA DE SULFURO DE CADMIO, 1/2 PULGADA DE DIÁMETRO. SELLADA EPOXICAMENTE PARA PROTECCIÓN CONTRA CONTAMINANTES, HUMEDAD Y MÁXIMA ESTABILIDAD. ORIENTACIÓN DE LA INSTALACIÓN UNIDIRECCIONAL, VIDA ÚTIL 5,000 OPERACIONES, TERMINALES DE LATÓN SÓLIDO PARA MÁXIMA RESISTENCIA A LA CORROSIÓN Y BUENA CONDUCCIÓN ELÉCTRICA, CONTACTOS NORMALMENTE CERRADOS. 5.- CABLEADO INTERNO. ADEMAS INCLUYE FLEJE DE ACERO INOXIDABLE 3/4", HEBILLAS PARA FLEJE, TUBO LICUATIGH, CABLE PARA CONEXION A MEDICION Y DERIVACIÓN A CIRCUITO, VARILLA DE TIERRA PROTOCOLIZADA Y CONECTOR REFORZADO PARA VARILLA DE TIERRA, CABLEADO INTERNO, SUMINISTRO DE MATERIALES, ACARREOS, ELEVACIÓN, MATERIALES PARA SUJECIÓN, MANO DE OBRA, CONEXIÓN Y PRUEBAS. | PZA | 1 |  |  | 0
DOPI-304 | BASE PARA MEDIDOR TRIFÁSICO, PARA USO EXTERIOR NEMA 3R, 7 TERMINALES CON CAPACIDAD DE 200 AMPERES, SQUARE-D O SIMILAR, CON GABINETE DE 100X60X40 CM, TENSIÓN MÁXIMA 600 VOLTS, INCLUYE: RECEPTÁCULO PARA TUBERÍA CONDUIT DE 2" (ADAPTADOR ROSCADO TIPO HUB), REDUCCIÓN BUSHING 2" A 1-1/4", TUBO CONDUIT PARED GRUESA ROSCADO DE 1-1/4", MUFA ROSCADA DE 1-1/4", TUBO DE AJUSTE 1/2" VARILLA DE TIERRA PROTOCOLIZADA Y CONECTOR REFORZADO PARA VARILLA DE TIERRA, FLEJE DE ACERO INOXIDABLE 3/4" Y HEBILLAS, ACARREOS, ELEMENTOS DE FIJACIÓN, CONEXIONES, PRUEBAS, AJUSTES, MATERIALES, EQUIPO Y MANO DE OBRA. | PZA | 1 |  |  | 0
DOPI-305 | TERMINAL ZAPATA PARA TIERRA, DE ALUMINIO BIMETALICO PARA ALOJAR CABLES CALIBRE DESDE 14 AWG HASTA 2 AWG, CON UN ORIFICIO D FIJACIÓN DE 1/4", OPRESOR TIPO ALLEN. INCLUYE PIJABROCA DE 1/4" X 1", GALVANIZADA, CABEZA HEXAGONAL. | PZA | 3 |  |  | 0
DOPI-306 | TAPONADO DE DUCTOS EN EL REGISTRO DE ALUMBRADO DE 53 MM DE Ø, POSTERIOR A LA INSTALACIÓN DEL CABLEADO CON ESPUMA DE POLIURETANO (SELLO DUCTO) O SIMILAR, INCLUYE: HERRAMIENTA, MATERIALES, ACARREOS Y MANO DE OBRA. | PZA | 15 |  |  | 0
DOPI-307 | TRANSICIÓN AÉREO - SUBTERRÁNEA EN BAJA TENSIÓN NORMA ALUMBRADO PÚBLICO, INCLUYE: HERRAMIENTA, (2) TRAMOS TUBO CONDUIT GALV. ROSCADO DE 41 MM Ø, (1) MUFA SECA DE ALUMINIO DE 41 MM Ø, (3) CONECTOR DERIVADOR DE ALUMINIO A COMPRESIÓN TIPO "H" CAL. 6- 2 AWG BIMETÁLICO CAT. YHO100 BURNDY, (4M) FLEJE DE ACERO INOX. DE 3/4", (4) HEBILLA PARA FLEJE DE 3/4", ACARREOS, EQUIPO Y MANO DE OBRA. | PZA | 1 |  |  | 0
DOPI-308 | SUMINISTRO Y COLOCACIÓN DE CONECTOR A COMPRESIÓN CAT. YPC2A8U CAL. 4-12, INCLUYE: HERRAMIENTA, CINTA VULCANIZABLE, MATERIAL, EQUIPO Y MANO DE OBRA. | PZA | 4 |  |  | 0
DOPI-309 | SUMINISTRO Y COLOCACIÓN DE CONECTOR MÚLTIPLE EN BAJA TENSIÓN 600 (4V), INCLUYE: HERRAMIENTA, MATERIAL, EQUIPO Y MANO DE OBRA. | PZA | 3 |  |  | 0
DOPI-310 | SUMINISTRO Y COLOCACIÓN DE (3) CONECTORES DERIVADOR DE ALUMINIO A COMPRESIÓN TIPO "H" CAL. 6- 2 AWG BIMETÁLICO CAT. YHO100 BURNDY, INCLUYE: HERRAMIENTA, MATERIAL, EQUIPO Y MANO DE OBRA. | PZA | 2 |  |  | 0
DOPI-311 | SUMINISTRO Y COLOCACIÓN DE CONECTOR TIPO ZAPATA DE ALUMINIO CAL. 4 AWG, 1 BARRENO, CON TORNILLO Y MANGA TERMO CONTRÁCTIL PARA CONECTOR MÚLTIPLE BAJA TENSIÓN, INCLUYE: HERRAMIENTA, MATERIAL, EQUIPO Y MANO DE OBRA. | JGO | 2 |  |  | 0
DOPI-312 | SUMINISTRO Y COLOCACIÓN DE CONECTOR TIPO ZAPATA DE ALUMINIO CAL. 6 AWG, 1 BARRENO, CON TORNILLO Y MANGA TERMO CONTRÁCTIL PARA CONECTOR MÚLTIPLE BAJA TENSIÓN, INCLUYE: HERRAMIENTA, MATERIAL, EQUIPO Y MANO DE OBRA. | JGO | 3 |  |  | 0
DOPI-313 | SUMINISTRO E INSTALACIÓN DE CABLE DE ACERO CON RECUBRIMIENTO DE COBRE TIPO CONDUCLAD ACS7 NO. 9 (46.44 MM2) MCA. CONDUMEX O SIMILAR, INCLUYE: HERRAMIENTA, MATERIALES, DESPERDICIOS, EQUIPO Y MANO DE OBRA. | M | 12 |  |  | 0
DOPI-314 | ASENTAMIENTO DE PLACAS METÁLICAS DE POSTES A BASE DE GROUT NO METÁLICO, INCLUYE: MATERIALES, MANO DE OBRA, EQUIPO Y HERRAMIENTA. | M3 | 0.03 |  |  | 0
DOPI-315 | SUMINISTRO E INSTALACIÓN DE TABLERO GENERAL, MODELO QO403L60GRB, 60 A, 3F-4H, 3 C, 240/120 V, NEMA 3R, INCLUYE: CONEXIONES, RANURAS, PASOS EN MURO O LOSA, PRUEBAS, MATERIALES MENORES, HERRAMIENTAS, MONTAJE A CUALQUIER NIVEL CON ANDAMIOS O ESCALERA, LIMPIEZA, RETIRO DE MATERIAL SOBRANTE FUERA DE LA OBRA, SUPERVISIÓN, EQUIPO Y MANO DE OBRA. | PZA | 1 |  |  | 0
DOPI-316 | SUMINISTRO Y COLOCACIÓN DE INTERRUPTOR TERMOMAGNÉTICO DERIVADO DE 1X30 A, QO130 O SIMILAR, INCLUYE: HERRAMIENTAS, ACARREO DE MATERIALES AL SITIO DE SU COLOCACIÓN, PRUEBAS, AJUSTES Y MANO DE OBRA. | PZA | 1 |  |  | 0
DOPI-317 | SUMINISTRO Y COLOCACIÓN DE INTERRUPTOR TERMOMAGNÉTICO DERIVADO DE 2X30 A, QO230 O SIMILAR, INCLUYE: HERRAMIENTAS, ACARREO DE MATERIALES AL SITIO DE SU COLOCACIÓN, PRUEBAS, AJUSTES Y MANO DE OBRA. | PZA | 1 |  |  | 0
DOPI-318 | SUMINISTRO Y COLOCACIÓN DE INTERRUPTOR TERMOMAGNÉTICO DERIVADO DE 3X60 A, QO360 O SIMILAR, INCLUYE: HERRAMIENTAS, ACARREO DE MATERIALES AL SITIO DE SU COLOCACIÓN, PRUEBAS, AJUSTES Y MANO DE OBRA. | PZA | 1 |  |  | 0
N2 | ALIMENTACIÓN A CUARTO DE BOMBA |  |  |  |  | 0
DOPI-319 | SUMINISTRO E INSTALACIÓN DE CABLE MONOPOLAR DE COBRE AISLAMIENTO THHW, 600V, CAL 8 AWG, INCLUYE: HERRAMIENTA, MATERIALES, CONEXIÓN, PRUEBAS, EQUIPO Y MANO DE OBRA. | M | 76.05 |  |  | 0
DOPI-320 | SUMINISTRO E INSTALACIÓN DE TUBO PVC CONDUIT PESADO DE 19 MM DE Ø, INCLUYE: HERRAMIENTA, MATERIALES, DESPERDICIOS, ACARREO AL SITIO DE COLOCACIÓN, GUIADO Y MANO DE OBRA. | M | 23.35 |  |  | 0
DOPI-321 | SUMINISTRO E INSTALACIÓN DE CABLE MONOPOLAR DE COBRE AISLAMIENTO THHW, 600V, CAL 10 AWG, INCLUYE: HERRAMIENTA, MATERIALES, CONEXIÓN, PRUEBAS, EQUIPO Y MANO DE OBRA. | M | 7.5 |  |  | 0
DOPI-322 | SUMINISTRO E INSTALACIÓN DE TUBO PVC CONDUIT DELGADO DE 19 MM DE Ø, INCLUYE: HERRAMIENTA, MATERIALES, DESPERDICIOS, ACARREO AL SITIO DE COLOCACIÓN, GUIADO Y MANO DE OBRA. | M | 2.5 |  |  | 0
DOPI-323 | EXCAVACIÓN POR MEDIOS MANUALES EN MATERIAL TIPO II, DE 0.00 A -2.00 M DE PROFUNDIDAD, INCLUYE: AFINE DE PLANTILLA Y TALUDES, ACARREO DEL MATERIAL A BANCO DE OBRA PARA SU POSTERIOR RETIRO, MANO DE OBRA, EQUIPO Y HERRAMIENTA. (MEDIDO EN TERRENO NATURAL POR SECCIÓN). | M3 | 2.1 |  |  | 0
DOPI-324 | RELLENO EN CEPAS O MESETAS CON MATERIAL DE BANCO (TEPETATE), COMPACTADO CON EQUIPO DE IMPACTO AL 90% ± 2 DE SU P.V.S.M., PRUEBA AASHTO ESTÁNDAR, CBR DEL 5% MÍNIMO, EN CAPAS NO MAYORES DE 20 CM, INCLUYE: HERRAMIENTA, INCORPORACIÓN DE AGUA NECESARIA, MEDIDO EN TERRENO NATURAL POR SECCIÓN SEGÚN PROYECTOS, ABUNDAMIENTO, EQUIPO Y MANO DE OBRA. | M3 | 2.1 |  |  | 0
DOPI-325 | SUMINISTRO E INSTALACIÓN DE REGISTRO DE CONCRETO PARA BAJA TENSIÓN EN BANQUETAS TIPO 1, MEDIDAS DE 0.50X0.80X0.65 M, CON ARO Y TAPA DE MATERIAL POLIMÉRICO TIPO 84B, INCLUYE: MANIOBRAS, ACARREOS, GRÚA HIAB, MATERIALES, HERRAMIENTA, LIMPIEZA, SUPERVISIÓN, EQUIPO Y MANO DE OBRA. | PZA | 2 |  |  | 0
DOPI-326 | SUMINISTRO E INSTALACIÓN DE REGISTRO DE CONCRETO PARA BAJA TENSIÓN EN BANQUETAS TIPO 1 PARA CRUCE DE CALLE, MEDIDAS DE 0.50X0.80X0.90 M, CON ARO Y TAPA DE MATERIAL POLIMÉRICO TIPO 84B, INCLUYE: MANIOBRAS, ACARREOS, GRÚA HIAB, MATERIALES, HERRAMIENTA, LIMPIEZA, SUPERVISIÓN, EQUIPO Y MANO DE OBRA. | PZA | 2 |  |  | 0
DOPI-327 | SUMINISTRO E INSTALACIÓN DE CENTRO DE CARGA MODELO QOD2S O SIMILAR, 120/220V DE 50 A, 2F-3H, INCLUYE: CONEXIONES, PRUEBAS, MATERIALES MENORES, HERRAMIENTAS, MONTAJE A CUALQUIER NIVEL CON ANDAMIOS O ESCALERA, LIMPIEZA, RETIRO DE MATERIAL SOBRANTE FUERA DE LA OBRA, SUPERVISIÓN, EQUIPO Y MANO DE OBRA. | PZA | 1 |  |  | 0
DOPI-328 | SUMINISTRO Y COLOCACIÓN DE INTERRUPTOR TERMOMAGNÉTICO DERIVADO DE 1X20 A, QO120 O SIMILAR, INCLUYE: HERRAMIENTAS, ACARREO DE MATERIALES AL SITIO DE SU COLOCACIÓN, PRUEBAS, AJUSTES Y MANO DE OBRA. | PZA | 2 |  |  | 0
DOPI-329 | SUMINISTRO E INSTALACIÓN DE SISTEMA DE TIERRA, INCLUYE: 1 VARILLA COOPER WELD 16X3050, CARGA CADWELD NO 90, 4.00 M DE CABLE DE COBRE DESNUDO CAL 2, CONECTOR DE VARILLA DE 5/8", INCLUYE: MANO DE OBRA, EQUIPO Y HERRAMIENTA. | PZA | 1 |  |  | 0
DOPI-330 | SALIDA ELÉCTRICA PARA BOMBA HIDRONEUMÁTICA CON TUBERÍA Y CONEXIONES DE PVC CONDUIT DELGADO DE 19 MM DE DIÁMETRO, CABLE MONOPOLAR DE COBRE AISLAMIENTO THHW, 600V, CAL 10 AWG, CAJAS DE REGISTRO CUADRADAS, CHALUPAS, Y TAPAS DE PVC REFORZADO, INCLUYE: HERRAMIENTA, TRAZO, RANURAS, CONEXIONES, MATERIALES MENORES Y DE CONSUMO, PRUEBAS, CURVAS, CORTES, DESPERDICIOS, ACARREO DEL MATERIAL, RETIRO DE MATERIAL SOBRANTE FUERA DE LA OBRA, LIMPIEZA, EQUIPO Y MANO DE OBRA. | SAL | 1 |  |  | 0
DOPI-331 | SUMINISTRO Y COLOCACIÓN DE MURETE ELÉCTRICO PREFABRICADO DE DOBLE NICHO DE 1.56 M X 0.70 M X 2.50 M DE ALTURA, MEDIDAS DE CADA NICHO 0.70 M X 0.60 M, MODELO DIAMANTE PREMOR O SIMILAR, A BASE DE CONCRETO F'C= 200 KG/CM2, T.M.A. 19 MM, INCLUYE: HERRAMIENTA, MATERIALES, GRÚA HIAB, FLETES Y ACARREOS AL SITIO DE COLOCACIÓN, LIMPIEZA Y MANO DE OBRA. | PZA | 1 |  |  | 0
O | LIMPIEZA |  |  |  |  | 0
DOPI-332 | LIMPIEZA GRUESA DE OBRA, INCLUYE: ACARREO A BANCO DE OBRA, MANO DE OBRA, EQUIPO Y HERRAMIENTA. | M2 | 1216.99 |  |  | 0
RESUMEN DE PARTIDAS
Construcción del parque barrial denominado Nueva España, más obras complementarias, ubicado en la confluencia de las calles Portugal/Vicente Guerrero, Valladolid/Morelos, Municipio de Zapopan, Jalisco.
A | PRELIMINARES |  |  |  |  | 0
B | EXCAVACIONES Y RELLENOS |  |  |  |  | 0
C | CERCADO PERIMETRAL DE HERRERÍA |  |  |  |  | 0
C1 | DADOS DE CONCRETO |  |  |  |  | 0
C2 | CERCA PERIMETRAL DE HERRERÍA |  |  |  |  | 0
C3 | PORTONES DE INGRESO |  |  |  |  | 0
D | MUROS DE CONTENCIÓN |  |  |  |  | 0
D1 | EXCAVACIONES Y RELLENOS |  |  |  |  | 0
D2 | MUROS DE MAMPOSTERÍA |  |  |  |  | 0
D3 | MUROS DE CONCRETO |  |  |  |  | 0
D4 | BARANDAL |  |  |  |  | 0
E | ÁREA DE JUEGOS INFANTILES |  |  |  |  | 0
E1 | PISO AMORTIGUANTE |  |  |  |  | 0
E2 | MURO DE ALBAÑILERÍA |  |  |  |  | 0
F | ÁREA DE EJERCITADORES Y CALISTENIA |  |  |  |  | 0
G | CONSTRUCCIÓN DE ESCENARIO |  |  |  |  | 0
G1 | ESCALONES |  |  |  |  | 0
G2 | GRADAS |  |  |  |  | 0
G3 | PISO DE CONCRETO |  |  |  |  | 0
H | ANDADORES |  |  |  |  | 0
H1 | ACABADOS |  |  |  |  | 0
H2 | ESCALONES |  |  |  |  | 0
H3 | PASAMANOS |  |  |  |  | 0
I | MOBILIARIO URBANO |  |  |  |  | 0
J | VEGETACIÓN Y ARBOLADO |  |  |  |  | 0
K | INSTALACIÓN HIDRÁULICA |  |  |  |  | 0
K1 | TOMA DOMICILIARIA |  |  |  |  | 0
K2 | LÍNEA DE RIEGO |  |  |  |  | 0
K3 | CUARTO DE CONTROL DE RIEGO |  |  |  |  | 0
K4 | CISTERNA |  |  |  |  | 0
L | INSTALACIÓN SANITARIA |  |  |  |  | 0
L1 | LÍNEA DE ALEJAMIENTO |  |  |  |  | 0
L2 | POZOS DE VISITA |  |  |  |  | 0
L3 | DESCARGAS DOMICILIARIAS |  |  |  |  | 0
M | INSTALACIÓN PLUVIAL |  |  |  |  | 0
M1 | LÍNEA PRINCIPAL |  |  |  |  | 0
M2 | REJILLA PLUVIAL |  |  |  |  | 0
N | RED DE ALUMBRADO PÚBLICO |  |  |  |  | 0
N1 | ALUMBRADO PÚBLICO |  |  |  |  | 0
N2 | ALIMENTACIÓN A CUARTO DE BOMBA |  |  |  |  | 0
O | LIMPIEZA |  |  |  |  | 0
IMPORTE TOTAL CON LETRA |  |  |  | SUBTOTAL M. N. |  | 0
|  |  |  | IVA M. N. |  | 0
|  |  |  | TOTAL M. N. |  | 0