## LP-011-2025 MODIFICADO
| MUNICIPIO DE ZAPOPAN, JALISCO | LICITACIÓN PÚBLICA No.
| DIRECCIÓN DE OBRAS PÚBLICAS E INFRAESTRUCTURA. | DOPI-MUN-RM-IM-LP-011-2025
UNIDAD DE PRESUPUESTOS Y CONTRATACION DE OBRA PUBLICA
| DESCRIPCIÓN GENERAL DE LOS TRABAJOS: |  |  | FECHA DE INICIO:
| Construcción del nodo vial en av. Patria y av. Universidad, etapa 02, municipio de Zapopan, Jalisco |  |  | FECHA DE TERMINACIÓN:
PLAZO DE EJECUCIÓN:
FECHA DE PRESENTACIÓN:
| RAZÓN SOCIAL DEL LICITANTE: | NOMBRE, CARGO Y FIRMA DEL LICITANTE |  |  |  | DOCUMENTO
PE-1
CATÁLOGO DE CONCEPTOS
CLAVE | DESCRIPCIÓN | UNIDAD | CANTIDAD | PRECIO UNITARIO ($) | PRECIO UNITARIO ($) CON LETRA | IMPORTE ($) M. N.
A | CIMENTACIÓN DE PUENTE VEHÍCULAR |  |  |  |  | 0
A1 | CONSTRUCCIÓN DE PILOTES EN CIMENTACIÓN |  |  |  |  | 0
DOPI-001 | PERFORACIÓN DE TERRENO CON EQUIPO ROTATORIO, EN MATERIAL TIPO "B" PARA PILAS DE CIMENTACIÓN DE 120 CM DE DIÁMETRO, INCLUYE: MOVIMIENTO, MANIOBRAS Y POSICIONAMIENTO DEL EQUIPO EN LA OBRA, TRABAJOS PREVIOS NECESARIOS PARA POSICIONAR EL EQUIPO DE PERFORACIÓN, SOBRE PERFORACIÓN, APLICACIÓN DE LODO BENTONÍTICO A RAZÓN DE 70 KG/M3, ACARREO DEL MATERIAL PRODUCTO DE LA PERFORACIÓN DENTRO DE LA OBRA AL LUGAR INDICADO POR LA SUPERVISIÓN, INCLUYE: HERRAMIENTA, MATERIALES, EQUIPO Y MANO DE OBRA. | M | 44.1
DOPI-002 | PERFORACIÓN DE TERRENO CON EQUIPO ROTATORIO, EN MATERIAL TIPO "B" PARA PILAS DE CIMENTACIÓN DE 100 CM DE DIÁMETRO, INCLUYE: MOVIMIENTO, MANIOBRAS Y POSICIONAMIENTO DEL EQUIPO EN LA OBRA, TRABAJOS PREVIOS NECESARIOS PARA POSICIONAR EL EQUIPO DE PERFORACIÓN, SOBRE PERFORACIÓN, APLICACIÓN DE LODO BENTONÍTICO A RAZÓN DE 70 KG/M3, ACARREO DEL MATERIAL PRODUCTO DE LA PERFORACIÓN DENTRO DE LA OBRA AL LUGAR INDICADO POR LA SUPERVISIÓN, INCLUYE: HERRAMIENTA, MATERIALES, EQUIPO Y MANO DE OBRA. | M | 402.6
DOPI-003 | SUMINISTRO, HABILITADO, MONTAJE Y COLOCACIÓN DE ACERO DE REFUERZO EN PILOTE DE FY= 4200 KG/CM2, INCLUYE: MATERIALES, GRÚA, TRASLAPES, SILLETAS, HABILITADO, AMARRES, MANO DE OBRA, EQUIPO Y HERRAMIENTA. | KG | 42744.5
DOPI-004 | SUMINISTRO Y COLOCACIÓN DE CONCRETO PREMEZCLADO F'C= 300 KG/CM2, R.R. A 14 DÌAS, T.M.A. 3/4", REV. 18, TIRO DIRECTO, INCLUYE: HERRAMIENTA, MANIOBRAS, ACARREOS, DESPERDICIOS, COLADO, VIBRADO, CURADO, MATERIALES, PRUEBAS DE LABORATORIO, EQUIPO Y MANO DE OBRA. | M3 | 64.27
DOPI-005 | SUMINISTRO Y COLOCACIÓN DE CONCRETO PREMEZCLADO BOMBEABLE F'C= 300 KG/CM2, R.R. A 14 DÌAS, T.M.A. 3/4", REV. 18, INCLUYE: HERRAMIENTA, MANIOBRAS, BOMBA, ACARREOS, DESPERDICIOS, COLADO, VIBRADO, CURADO, MATERIALES, PRUEBAS DE LABORATORIO, EQUIPO Y MANO DE OBRA. | M3 | 107.12
DOPI-006 | SUMINISTRO Y COLOCACIÓN DE CONCRETO PREMEZCLADO F'C= 300 KG/CM2, R.N., T.M.A. 3/4", REV. 18, TIRO DIRECTO, INCLUYE: HERRAMIENTA, MANIOBRAS, ACARREOS, DESPERDICIOS, COLADO, VIBRADO, CURADO, MATERIALES, PRUEBAS DE LABORATORIO, EQUIPO Y MANO DE OBRA. | M3 | 85.7
DOPI-007 | SUMINISTRO Y COLOCACIÓN DE CONCRETO PREMEZCLADO BOMBEABLE F'C= 300 KG/CM2, R.N., T.M.A. 3/4", REV. 18, INCLUYE: HERRAMIENTA, MANIOBRAS, BOMBA, ACARREOS, DESPERDICIOS, COLADO, VIBRADO, CURADO, MATERIALES, PRUEBAS DE LABORATORIO, EQUIPO Y MANO DE OBRA. | M3 | 171.39
DOPI-008 | CARGA MECÁNICA Y ACARREO EN CAMIÓN DE MATERIAL PRODUCTO DE EXCAVACIÓN, DEMOLICIÓN Y/O ESCOMBROS, A 1ER KILÓMETRO DE DISTANCIA, VOLUMEN MEDIDO EN SECCIONES, INCLUYE: REGALÍAS AL BANCO DE TIRO Y ABUNDAMIENTO. | M3 | 428.48
DOPI-009 | ACARREO EN CAMIÓN DE MATERIAL PRODUCTO DE EXCAVACIONES, DEMOLICIONES Y/O ESCOMBROS, EN KILÓMETROS SUBSECUENTES. VOLUMEN MEDIDO EN SECCIONES, INCLUYE: ABUNDAMIENTO. | M3-KM | 8998.08
A2 | CONSTRUCCIÓN DE ZAPATAS Y DADOS DE CIMENTACIÓN |  |  |  |  | 0
DOPI-010 | TRAZO Y NIVELACIÓN CON EQUIPO TOPOGRÁFICO DEL TERRENO ESTABLECIENDO EJES Y REFERENCIAS Y BANCOS DE NIVEL, INCLUYE: HERRAMIENTA, CRUCETAS, ESTACAS, HILOS, MARCAS Y TRAZOS CON CALHIDRA, EQUIPO Y MANO DE OBRA. | M2 | 185.31
DOPI-011 | EXCAVACIÓN POR MEDIOS MECÁNICOS EN MATERIAL TIPO II, DE 0.00 A 2.00 M DE PROFUNDIDAD, INCLUYE: AFINE DE PLANTILLA Y TALUDES, ACARREO DEL MATERIAL A BANCO DE OBRA PARA SU POSTERIOR RETIRO, MANO DE OBRA, ABUNDAMIENTO, EQUIPO Y HERRAMIENTA. (MEDIDO EN TERRENO NATURAL POR SECCIÓN). | M3 | 347.81
DOPI-012 | EXCAVACIÓN POR MEDIOS MECÁNICOS EN MATERIAL TIPO II, DE 2.01 A 4.00 M DE PROFUNDIDAD, INCLUYE: AFINE DE PLANTILLA Y TALUDES, ACARREO DEL MATERIAL A BANCO DE OBRA PARA SU POSTERIOR RETIRO, MANO DE OBRA, ABUNDAMIENTO, EQUIPO Y HERRAMIENTA. (MEDIDO EN TERRENO NATURAL POR SECCIÓN). | M3 | 99.23
DOPI-013 | RELLENO EN CEPAS O MESETAS CON MATERIAL PRODUCTO DE LA EXCAVACIÓN, COMPACTADO CON EQUIPO DE IMPACTO AL 95% ± 2 DE SU P.V.S.M., PRUEBA AASHTO ESTANDAR, CBR DEL 5% MÍNIMO, EN CAPAS NO MAYORES DE 20 CM, INCLUYE: HERRAMIENTA, INCORPORACIÓN DE AGUA NECESARIA, ACARREOS, ABUNDAMIENTO, EQUIPO Y MANO DE OBRA. | M3 | 43.34
DOPI-014 | RELLENO EN CEPAS O MESETAS CON MATERIAL DE BANCO (TEPETATE), COMPACTADO CON EQUIPO DE IMPACTO AL 95% ± 2 DE SU P.V.S.M., PRUEBA AASHTO ESTÁNDAR, CBR DEL 5% MÍNIMO, EN CAPAS NO MAYORES DE 20 CM, INCLUYE: HERRAMIENTA, INCORPORACIÓN DE AGUA NECESARIA, MEDIDO EN TERRENO NATURAL POR SECCIÓN SEGÚN PROYECTOS, ABUNDAMIENTO, EQUIPO Y MANO DE OBRA. | M3 | 162.44
DOPI-015 | RELLENO EN CEPAS O MESETAS DE SUELO-CEMENTO, A BASE DE MATERIAL DE BANCO, EN PROPORCIÓN DE 10:1, COMPACTADO CON EQUIPO DE IMPACTO EN CAPAS NO MAYORES DE 20 CM AL 95% DE SU P.V.S.M, PRUEBA AASHTO ESTÁNDAR, INCLUYE: HERRAMIENTA, SUMINISTRO DE AGUA PARA LOGRAR HUMEDAD ÓPTIMA, MEZCLADO, TENDIDO, EQUIPO, PRUEBAS DE COMPACTACIÓN, ABUNDAMIENTO, EQUIPO Y MANO DE OBRA. (MEDIDO EN TERRENO NATURAL POR SECCIÓN SEGÚN PROYECTOS.) | M3 | 10.85
DOPI-016 | PLANTILLA DE 5 CM DE ESPESOR DE CONCRETO PREMEZCLADO DE F´C= 100 KG/CM2, T.M.A. 19 MM, R.N., INCLUYE: PREPARACIÓN DE LA SUPERFICIE, NIVELACIÓN, MAESTREADO, COLADO, CURADO, CIMBRA Y DESCIMBRA, PRUEBAS DE LABORATORIO, MANO DE OBRA, EQUIPO Y HERRAMIENTA. | M2 | 158.01
DOPI-017 | CIMBRA DE MADERA DE 3RA CALIDAD, EN CIMENTACIÓN, ACABADO COMÚN, INCLUYE: SUMINISTRO DE MATERIALES, HERRAMIENTA, ACARREOS, CORTES, DESPERDICIOS, HABILITADO, PLOMEOS, CHAFLANES, CIMBRADO, DESCIMBRADO, LIMPIEZA, EQUIPO Y MANO DE OBRA. | M2 | 158.89
DOPI-018 | CIMBRA DE MADERA DE 1RA CALIDAD, EN CIMENTACIÓN, ACABADO APARENTE, INCLUYE: SUMINISTRO DE MATERIALES, HERRAMIENTA, ACARREOS, CORTES, DESPERDICIOS, HABILITADO, PLOMEOS, CHAFLANES, CIMBRADO, DESCIMBRADO, LIMPIEZA, EQUIPO Y MANO DE OBRA. | M2 | 24.95
DOPI-019 | SUMINISTRO, HABILITADO Y COLOCACIÓN DE ACERO DE REFUERZO DE FY= 4200 KG/CM2, INCLUYE: MATERIALES, TRASLAPES, SILLETAS, HABILITADO, AMARRES, MANO DE OBRA, EQUIPO Y HERRAMIENTA. | KG | 39208.42
DOPI-020 | SUMINISTRO Y COLOCACIÓN DE CONCRETO PREMEZCLADO F'C= 350 KG/CM2, R.R. A 14 DÌAS, T.M.A. 3/4", REV. 16, TIRO DIRECTO, INCLUYE: HERRAMIENTA, MANIOBRAS, ACARREOS, DESPERDICIOS, COLADO, VIBRADO, CURADO, MATERIALES, PRUEBAS DE LABORATORIO, EQUIPO Y MANO DE OBRA. | M3 | 57.93
DOPI-021 | SUMINISTRO Y COLOCACIÓN DE CONCRETO PREMEZCLADO BOMBEABLE F'C= 350 KG/CM2, R.R. A 14 DÌAS, T.M.A. 3/4", REV. 18, INCLUYE: HERRAMIENTA, MANIOBRAS, BOMBA, ACARREOS, DESPERDICIOS, COLADO, VIBRADO, CURADO, MATERIALES, PRUEBAS DE LABORATORIO, EQUIPO Y MANO DE OBRA. | M3 | 57.93
DOPI-022 | SUMINISTRO Y COLOCACIÓN DE CONCRETO PREMEZCLADO F'C= 350 KG/CM2, R.N., T.M.A. 3/4", REV. 16, TIRO DIRECTO, INCLUYE: HERRAMIENTA, MANIOBRAS, ACARREOS, DESPERDICIOS, COLADO, VIBRADO, CURADO, MATERIALES, PRUEBAS DE LABORATORIO, EQUIPO Y MANO DE OBRA. | M3 | 57.93
DOPI-023 | SUMINISTRO Y COLOCACIÓN DE CONCRETO PREMEZCLADO BOMBEABLE F'C= 350 KG/CM2, R.N., T.M.A. 3/4", REV. 18, INCLUYE: HERRAMIENTA, MANIOBRAS, BOMBA, ACARREOS, DESPERDICIOS, COLADO, VIBRADO, CURADO, MATERIALES, PRUEBAS DE LABORATORIO, EQUIPO Y MANO DE OBRA. | M3 | 58.95
DOPI-024 | SUMINISTRO, HABILITADO Y MONTAJE DE ANCLA A BASE DE REDONDO LISO DE 1 1/2" DE DIÁMETRO ASTM F1554 GRADO 105, CON UN DESARROLLO DE 1.88 M (CON ROSCA DE 25 CM EN EXTREMO SUPERIOR E INFERIOR), INCLUYE: TUERCAS HEXAGONALES 2H DE 1 1/2" CON RONDANA DE PRESIÓN, PLACA A-572-GR50 DE ATRAQUE DE 13X13 CM DE 1 1/2" DE ESPESOR SOLDADA EN ANCLA, FIJACIÓN, SOLDADURAS, CORTES, MANO DE OBRA, EQUIPO Y HERRAMIENTA. | PZA | 132
DOPI-025 | SUMINISTRO, HABILITADO Y MONTAJE DE ANCLA A BASE DE REDONDO LISO DE 1 1/2" DE DIÁMETRO ASTM F1554 GRADO 55, CON UN DESARROLLO DE 1.75 M (CON ROSCA DE 25 CM EN EXTREMO SUPERIOR), INCLUYE: TUERCAS HEXAGONALES 2H DE 1 1/2" CON RONDANA DE PRESIÓN, PLACA A-572-GR50 DE ATRAQUE DE 13X13 CM DE 1 1/2" DE ESPESOR SOLDADA EN ANCLA, FIJACIÓN, SOLDADURAS, CORTES, MANO DE OBRA, EQUIPO Y HERRAMIENTA. | PZA | 22
DOPI-026 | COLOCACIÓN DE ANCLA A BASE DE REDONDO LISO DE 2 1/2" DE DIÁMETRO ASTM 325, CON UN DESARROLLO DE 25 CM, INCLUYE: FIJACIÓN, HERRAMIENTA Y MANO DE OBRA. | PZA | 8
DOPI-027 | ASENTAMIENTO DE PLACAS METÁLICAS DE ESTRUCTURA A BASE DE GROUT NO METÁLICO, RESISTENCIA MÌNIMA DE F`C= 700 KG/CM2, INCLUYE: MATERIALES, MANO DE OBRA, EQUIPO Y HERRAMIENTA. | M3 | 1.82
DOPI-028 | CARGA MECÁNICA Y ACARREO EN CAMIÓN DE MATERIAL PRODUCTO DE EXCAVACIÓN, DEMOLICIÓN Y/O ESCOMBROS, A 1ER KILÓMETRO DE DISTANCIA, VOLUMEN MEDIDO EN SECCIONES, INCLUYE: REGALÍAS AL BANCO DE TIRO Y ABUNDAMIENTO. | M3 | 403.7
DOPI-029 | ACARREO EN CAMIÓN DE MATERIAL PRODUCTO DE EXCAVACIONES, DEMOLICIONES Y/O ESCOMBROS, EN KILÓMETROS SUBSECUENTES. VOLUMEN MEDIDO EN SECCIONES, INCLUYE: ABUNDAMIENTO. | M3-KM | 8477.7
B | TERRAPLÉN Y MUROS DE CONTENCIÓN EN RAMPA VEHÍCULAR |  |  |  |  | 0
B1 | TERRAPLÉN |  |  |  |  | 0
DOPI-030 | TRAZO Y NIVELACIÓN CON EQUIPO TOPOGRÁFICO DEL TERRENO ESTABLECIENDO EJES Y REFERENCIAS Y BANCOS DE NIVEL, INCLUYE: HERRAMIENTA, CRUCETAS, ESTACAS, HILOS, MARCAS Y TRAZOS CON CALHIDRA, EQUIPO Y MANO DE OBRA. | M2 | 626.44
DOPI-031 | CORTE DE TERRENO A CIELO ABIERTO EN CAJÓN EN MATERIAL TIPO "II" CON EQUIPO MECÁNICO PESADO PARA CONFORMACIÓN DE TERRACERÍAS, DE 0.00 M A 4.00 M DE PROFUNDIDAD, INCLUYE: AFINE DE FONDO Y TALUDES, NIVELACIÓN, REFERENCIAS, MOVIMIENTOS DE TIERRA (ACARREO INTERNO) CON EQUIPO MECÁNICO HASTA 100 M DE DISTANCIA, VOLUMEN MEDIDO EN SECCIÓN, ABUNDAMIENTO, EQUIPO Y MANO DE OBRA. | M3 | 50.12
DOPI-032 | RELLENO Y CONFORMACIÓN DE TERRAPLÉN, COMPACTADO EN FORMA MECÁNICA CON RODILLO VIBRATORIO, AL 95% DE SU P.V.S.M. DE LA PRUEBA AASHTO ESTÁNDAR, EN CAPAS DE 15 CM, A BASE DE MATERIAL DE BANCO, INCLUYE: HERRAMIENTA, SUMINISTRO DE AGUA PARA LOGRAR HUMEDAD OPTIMA, TENDIDO, TRASPALEOS, PRUEBAS DE COMPACTACIÓN, PRUEBAS DE GRANULOMETRÍA, AFINE, NIVELACIÓN, ACARREOS HASTA EL SITIO DE SU COLOCACIÓN, EQUIPO Y MANO DE OBRA. (VOLUMEN MEDIDO COMPACTADO) | M3 | 936.8
DOPI-033 | RELLENO EN CEPAS O MESETAS CON MATERIAL DE BANCO (TEPETATE), COMPACTADO CON EQUIPO DE IMPACTO AL 95% ± 2 DE SU P.V.S.M., PRUEBA AASHTO ESTÁNDAR, CBR DEL 5% MÍNIMO, EN CAPAS NO MAYORES DE 20 CM, INCLUYE: HERRAMIENTA, INCORPORACIÓN DE AGUA NECESARIA, MEDIDO EN TERRENO NATURAL POR SECCIÓN SEGÚN PROYECTOS, ABUNDAMIENTO, EQUIPO Y MANO DE OBRA. | M3 | 37.59
DOPI-034 | CARGA MECÁNICA Y ACARREO EN CAMIÓN DE MATERIAL PRODUCTO DE EXCAVACIÓN, DEMOLICIÓN Y/O ESCOMBROS, A 1ER KILÓMETRO DE DISTANCIA, VOLUMEN MEDIDO EN SECCIONES, INCLUYE: REGALÍAS AL BANCO DE TIRO Y ABUNDAMIENTO. | M3 | 50.12
DOPI-035 | ACARREO EN CAMIÓN DE MATERIAL PRODUCTO DE EXCAVACIONES, DEMOLICIONES Y/O ESCOMBROS, EN KILÓMETROS SUBSECUENTES. VOLUMEN MEDIDO EN SECCIONES, INCLUYE: ABUNDAMIENTO. | M3-KM | 1052.52
B2 | MUROS DE CONTENCIÓN EN RAMPA VEHÍCULAR |  |  |  |  | 0
DOPI-036 | TRAZO Y NIVELACIÓN CON EQUIPO TOPOGRÁFICO DEL TERRENO ESTABLECIENDO EJES Y REFERENCIAS Y BANCOS DE NIVEL, INCLUYE: HERRAMIENTA, CRUCETAS, ESTACAS, HILOS, MARCAS Y TRAZOS CON CALHIDRA, EQUIPO Y MANO DE OBRA. | M2 | 444.74
DOPI-037 | EXCAVACIÓN POR MEDIOS MECÁNICOS EN MATERIAL TIPO II, DE 0.00 A 2.00 M DE PROFUNDIDAD, INCLUYE: AFINE DE PLANTILLA Y TALUDES, ACARREO DEL MATERIAL A BANCO DE OBRA PARA SU POSTERIOR RETIRO, MANO DE OBRA, ABUNDAMIENTO, EQUIPO Y HERRAMIENTA. (MEDIDO EN TERRENO NATURAL POR SECCIÓN). | M3 | 548.27
DOPI-038 | RELLENO EN CEPAS O MESETAS CON MATERIAL DE BANCO (TEPETATE), COMPACTADO CON EQUIPO DE IMPACTO AL 95% ± 2 DE SU P.V.S.M., PRUEBA AASHTO ESTÁNDAR, CBR DEL 5% MÍNIMO, EN CAPAS NO MAYORES DE 20 CM, INCLUYE: HERRAMIENTA, INCORPORACIÓN DE AGUA NECESARIA, MEDIDO EN TERRENO NATURAL POR SECCIÓN SEGÚN PROYECTOS, ABUNDAMIENTO, EQUIPO Y MANO DE OBRA. | M3 | 101.12
DOPI-039 | CARGA MECÁNICA Y ACARREO EN CAMIÓN DE MATERIAL PRODUCTO DE EXCAVACIÓN, DEMOLICIÓN Y/O ESCOMBROS, A 1ER KILÓMETRO DE DISTANCIA, VOLUMEN MEDIDO EN SECCIONES, INCLUYE: REGALÍAS AL BANCO DE TIRO Y ABUNDAMIENTO. | M3 | 548.27
DOPI-040 | ACARREO EN CAMIÓN DE MATERIAL PRODUCTO DE EXCAVACIONES, DEMOLICIONES Y/O ESCOMBROS, EN KILÓMETROS SUBSECUENTES. VOLUMEN MEDIDO EN SECCIONES, INCLUYE: ABUNDAMIENTO. | M3-KM | 11513.67
DOPI-041 | PLANTILLA DE 5 CM DE ESPESOR DE CONCRETO HECHO EN OBRA DE F´C=100 KG/CM2, INCLUYE: PREPARACIÓN DE LA SUPERFICIE, NIVELACIÓN, MAESTREADO, COLADO, MANO DE OBRA, EQUIPO Y HERRAMIENTA. | M2 | 444.74
DOPI-042 | CIMBRA DE MADERA ACABADO COMÚN, EN CIMENTACIÓN, INCLUYE: HERRAMIENTA, SUMINISTRO DE MATERIALES, ACARREOS, HABILITADO, CORTES, DESPERDICIOS, PLOMEOS, NIVELACIONES, CIMBRA, DESCIMBRA, LIMPIEZA, EQUIPO Y MANO DE OBRA. | M2 | 69.92
DOPI-043 | CIMBRA DE MADERA ACABADO COMÚN, EN MUROS, INCLUYE: HERRAMIENTA, SUMINISTRO DE MATERIALES, ACARREOS, ELEVACIONES A CUALQUIER NIVEL, HABILITADO, CORTES, DESPERDICIOS, CHAFLANES, PLOMEOS, NIVELACIONES, ANDAMIOS, CIMBRA, DESCIMBRA, LIMPIEZA, EQUIPO Y MANO DE OBRA. | M2 | 183.77
DOPI-044 | CIMBRA DE MADERA ACABADO APARENTE, EN MUROS, INCLUYE: HERRAMIENTA, SUMINISTRO DE MATERIALES, ACARREOS, ELEVACIONES A CUALQUIER NIVEL, HABILITADO, CORTES, DESPERDICIOS, CHAFLANES, PLOMEOS, NIVELACIONES, ANDAMIOS, CIMBRA, DESCIMBRA, LIMPIEZA, EQUIPO Y MANO DE OBRA. | M2 | 686.94
DOPI-045 | SUMINISTRO, HABILITADO Y COLOCACIÓN DE ACERO DE REFUERZO DE FY= 4200 KG/CM2, INCLUYE: MATERIALES, TRASLAPES, SILLETAS, HABILITADO, AMARRES, MANO DE OBRA, EQUIPO Y HERRAMIENTA. | KG | 39289.88
DOPI-046 | SUMINISTRO Y COLOCACIÓN DE CONCRETO PREMEZCLADO F'C= 300 KG/CM2, R.R., A 14 DÍAS, T.M.A. 3/4", REV. 16, TIRO DIRECTO, INCLUYE: HERRAMIENTA, MANIOBRAS, ACARREOS, DESPERDICIOS, COLADO, VIBRADO, CURADO, MATERIALES, PRUEBAS DE LABORATORIO, EQUIPO Y MANO DE OBRA. | M3 | 40.94
DOPI-047 | SUMINISTRO Y COLOCACIÓN DE CONCRETO PREMEZCLADO F'C= 300 KG/CM2, R.N., T.M.A. 3/4", REV. 16, TIRO DIRECTO, INCLUYE: HERRAMIENTA, MANIOBRAS, ACARREOS, DESPERDICIOS, COLADO, VIBRADO, CURADO, MATERIALES, PRUEBAS DE LABORATORIO, EQUIPO Y MANO DE OBRA. | M3 | 61.43
DOPI-048 | SUMINISTRO Y COLOCACIÓN DE CONCRETO PREMEZCLADO BOMBEABLE F'C= 300 KG/CM2, R.R., A 14 DÍAS, T.M.A. 3/4", REV. 16, INCLUYE: HERRAMIENTA, MANIOBRAS, BOMBA, ACARREOS, DESPERDICIOS, COLADO, VIBRADO, CURADO, MATERIALES, PRUEBAS DE LABORATORIO, EQUIPO Y MANO DE OBRA. | M3 | 116.15
DOPI-049 | SUMINISTRO Y COLOCACIÓN DE CONCRETO PREMEZCLADO BOMBEABLE F'C= 300 KG/CM2, R.N., T.M.A. 3/4", REV. 16, INCLUYE: HERRAMIENTA, MANIOBRAS, BOMBA, ACARREOS, DESPERDICIOS, COLADO, VIBRADO, CURADO, MATERIALES, PRUEBAS DE LABORATORIO, EQUIPO Y MANO DE OBRA. | M3 | 174.24
DOPI-050 | SUMINISTRO, HABILITADO Y COLOCACIÓN DE BARRA DE ACERO A-36 (REDONDO LISO) DEL #10, INCLUYE: HERRAMIENTA, MATERIALES, ACARREOS, SOLDADURAS, PRIMARIO ANTICORROSIVO, EQUIPO Y MANO DE OBRA. | KG | 290.97
DOPI-051 | SUMINISTRO Y COLOCACIÓN DE TUBO DE PVC SANITARIO DE 2" PARA PROTEGER BARRAS DE ACERO, INCLUYE: ACARREOS, JUNTEO, DESPERDICIOS, HERRAMIENTA, EQUIPO Y MANO DE OBRA. | M | 42.4
DOPI-052 | SUMINISTRO Y COLOCACIÓN DE CONECTOR MECÁNICO NVENT LENTON TERMINATOR, DIÁMETRO DEL #10, INCLUYE: HERRAMIENTA, FIJACIÓN Y MANO DE OBRA. | PZA | 16
DOPI-053 | SUMINISTRO Y COLOCACIÓN DE CONECTOR MECÁNICO LENTON CADWELD, DIÁMETRO DEL #10, INCLUYE: HERRAMIENTA, FIJACIÓN Y MANO DE OBRA. | PZA | 8
C | COLA DE CAIMÁN Y MUROS DE ACCESO A RAMPA VEHÍCULAR |  |  |  |  | 0
DOPI-054 | TRAZO Y NIVELACIÓN CON EQUIPO TOPOGRÁFICO DEL TERRENO ESTABLECIENDO EJES Y REFERENCIAS Y BANCOS DE NIVEL, INCLUYE: HERRAMIENTA, CRUCETAS, ESTACAS, HILOS, MARCAS Y TRAZOS CON CALHIDRA, EQUIPO Y MANO DE OBRA. | M2 | 20.82
DOPI-055 | EXCAVACIÓN POR MEDIOS MECÁNICOS EN MATERIAL TIPO II, DE 0.00 A 2.00 M DE PROFUNDIDAD, INCLUYE: AFINE DE PLANTILLA Y TALUDES, ACARREO DEL MATERIAL A BANCO DE OBRA PARA SU POSTERIOR RETIRO, MANO DE OBRA, ABUNDAMIENTO, EQUIPO Y HERRAMIENTA. (MEDIDO EN TERRENO NATURAL POR SECCIÓN). | M3 | 6.25
DOPI-056 | RELLENO EN CEPAS O MESETAS CON MATERIAL PRODUCTO DE LA EXCAVACIÓN, COMPACTADO CON EQUIPO DE IMPACTO AL 95% ± 2 DE SU P.V.S.M., PRUEBA AASHTO ESTANDAR, CBR DEL 5% MÍNIMO, EN CAPAS NO MAYORES DE 20 CM, INCLUYE: HERRAMIENTA, INCORPORACIÓN DE AGUA NECESARIA, ACARREOS, ABUNDAMIENTO, EQUIPO Y MANO DE OBRA. | M3 | 1.25
DOPI-057 | RELLENO EN CEPAS O MESETAS CON MATERIAL DE BANCO (TEPETATE), COMPACTADO CON EQUIPO DE IMPACTO AL 95% ± 2 DE SU P.V.S.M., PRUEBA AASHTO ESTÁNDAR, CBR DEL 5% MÍNIMO, EN CAPAS NO MAYORES DE 20 CM, INCLUYE: HERRAMIENTA, INCORPORACIÓN DE AGUA NECESARIA, MEDIDO EN TERRENO NATURAL POR SECCIÓN SEGÚN PROYECTOS, ABUNDAMIENTO, EQUIPO Y MANO DE OBRA. | M3 | 1.87
DOPI-058 | CARGA MECÁNICA Y ACARREO EN CAMIÓN DE MATERIAL PRODUCTO DE EXCAVACIÓN, DEMOLICIÓN Y/O ESCOMBROS, A 1ER KILÓMETRO DE DISTANCIA, VOLUMEN MEDIDO EN SECCIONES, INCLUYE: REGALÍAS AL BANCO DE TIRO Y ABUNDAMIENTO. | M3 | 5
DOPI-059 | ACARREO EN CAMIÓN DE MATERIAL PRODUCTO DE EXCAVACIONES, DEMOLICIONES Y/O ESCOMBROS, EN KILÓMETROS SUBSECUENTES. VOLUMEN MEDIDO EN SECCIONES, INCLUYE: ABUNDAMIENTO. | M3-KM | 105
DOPI-060 | PLANTILLA DE 5 CM DE ESPESOR DE CONCRETO HECHO EN OBRA DE F´C=100 KG/CM2, INCLUYE: PREPARACIÓN DE LA SUPERFICIE, NIVELACIÓN, MAESTREADO, COLADO, MANO DE OBRA, EQUIPO Y HERRAMIENTA. | M2 | 20.82
DOPI-061 | CIMBRA DE MADERA ACABADO COMÚN, EN CIMENTACIÓN, INCLUYE: HERRAMIENTA, SUMINISTRO DE MATERIALES, ACARREOS, HABILITADO, CORTES, DESPERDICIOS, PLOMEOS, NIVELACIONES, CIMBRA, DESCIMBRA, LIMPIEZA, EQUIPO Y MANO DE OBRA. | M2 | 12.97
DOPI-062 | CIMBRA DE MADERA ACABADO COMÚN, EN MUROS, INCLUYE: HERRAMIENTA, SUMINISTRO DE MATERIALES, ACARREOS, ELEVACIONES A CUALQUIER NIVEL, HABILITADO, CORTES, DESPERDICIOS, CHAFLANES, PLOMEOS, NIVELACIONES, ANDAMIOS, CIMBRA, DESCIMBRA, LIMPIEZA, EQUIPO Y MANO DE OBRA. | M2 | 36.86
DOPI-063 | CIMBRA DE MADERA ACABADO APARENTE, EN MUROS, INCLUYE: HERRAMIENTA, SUMINISTRO DE MATERIALES, ACARREOS, ELEVACIONES A CUALQUIER NIVEL, HABILITADO, CORTES, DESPERDICIOS, CHAFLANES, PLOMEOS, NIVELACIONES, ANDAMIOS, CIMBRA, DESCIMBRA, LIMPIEZA, EQUIPO Y MANO DE OBRA. | M2 | 12.29
DOPI-064 | SUMINISTRO, HABILITADO Y COLOCACIÓN DE ACERO DE REFUERZO DE FY= 4200 KG/CM2, INCLUYE: MATERIALES, TRASLAPES, SILLETAS, HABILITADO, AMARRES, MANO DE OBRA, EQUIPO Y HERRAMIENTA. | KG | 550.82
DOPI-065 | SUMINISTRO Y COLOCACIÓN DE CONCRETO PREMEZCLADO BOMBEABLE F'C= 250 KG/CM2, R.R., A 14 DÍAS, T.M.A. 3/4", REV. 16, INCLUYE: HERRAMIENTA, MANIOBRAS, BOMBA, ACARREOS, DESPERDICIOS, COLADO, VIBRADO, CURADO, MATERIALES, PRUEBAS DE LABORATORIO, EQUIPO Y MANO DE OBRA. | M3 | 5.25
DOPI-066 | SUMINISTRO Y COLOCACIÓN DE CONCRETO PREMEZCLADO BOMBEABLE F'C= 250 KG/CM2, R.N., T.M.A. 3/4", REV. 16, INCLUYE: HERRAMIENTA, MANIOBRAS, BOMBA, ACARREOS, DESPERDICIOS, COLADO, VIBRADO, CURADO, MATERIALES, PRUEBAS DE LABORATORIO, EQUIPO Y MANO DE OBRA. | M3 | 7.86
DOPI-067 | SUMINISTRO Y COLOCACIÓN DE CONCRETO PREMEZCLADO BOMBEABLE F'C= 300 KG/CM2, R.R., A 14 DÍAS, T.M.A. 3/4", REV. 16, INCLUYE: HERRAMIENTA, MANIOBRAS, BOMBA, ACARREOS, DESPERDICIOS, COLADO, VIBRADO, CURADO, MATERIALES, PRUEBAS DE LABORATORIO, EQUIPO Y MANO DE OBRA. | M3 | 5.37
DOPI-068 | SUMINISTRO Y COLOCACIÓN DE CONCRETO PREMEZCLADO BOMBEABLE F'C= 300 KG/CM2, R.N., T.M.A. 3/4", REV. 16, INCLUYE: HERRAMIENTA, MANIOBRAS, BOMBA, ACARREOS, DESPERDICIOS, COLADO, VIBRADO, CURADO, MATERIALES, PRUEBAS DE LABORATORIO, EQUIPO Y MANO DE OBRA. | M3 | 6.42
DOPI-069 | MANO DE OBRA PARA DAR ACABADO ESTRIADO TIPO COLA DE CAIMÁN (DE ACUERDO A PROYECTO), INCLUYE: HERRAMIENTA, ACARREOS Y MANO DE OBRA. | M2 | 3.05
DOPI-070 | SUMINISTRO, HABILITADO Y FABRICACIÓN DE PARAPETO METÁLICO A BASE DE PERFILES OC Y PLACAS DE ACERO A-36 DE DIFERENTES PESOS, SEGÚN PROYECTO, INCLUYE: HERRAMIENTA, FLETES, CORTES, AJUSTES, SOLDADURA CON EQUIPO ELÉCTRICO, PINTURA ANTICORROSIVA, EQUIPO Y MANO DE OBRA. | KG | 11346.26
DOPI-071 | SUMINISTRO Y APLICACIÓN DE PINTURA DE ESMALTE 100 MATE COMEX O SIMILAR, COLOR BLANCO Y/O S.M.A., EN PARAPETO, INCLUYE: APLICACIÓN DE RECUBRIMIENTO A 4 MILÉSIMAS DE ESPESOR, MATERIALES, MANO DE OBRA, EQUIPO Y HERRAMIENTA. | KG | 11346.26
D | OBRAS COMPLEMENTARIAS |  |  |  |  | 0
DOPI-072 | DEMOLICIÓN POR MEDIOS MECÁNICOS DE PAVIMENTO Y/O LOSA DE CONCRETO EXISTENTE, INCLUYE: HERRAMIENTA, ACARREO LIBRE A BANCO DE OBRA PARA SU POSTERIOR RETIRO, VOLUMEN MEDIDO EN SECCIÓN, ABUNDAMIENTO, EQUIPO Y MANO DE OBRA. | M3 | 751.9
DOPI-073 | DEMOLICIÓN DE GUARNICIÓN DE CONCRETO SIMPLE POR MEDIOS MECÁNICOS, INCLUYE: HERRAMIENTA, CORTE CON DISCO DE DIAMANTE PARA DELIMITAR ÁREA, ACARREO DEL MATERIAL A BANCO DE OBRA PARA SU POSTERIOR RETIRO, VOLUMEN MEDIDO EN SECCIÓN, ABUNDAMIENTO, EQUIPO Y MANO DE OBRA. | M3 | 62.7
DOPI-074 | DESPALME DE TERRENO NATURAL POR MEDIOS MECÁNICOS, DE 15 CM DE ESPESOR, INCLUYE: ACARREO DEL MATERIAL PARA SU POSTERIOR RETIRO, EQUIPO Y MANO DE OBRA. | M2 | 10579.1
DOPI-075 | CORTE DE TERRENO A CIELO ABIERTO EN CAJÓN EN MATERIAL TIPO "II" CON EQUIPO MECÁNICO PESADO PARA CONFORMACIÓN DE TERRACERÍAS, DE 0.00 M A 4.00 M DE PROFUNDIDAD, INCLUYE: AFINE DE FONDO Y TALUDES, NIVELACIÓN, REFERENCIAS, MOVIMIENTOS DE TIERRA (ACARREO INTERNO) CON EQUIPO MECÁNICO HASTA 100 M DE DISTANCIA, VOLUMEN MEDIDO EN SECCIÓN, ABUNDAMIENTO, EQUIPO Y MANO DE OBRA. | M3 | 2505.8
DOPI-076 | ESCARIFICACIÓN Y MEJORAMIENTO DEL TERRENO NATURAL DE 20 CM DE ESPESOR POR MEDIOS MECÁNICOS CON 25 KG/M3 DE CALHIDRA (PARA CUMPLIR CON CALIDAD DE SUBRASANTE), COMPACTADO AL 100% ± 2 DE SU P.V.S.M., PRUEBA AASHTO ESTANDAR, CBR DEL 20% MÍNIMO, INCLUYE: EXTENDIDO DEL MATERIAL, HOMOGENIZADO, AFINE DE LA SUPERFICIE, COMPACTADO, MANO DE OBRA, EQUIPO Y HERRAMIENTA. | M2 | 6264.4
DOPI-077 | SUMINISTRO Y COLOCACIÓN DE BASE HIDRÁULICA DE 100% PRODUCTO DE TRITURACIÓN, DE 20 CM DE ESPESOR, COMPACTADA MÍNIMO AL 100% DE SU P.V.S.M., PRUEBA AASHTO MODIFICADA, CBR DEL 80%, DESGASTE DE LOS ÁNGELES 35% MÁXIMO, INCLUYE: MATERIALES, CONFORMACIÓN, AGUA, MANO DE OBRA, EQUIPO PARA MEZCLADO DE MATERIALES, EXTENDIDO, COMPACTACIÓN Y DESPERDICIOS. | M3 | 1378.1
DOPI-078 | RIEGO DE IMPREGNACIÓN EN SUPERFICIE DE BASE HIDRÁULICA CON EMULSIONES ASFÁLTICAS CATIÓNICAS RR-2K A RAZÓN DE 1.5 L/M2 CON POREO DE ARENA, INCLUYE: MANO DE OBRA, EQUIPO Y HERRAMIENTA. | M2 | 6264.4
DOPI-079 | RELLENO DE CONCRETO FLUIDO F'C= 50 KG/CM2, T.M.A. 19 MM, R.N., TIRO DIRECTO, INCLUYE: SUMINISTRO, MANO DE OBRA, EQUIPO Y HERRAMIENTA. | M3 | 135.4
DOPI-080 | PAVIMENTO DE 22 CM DE ESPESOR DE CONCRETO HIDRÁULICO PREMEZCLADO MR-48, R.R. A 7 DÍAS, T.M.A. 38 MM, ACABADO TEXTURIZADO CON PEINE DE 1" DE SEPARACIÓN APROXIMADA, INCLUYE: HERRAMIENTA, CIMBRA, DESCIMBRA, MATERIALES, ACARREOS, VOLTEADO, VIBRADO, CURADO, PRUEBAS DE LABORATORIO, EQUIPO Y MANO DE OBRA. | M2 | 1491.5
DOPI-081 | PAVIMENTO DE 22 CM DE ESPESOR DE CONCRETO HIDRÁULICO PREMEZCLADO MR-48, R.R. A 14 DÍAS, T.M.A. 38 MM, ACABADO TEXTURIZADO CON PEINE DE 1" DE SEPARACIÓN APROXIMADA, INCLUYE: HERRAMIENTA, CIMBRA, DESCIMBRA, MATERIALES, ACARREOS, VOLTEADO, VIBRADO, CURADO, PRUEBAS DE LABORATORIO, EQUIPO Y MANO DE OBRA. | M2 | 1491.5
DOPI-082 | PAVIMENTO DE 22 CM DE ESPESOR DE CONCRETO HIDRÁULICO PREMEZCLADO MR-48, R.N., T.M.A. 38 MM, ACABADO TEXTURIZADO CON PEINE DE 1" DE SEPARACIÓN APROXIMADA, INCLUYE: HERRAMIENTA, CIMBRA, DESCIMBRA, MATERIALES, ACARREOS, VOLTEADO, VIBRADO, CURADO, PRUEBAS DE LABORATORIO, EQUIPO Y MANO DE OBRA. | M2 | 1491.5
DOPI-083 | PAVIMENTO DE 22 CM DE ESPESOR DE CONCRETO HIDRÁULICO PREMEZCLADO MR-48, R.R. A 3 DÍAS, T.M.A. 38 MM, ACABADO TEXTURIZADO CON PEINE DE 1" DE SEPARACIÓN APROXIMADA, INCLUYE: HERRAMIENTA, CIMBRA, DESCIMBRA, MATERIALES, ACARREOS, VOLTEADO, VIBRADO, CURADO, PRUEBAS DE LABORATORIO, EQUIPO Y MANO DE OBRA. | M2 | 1491.5
DOPI-084 | CORTE CON DISCO DE DIAMANTE HASTA 1/3 DE ESPESOR DE LA LOSA Y HASTA 3 MM DE ANCHO, INCLUYE: EQUIPO, DISCO DE DIAMANTE, HERRAMIENTA Y MANO DE OBRA. | M | 3738.3
DOPI-085 | CALAFATEO DE JUNTAS DE DILATACIÓN EN PAVIMENTOS DE CONCRETO HIDRÁULICO DE 13 MM X 17 MM, CON BACKER-ROD DE 13 MM DE DIÁMETRO (CINTILLA DE POLIURETANO) Y SELLADOR PARA JUNTAS SUPERSEAL P TIPO FESTER O SIMILAR, INCLUYE: HERRAMIENTA, LIMPIEZA DE LA JUNTA, ENSANCHE CON CORTADORA HASTA 13 MM, MATERIAL, DESPERDICIOS, EQUIPO Y MANO DE OBRA. | M | 3738.3
DOPI-086 | SUMINISTRO Y COLOCACIÓN DE BARRAS DE AMARRE CON VARILLA CORRUGADA DE 1/2" DE DIÁMETRO Y 75 CM DE DESARROLLO A CADA 60 CM DE SEPARACIÓN, FY= 2800 KG/CM2. INCLUYE: HERRAMIENTA, MATERIAL, DESPERDICIO, CORTES, COLOCACIÓN, ACARREOS, EQUIPO Y MANO DE OBRA. | KG | 1110.9
DOPI-087 | SUMINISTRO Y COLOCACIÓN DE CANASTILLA PASAJUNTAS A BASE 5 BARRAS DE 1" X 46 CM @ 30 CM DE SEPARACIÓN PARA LOSA DE 22 CM (LONGITUD DE 1.50 M), INCLUYE: HERRAMIENTA, FABRICACIÓN DE LA CANASTA EN ALAMBRÓN DE 5/16" PARA LARGUEROS Y ALAMBRÓN 1/4" EN PATAS, CORTES, DOBLECES, ELECTROSOLDADO DE LA CANASTA, ARMADO DE LA CANASTILLA CON ATIEZADORES EN ALAMBRÓN DE 1/4", SOLDADO CON SOLDADURA DE ARCO DE BARRAS DE REDONDO LISO DE 1"X0.46 GRADO G36 EN EXTREMOS ALTERNOS, DESPERDICIOS, COLOCACIÓN, MANO DE OBRA, EQUIPO Y MANO DE OBRA. | PZA | 1220
DOPI-088 | SUMINISTRO Y COLOCACIÓN MANUAL DE ASFALTO EN ÁREAS MUY REDUCIDAS DE ESPESORES VARIABLES, MEZCLA EN CALIENTE HECHA EN PLANTA, CON CEMENTO PG 64-22 EKBE SUPERPAVE, SEGÚN DISEÑO, T.M.A. DE 1/2" A FINOS, COMPACTADA AL 95% MARSHALL, INCLUYE: HERRAMIENTA, DELIMITACIÓN DEL ÁREA, LIMPIEZA, RETIRO DE RESIDUOS, PRUEBAS DE COMPACTACIÓN Y ESPESOR, PRUEBA DE CALIDAD, APLICACIÓN CON ASPERSORA MANUAL DE RIEGO DE LIGA CON EMULSIÓN DE ROMPIMIENTO RÁPIDO (ECR-60) A RAZÓN DE 0.70 L/M2, TENDIDO DE LA MEZCLA ASFÁLTICA, COMPACTACIÓN MECÁNICA CON EQUIPO DE IMPACTO, EQUIPO Y MANO DE OBRA. | M3 | 12.3
DOPI-089 | BARRIDO DE LA SUPERFICIE POR MEDIOS MECÁNICOS, INCLUYE: AGUA, CARGA Y ACARREO AL 1ER KM DE DISTANCIA A BANCO INDICADO POR SUPERVISIÓN. | M2 | 884.5
DOPI-090 | SUMINISTRO Y COLOCACIÓN DE CARPETA ASFÁLTICA DE 4 CM A 7 CM DE ESPESOR, MEZCLA EN CALIENTE HECHA EN PLANTA, CON CEMENTO PG 64-22 EKBE SUPERPAVE, SEGÚN DISEÑO, T.M.A. DE 1/2" A FINOS, CON EXTENDEDORA Y COMPACTADA AL 95% MARSHALL, INCLUYE: HERRAMIENTA, DELIMITACIÓN DEL ÁREA, LIMPIEZA, RETIRO DE RESIDUOS, PRUEBAS DE COMPACTACIÓN Y ESPESOR, PRUEBA DE CALIDAD, APLICACIÓN CON PETROLIZADORA DE RIEGO DE LIGA CON EMULSIÓN DE ROMPIMIENTO RÁPIDO (ECR-60) A RAZÓN DE 0.70 L/M2, TENDIDO DE LA MEZCLA ASFÁLTICA, COMPACTACIÓN MECÁNICA Y NEUMÁTICA, EQUIPO Y MANO DE OBRA. | M3 | 18.2
DOPI-091 | GUARNICIÓN TIPO "L" EN SECCIÓN 37-22X45 Y CORONA DE 15 CM DE ALTURA POR 12X15 CM, DE CONCRETO PREMEZCLADO F'C=300 KG/CM2., T.M.A. 19 MM., R.N., INCLUYE: CIMBRA, DESCIMBRA, COLADO, CURADO, MATERIALES, DESPERDICIOS, MANO DE OBRA, PRUEBAS DE LABORATORIO, EQUIPO Y HERRAMIENTA. | M | 542.3
DOPI-092 | LOSA DE AJUSTE EN SECCIÓN 45 X 22 CM DE CONCRETO F'C=300 KG/CM2, T.M.A. 19 MM, R.N, PREMEZCLADO, INCLUYE: CIMBRA, DESCIMBRA, COLADO, MATERIALES, DESPERDICIOS, CURADO, MANO DE OBRA, PRUEBAS DE LABORATORIO, EQUIPO Y HERRAMIENTA. | M | 65
DOPI-093 | CARGA MECÁNICA Y ACARREO EN CAMIÓN DE MATERIAL PRODUCTO DE EXCAVACIÓN, DEMOLICIÓN Y/O ESCOMBROS, A 1ER KILÓMETRO DE DISTANCIA, VOLUMEN MEDIDO EN SECCIONES, INCLUYE: REGALÍAS AL BANCO DE TIRO Y ABUNDAMIENTO. | M3 | 2401.5
DOPI-094 | ACARREO EN CAMIÓN DE MATERIAL PRODUCTO DE EXCAVACIONES, DEMOLICIONES Y/O ESCOMBROS, EN KILÓMETROS SUBSECUENTES. VOLUMEN MEDIDO EN SECCIONES, INCLUYE: ABUNDAMIENTO. | M3-KM | 50431.5
RESUMEN DE PARTIDAS
Construcción del nodo vial en av. Patria y av. Universidad, etapa 02, municipio de Zapopan, Jalisco
A | CIMENTACIÓN DE PUENTE VEHÍCULAR |  |  |  |  | 0
A1 | CONSTRUCCIÓN DE PILOTES EN CIMENTACIÓN |  |  |  |  | 0
A2 | CONSTRUCCIÓN DE ZAPATAS Y DADOS DE CIMENTACIÓN |  |  |  |  | 0
B | TERRAPLÉN Y MUROS DE CONTENCIÓN EN RAMPA VEHÍCULAR |  |  |  |  | 0
B1 | TERRAPLÉN |  |  |  |  | 0
B2 | MUROS DE CONTENCIÓN EN RAMPA VEHÍCULAR |  |  |  |  | 0
C | COLA DE CAIMÁN Y MUROS DE ACCESO A RAMPA VEHÍCULAR |  |  |  |  | 0
D | OBRAS COMPLEMENTARIAS |  |  |  |  | 0
IMPORTE TOTAL CON LETRA |  |  |  | SUBTOTAL M. N. |  | 0
|  |  |  | IVA M. N. |  | 0
|  |  |  | TOTAL M. N. |  | 0