## CATÁLOGO
| MUNICIPIO DE ZAPOPAN, JALISCO | LICITACIÓN PÚBLICA No.
| DIRECCIÓN DE OBRAS PÚBLICAS E INFRAESTRUCTURA. | DOPI-MUN-RM-IM-LP-057-2025
UNIDAD DE PRESUPUESTOS Y CONTRATACION DE OBRA PUBLICA
| DESCRIPCIÓN GENERAL DE LOS TRABAJOS: |  |  | FECHA DE INICIO:
| Adecuación y construcción para espacios administrativos, más obras complementarias, ubicado en la confluencia de Av. Juan Pablo II y prolongación Laureles, colonia Tepeyac, municipio de Zapopan, Jalisco |  |  | FECHA DE TERMINACIÓN:
PLAZO DE EJECUCIÓN:
FECHA DE PRESENTACIÓN:
| RAZÓN SOCIAL DEL LICITANTE: | NOMBRE, CARGO Y FIRMA DEL LICITANTE |  |  |  | DOCUMENTO
PE-1
CATÁLOGO DE CONCEPTOS
CLAVE | DESCRIPCIÓN | UNIDAD | CANTIDAD | PRECIO UNITARIO ($) | PRECIO UNITARIO ($) CON LETRA | IMPORTE ($) M. N.
A | PRELIMINARES |  |  |  |  | 0
DOPI-001 | DEMOLICIÓN POR MEDIOS MANUALES DE MURO DE LADRILLO DE LAMA Y/O BLOCK, INCLUYE: HERRAMIENTA, DEMOLICIÓN DE DALAS, CADENAS Y CASTILLOS, RECUBRIMIENTOS Y APLANADOS, ACARREO DEL MATERIAL EN BOTE Y/O CARRETILLA A UNA DISTANCIA PROMEDIO DE HASTA 75 M LINEALEAS HASTA LUGAR AUTORIZADO POR EL SUPERVISOR PARA SU POSTERIOR RETIRO FUERA DE LA OBRA, LIMPIEZA DEL ÁREA DE LOS TRABAJOS, VOLUMEN MEDIDO EN SECCIONES, ABUNDAMIENTO Y MANO DE OBRA. | M3 | 7.86 | 0 |  | 0
DOPI-002 | CARGA MECÁNICA Y ACARREO EN CAMIÓN DE MATERIAL PRODUCTO DE EXCAVACIÓN, DEMOLICIÓN Y/O ESCOMBROS, A 1ER KILÓMETRO DE DISTANCIA, VOLUMEN MEDIDO EN SECCIONES, INCLUYE: REGALÍAS AL BANCO DE TIRO Y ABUNDAMIENTO. | M3 | 7.86 | 0 |  | 0
DOPI-003 | ACARREO EN CAMIÓN DE MATERIAL PRODUCTO DE EXCAVACIONES, DEMOLICIONES Y/O ESCOMBROS, EN KILÓMETROS SUBSECUENTES. VOLUMEN MEDIDO EN SECCIONES, INCLUYE: ABUNDAMIENTO. | M3-KM | 125.76 | 0 |  | 0
B | ALBAÑILERÍAS |  |  |  |  | 0
DOPI-004 | CIMBRA ACABADO COMÚN EN DALAS Y CASTILLOS A BASE DE MADERA DE PINO DE 3A, INCLUYE: HERRAMIENTA, SUMINISTRO DE MATERIALES, ACARREOS, CORTES, HABILITADO, CIMBRADO, DESCIMBRA, EQUIPO Y MANO DE OBRA. | M2 | 5.6 | 0 |  | 0
DOPI-005 | SUMINISTRO, HABILITADO Y COLOCACIÓN DE ACERO DE REFUERZO DE FY= 4200 KG/CM2, INCLUYE: MATERIALES, TRASLAPES, SILLETAS, HABILITADO, AMARRES, MANO DE OBRA, EQUIPO Y HERRAMIENTA. | KG | 62.36 | 0 |  | 0
DOPI-006 | CONCRETO HECHO EN OBRA DE F'C= 200 KG/CM2, T.MA. 3/4", R.N., INCLUYE: HERRAMIENTA, ELABORACIÓN DE CONCRETO, ACARREOS, COLADO, VIBRADO, EQUIPO Y MANO DE OBRA. | M3 | 0.45 | 0 |  | 0
DOPI-007 | MURO DE BLOCK DE JALCRETO SÓLIDO, DE 14 CM DE ESPESOR PROMEDIO, A SOGA, CON BLOCK 11 X 14 X 28 CM, ACABADO COMÚN, ASENTADO CON MORTERO CEMENTO-ARENA EN PROPORCIÓN 1:3, DE 0.00 M A 3.00 M DE ALTURA, INCLUYE: TRAZO, NIVELACIÓN, PLOMEO, ANDAMIOS, MATERIALES, DESPERDICIOS, MANO DE OBRA, LIMPIEZA, ACARREO DE MATERIALES AL SITIO DE SU UTILIZACIÓN A CUALQUIER ALTURA Y HERRAMIENTA. | M2 | 11.54 | 0 |  | 0
DOPI-008 | SUMINISTRO Y COLOCACIÓN DE PLACA DE POLIESTIRENO DE 14 CM DE ANCHO Y 3/4" DE ESPESOR, EN JUNTA CONSTRUCTIVA DE MURO, INCLUYE: HERRAMIENTA, CHAFLÁN, MATERIALES, CORTES, AJUSTES, FIJACIÓN, FLETES, ACARREOS, DESPERDICIOS Y MANO DE OBRA. | M | 6 | 0 |  | 0
DOPI-009 | APLANADO DE 2.00 CM DE ESPESOR EN MURO CON MORTERO CEMENTO-ARENA 1:3, ACABADO APALILLADO, INCLUYE: HERRAMIENTA, MATERIALES, ACARREOS, DESPERDICIOS, MANO DE OBRA, ANDAMIOS, PLOMEADO, NIVELADO, REGLEADO, RECORTES, EQUIPO Y MANO DE OBRA. | M2 | 24 | 0 |  | 0
DOPI-010 | FILETES Y BOLEADOS, HECHOS CON MORTERO CEMENTO-ARENA EN PROPORCIÓN 1:3, TANTO INCLINADOS COMO VERTICALES A TIRO DE HILO Y ESCUADRA, INCLUYE: DESPERDICIOS, ANDAMIOS, ACARREO DE MATERIALES AL SITIO DE SU UTILIZACIÓN, A CUALQUIER NIVEL, EQUIPO Y MANO DE OBRA. | M | 6 | 0 |  | 0
DOPI-011 | BOQUILLA DE 15 A 20 CM DE ANCHO, CON MORTERO CEMENTO-ARENA 1:3, TERMINADO APALILLADO FINO Y/O REPELLADO, INCLUYE: MATERIALES, ACARREOS, DESPERDICIOS, MANO DE OBRA, PLOMEADO, NIVELADO, REGLEADO, RECORTES, MANO DE OBRA, EQUIPO Y HERRAMIENTA. | M | 4.5 | 0 |  | 0
DOPI-012 | SUMINISTRO Y APLICACIÓN DE PINTURA VINÍLICA LÍNEA VINIMEX PREMIUM DE COMEX A DOS MANOS, A CUALQUIER ALTURA, EN CUALQUIER COLOR, LIMPIANDO Y PREPARANDO LA SUPERFICIE, APLICACIÓN DE SELLADOR 5 X 1 O SIMILAR, INCLUYE: HERRAMIENTA, ANDAMIOS, MATERIALES, EQUIPO Y MANO DE OBRA. | M2 | 24 | 0 |  | 0
C | RECUBRIMIENTOS Y ACABADOS |  |  |  |  | 0
C1 | PISOS |  |  |  |  | 0
DOPI-013 | FIRME DE 8 CM DE ESPESOR DE CONCRETO PREMEZCLADO BOMBEABLE F´C= 200 KG/CM2 R.N., T.M.A. 3/4", ADICIONANDO FIBRA DE POLIPROPILENO DE 140 GR/M3, ACABADO RUGOSO PARA RECIBIR PISO, INCLUYE: HERRAMIENTA, BOMBA, ACARREOS, DESPERDICIOS, CIMBRA, DESCIMBRA, COLADO, CURADO, MATERIALES, PRUEBAS DE LABORATORIO, EQUIPO Y MANO DE OBRA. | M2 | 365.84 | 0 |  | 0
DOPI-014 | FIRME DE 8 CM DE ESPESOR DE CONCRETO PREMEZCLADO BOMBEABLE F´C= 200 KG/CM2 R.N., T.M.A. 3/4", ADICIONANDO FIBRA DE POLIPROPILENO DE 140 GR/M3, ACABADO PULIDO PARA RECIBIR ALFOMBRA, INCLUYE: HERRAMIENTA, BOMBA, ACARREOS, DESPERDICIOS, CIMBRA, DESCIMBRA, COLADO, CURADO, MATERIALES, PRUEBAS DE LABORATORIO, EQUIPO Y MANO DE OBRA. | M2 | 1571.54 | 0 |  | 0
DOPI-015 | SUMINISTRO Y COLOCACIÓN DE PISO DE GRANITO EN FORMATO 60 X 120 X 2 CM, MOD. SEA FLOWER O SIMILAR, ACABADO PULIDO BRILLADO, COLOCADO A HUESO ASENTADO CON PEGAPISO Y JUNTEADOR SIN ARENA COLOR S.M.A. PERDURA O SIMILAR, INCLUYE: HERRAMIENTA, RECORTES EN REMATES A MUROS, NIVELADO, ACARREOS, ELEVACIONES, DESPERDICIOS, MATERIALES, EQUIPO Y MANO DE OBRA. | M2 | 196.72 | 0 |  | 0
DOPI-016 | SUMINISTRO Y COLOCACIÓN DE ALFOMBRA MODULAR DE 50 X 50 CM, HECHA DE NYLON, MOD. RUSH 929 O SIMILAR, COLOR GRIS OSCURO, ADHERIDA CON PEGAMENTO DE CONTACTO A BASE DE LÁTEX, LIBRE DE SOLVENTE Y DE RANGO PARA APLICACIÓN CON BROCHA, RENDIMIENTO DE 3 M2/LT, INCLUYE: HERRAMIENTA, LIMPIEZA Y PREPARACIÓN DE LA SUPERFICIE, RECORTES EN REMATES A MUROS, ACARREOS, ELEVACIONES, DESPERDICIOS, MATERIALES, EQUIPO Y MANO DE OBRA. | M2 | 1571.54 | 0 |  | 0
DOPI-017 | SUMINISTRO Y COLOCACIÓN DE PISO DE GRANITO 60 X 120 X 2 CM, MOD. SEA FLOWER O SIMILAR, ACABADO HONED MATE, COLOCADO A HUESOASENTADO CON PEGAPISO Y JUNTEADOR SIN ARENA COLOR S.M.A. PERDURA O SIMILAR, INCLUYE: HERRAMIENTA, RECORTES EN REMATES A MUROS, NIVELADO, ACARREOS, ELEVACIONES, DESPERDICIOS, MATERIALES, EQUIPO Y MANO DE OBRA. | M2 | 169.12 | 0 |  | 0
C2 | MUROS |  |  |  |  | 0
DOPI-018 | MURO DE 9 CM DE ESPESOR A DOS CARAS CON PANEL DE YESO FIRECODE TIPO C DE 1/2" DE ESPESOR, FIJACIÓN CON TORNILLOS TIPO "S" DE 1" @ 30.5 CM (12"), TRATAMIENTO DE JUNTAS CON COMPUESTO PARA JUNTAS REDIMIX, REDIMIX ULTRA O PASTA TABLAROCA Y CINTA DE PAPEL COMO REFUERZO, ABADO FINO, CON BASTIDOR FORMADO CON POSTES USG 6.35 (2 -1/2") CAL. 26 ESPACIADOS @40.6 CM (16") DENTRO DE CANALES DE AMARRE USG 6.35 (2 - 1/2") CAL. 26 SUPERIOR E INFERIOR, UNIDOS CON UN TORNILLO TIPO FRAMER DE 1/2" A CADA LADO, ANCLADO A PISO Y LOSA/CUBIERTA CON ANCLAJE ADECUADO @40.6 CM (16"), INCLUYE: HERRAMIENTA, COLCHONETA DE LANA MINERAL CON CLASIFICACIÓN UL, ACARREOS HORIZONTALES Y VERTICALES, ELEMENTOS DE FIJACIÓN, CORTES, DESPERDICIOS, PLOMEO, SELLADO DE JUNTAS, MATERIALES, EQUIPO Y MANO DE OBRA. | M2 | 614.65 | 0 |  | 0
DOPI-019 | MURO LAMBRÍN A UNA CARA CON PANEL DE YESO FIRECODE TIPO C DE 1/2" DE ESPESOR, FIJACIÓN CON TORNILLOS TIPO "S" DE 1" @ 30.5 CM (12"), TRATAMIENTO DE JUNTAS CON COMPUESTO PARA JUNTAS REDIMIX, REDIMIX ULTRA O PASTA TABLAROCA Y CINTA DE PAPEL COMO REFUERZO, ABADO FINO, CON BASTIDOR FORMADO CON POSTES USG 6.35 (2 -1/2") CAL. 26 ESPACIADOS @ 40.6 CM (16") DENTRO DE CANALES DE AMARRE USG 6.35 (2 - 1/2") CAL. 26 SUPERIOR E INFERIOR, UNIDOS CON UN TORNILLO TIPO FRAMER DE 1/2" A CADA LADO, ANCLADO A PISO Y LOSA/CUBIERTA CON ANCLAJE ADECUADO @ 40.6 CM, INCLUYE: HERRAMIENTA, COLCHONETA DE LANA MINERAL CON CLASIFICACIÓN UL, ACARREOS HORIZONTALES Y VERTICALES, ELEMENTOS DE FIJACIÓN, CORTES, DESPERDICIOS, PLOMEO, SELLADO DE JUNTAS, MATERIALES, EQUIPO Y MANO DE OBRA. | M2 | 674.77 | 0 |  | 0
DOPI-020 | MURO DE 9 CM DE ESPESOR A DOS CARAS CON PANEL DE TABLACEMENTO FIRECODE DE 1/2" DE ESPESOR, FIJACIÓN CON TORNILLOS TIPO "S" DE 1" @ 30.5 CM (12"), TRATAMIENTO DE JUNTAS CON COMPUESTO PARA JUNTAS REDIMIX, REDIMIX ULTRA O PASTA TABLAROCA Y CINTA DE PAPEL COMO REFUERZO, ABADO FINO, CON BASTIDOR FORMADO CON POSTES USG 6.35 (2 -1/2") CAL. 26 ESPACIADOS @40.6 CM (16") DENTRO DE CANALES DE AMARRE USG 6.35 (2 - 1/2") CAL. 26 SUPERIOR E INFERIOR, UNIDOS CON UN TORNILLO TIPO FRAMER DE 1/2" A CADA LADO, ANCLADO A PISO Y LOSA/CUBIERTA CON ANCLAJE ADECUADO @40.6 CM (16"), INCLUYE: HERRAMIENTA, COLCHONETA DE LANA MINERAL CON CLASIFICACIÓN UL, ACARREOS HORIZONTALES Y VERTICALES, ELEMENTOS DE FIJACIÓN, CORTES, DESPERDICIOS, PLOMEO, SELLADO DE JUNTAS, MATERIALES, EQUIPO Y MANO DE OBRA. | M2 | 137.1 | 0 |  | 0
DOPI-021 | MURO DE 9 CM DE ESPESOR A DOS CARAS, UNA CARA CON PANEL DE TABLACEMENTO FIRECODE DE 1/2" DE ESPESOR Y OTRA CARA CON PANEL DE YESO FIRECODE TIPO C DE 1/2", FIJACIÓN CON TORNILLOS TIPO "S" DE 1" @ 30.5 CM (12"), TRATAMIENTO DE JUNTAS CON COMPUESTO PARA JUNTAS REDIMIX, REDIMIX ULTRA O PASTA TABLAROCA Y CINTA DE PAPEL COMO REFUERZO, ABADO FINO, CON BASTIDOR FORMADO CON POSTES USG 6.35 (2 -1/2") CAL. 26 ESPACIADOS @40.6 CM (16") DENTRO DE CANALES DE AMARRE USG 6.35 (2 - 1/2") CAL. 26 SUPERIOR E INFERIOR, UNIDOS CON UN TORNILLO TIPO FRAMER DE 1/2" A CADA LADO, ANCLADO A PISO Y LOSA/CUBIERTA CON ANCLAJE ADECUADO @40.6 CM (16"), INCLUYE: HERRAMIENTA, COLCHONETA DE LANA MINERAL CON CLASIFICACIÓN UL, ACARREOS HORIZONTALES Y VERTICALES, ELEMENTOS DE FIJACIÓN, CORTES, DESPERDICIOS, PLOMEO, SELLADO DE JUNTAS, MATERIALES, EQUIPO Y MANO DE OBRA. | M2 | 85.61 | 0 |  | 0
DOPI-022 | MURO (M-01) A DOS CARAS, DUROK DE 1/2" DE ESPESOR EN CARA EXTERIOR, COLCHONETA DE LANA MINERAL, CIMBRAPLAY DE 1/2" DE ESPESOR EN INTERIOR Y PLACA DE DUROK DE 1/2" DE ESPESOR EN CARA INTERIOR, FIJACIÓN CON TORNILLOS TIPO "S" DE 1" @ 30.5 CM (12"), TRATAMIENTO DE JUNTAS CON COMPUESTO PARA JUNTAS REDIMIX, REDIMIX ULTRA O PASTA TABLAROCA Y CINTA DE PAPEL COMO REFUERZO, ABADO FINO, CON BASTIDOR FORMADO CON POSTES USG 15.24 CM (6") CAL. 22 ESPACIADOS @ 40.6 CM (16") DENTRO DE CANALES DE AMARRE USG 15.24 CM (6") CAL. 22 SUPERIOR E INFERIOR, UNIDOS CON UN TORNILLO TIPO FRAMER DE 1/2" A CADA LADO, ANCLADO A PISO Y LOSA/CUBIERTA CON ANCLAJE ADECUADO @ 40.6 CM, INCLUYE: HERRAMIENTA, ACARREOS HORIZONTALES Y VERTICALES, ELEMENTOS DE FIJACIÓN, CORTES, DESPERDICIOS, PLOMEO, SELLADO DE JUNTAS, MATERIALES, EQUIPO Y MANO DE OBRA. | M2 | 182.55 | 0 |  | 0
DOPI-023 | MURO FACHADA (M-02) A DOS CARAS, DUROK DE 1/2" DE ESPESOR EN CARA EXTERIOR, COLCHONETA DE LANA MINERAL Y PLACA FIRECODE DE 1/2" DE ESPESOR EN CARA INTERIOR, FIJACIÓN CON TORNILLOS TIPO "S" DE 1" @ 30.5 CM (12"), TRATAMIENTO DE JUNTAS CON COMPUESTO PARA JUNTAS REDIMIX, REDIMIX ULTRA O PASTA TABLAROCA Y CINTA DE PAPEL COMO REFUERZO, ABADO FINO, CON BASTIDOR FORMADO CON POSTES USG 15.24 CM (6") CAL. 22 ESPACIADOS @ 40.6 CM (16") DENTRO DE CANALES DE AMARRE USG 15.24 CM (6") CAL. 22 SUPERIOR E INFERIOR, UNIDOS CON UN TORNILLO TIPO FRAMER DE 1/2" A CADA LADO, ANCLADO A PISO Y LOSA/CUBIERTA CON ANCLAJE ADECUADO @ 40.6 CM, INCLUYE: HERRAMIENTA, ACARREOS HORIZONTALES Y VERTICALES, ELEMENTOS DE FIJACIÓN, CORTES, DESPERDICIOS, PLOMEO, SELLADO DE JUNTAS, MATERIALES, EQUIPO Y MANO DE OBRA. | M2 | 404.05 | 0 |  | 0
DOPI-024 | MURO LAMBRÍN (M-03) A DOS CARAS, PLACA DE TABLAROCA FIRECODE DE 1/2" DE ESPESOR EN CARA EXTERIOR, COLCHONETA DE LANA MINERAL Y PLACA DE TABLAROCA FIRECODE DE 1/2" DE ESPESOR EN CARA INTERIOR, FIJACIÓN CON TORNILLOS TIPO "S" DE 1" @ 30.5 CM (12"), TRATAMIENTO DE JUNTAS CON COMPUESTO PARA JUNTAS REDIMIX, REDIMIX ULTRA O PASTA TABLAROCA Y CINTA DE PAPEL COMO REFUERZO, ABADO FINO, CON BASTIDOR FORMADO CON POSTES USG 9.20 CM (3 -5/8") CAL. 20 ESPACIADOS @ 40.6 CM (16") DENTRO DE CANALES DE AMARRE USG 9.20 (3 - 5/8") CAL. 22 SUPERIOR E INFERIOR, UNIDOS CON UN TORNILLO TIPO FRAMER DE 1/2" A CADA LADO, ANCLADO A PISO Y LOSA/CUBIERTA CON ANCLAJE ADECUADO @ 40.6 CM, INCLUYE: HERRAMIENTA, ACARREOS HORIZONTALES Y VERTICALES, ELEMENTOS DE FIJACIÓN, CORTES, DESPERDICIOS, PLOMEO, SELLADO DE JUNTAS, MATERIALES, EQUIPO Y MANO DE OBRA. | M2 | 39.22 | 0 |  | 0
DOPI-025 | ENCHAPE DE COLUMNA (M-04) A UNA CARA, CON PLACA DE TABLAROCA FIRECODE ANTIMOHO, FIJACIÓN CON TORNILLOS TIPO "S" DE 1" @ 30.5 CM (12"), TRATAMIENTO DE JUNTAS CON COMPUESTO PARA JUNTAS REDIMIX, REDIMIX ULTRA O PASTA TABLAROCA Y CINTA DE PAPEL COMO REFUERZO, ABADO FINO, CON BASTIDOR FORMADO CON POSTES USG 4.10 CM CAL. 20 ESPACIADOS @ 40.6 CM (16") DENTRO DE CANALES DE AMARRE USG 4.10 CM CAL. 20 SUPERIOR E INFERIOR, UNIDOS CON UN TORNILLO TIPO FRAMER DE 1/2" A CADA LADO, ANCLADO A PISO Y LOSA/CUBIERTA CON ANCLAJE ADECUADO @ 40.6 CM, INCLUYE: HERRAMIENTA, ACARREOS HORIZONTALES Y VERTICALES, ELEMENTOS DE FIJACIÓN, CORTES, DESPERDICIOS, PLOMEO, SELLADO DE JUNTAS, MATERIALES, EQUIPO Y MANO DE OBRA. | M2 | 52.26 | 0 |  | 0
DOPI-026 | MURO (M-05) A DOS CARAS, CON PLACA DE DUROK DE 1/2" DE ESPESOR, FIJACIÓN CON TORNILLOS TIPO "S" DE 1" @ 30.5 CM (12"), TRATAMIENTO DE JUNTAS CON COMPUESTO PARA JUNTAS REDIMIX, REDIMIX ULTRA O PASTA TABLAROCA Y CINTA DE PAPEL COMO REFUERZO, ABADO FINO, CON BASTIDOR FORMADO CON POSTES USG 9.20 CM (3 -5/8") CAL. 20 ESPACIADOS @ 40.6 CM (16") DENTRO DE CANALES DE AMARRE USG 9.20 CM (3 - 5/8") CAL. 20 SUPERIOR E INFERIOR, UNIDOS CON UN TORNILLO TIPO FRAMER DE 1/2" A CADA LADO, ANCLADO A PISO Y LOSA/CUBIERTA CON ANCLAJE ADECUADO @ 40.6 CM, INCLUYE: HERRAMIENTA, ACARREOS HORIZONTALES Y VERTICALES, ELEMENTOS DE FIJACIÓN, CORTES, DESPERDICIOS, PLOMEO, SELLADO DE JUNTAS, MATERIALES, EQUIPO Y MANO DE OBRA. | M2 | 32.32 | 0 |  | 0
DOPI-027 | SUMINISTRO Y APLICACIÓN DE PINTURA VINÍLICA LÍNEA VINIMEX PREMIUM DE COMEX A DOS MANOS, A CUALQUIER ALTURA, EN CUALQUIER COLOR S.M.A., LIMPIANDO Y PREPARANDO LA SUPERFICIE, APLICACIÓN DE SELLADOR 5 X 1 O SIMILAR, INCLUYE: HERRAMIENTA, ANDAMIOS, MATERIALES, EQUIPO Y MANO DE OBRA. | M2 | 2013.02 | 0 |  | 0
DOPI-028 | SUMINISTRO Y APLICACIÓN DE SELLADOR DE POLIURETANO TRANSPARENTE, APLICADO A DOS MANOS EN MUROS DE CONCRETO, ACABADO NATURAL, A CUALQUIER ALTURA, INCLUYE: HERRAMIENTA, ACARREOS, LIMPIEZA DE LA SUPERFICIE, DESPERDICIOS, MATERIALES, EQUIPO Y MANO DE OBRA. | M2 | 118.99 | 0 |  | 0
DOPI-029 | APLANADO DE 2.00 CM DE ESPESOR EN MURO CON YESO, ACABADO PULIDO, INCLUYE: HERRAMIENTA, MATERIALES, ACARREOS, DESPERDICIOS, MANO DE OBRA, ANDAMIOS, PLOMEADO, NIVELADO, REGLEADO, RECORTES, EQUIPO Y MANO DE OBRA. | M2 | 608.83 | 0 |  | 0
DOPI-030 | SUMINISTRO Y APLICACIÓN DE IMPERMEABILIZANTE ELASTOMÉRICO ACRITON PROSHIELD 12 AÑOS FESTER O SIMILAR, A RAZÓN DE 1.5 L/M2 EN MUROS Y/O COLUMNAS A CUALQUIER ALTURA, INCLUYE: HERRAMIENTA, LIMPIEZA DE LA SUPERFICIE, MATERIALES, ACARREOS, DESPERDICIOS, ELEVACIONES, EQUIPO Y MANO DE OBRA. | M2 | 386.71 | 0 |  | 0
DOPI-031 | SUMINISTRO Y COLOCACIÓN DE PANEL LAMINADO DE ALTA PRESIÓN DECORATIVO TRESPA O SIMILAR EN CALIDAD, DE 8 MM DE ESPESOR, COMPUESTO POR CAPAS DE FIBRA DE MADERA (PAPEL KRAFT) IMPREGNADAS CON RESINAS FENÓLICAS, CURADAS MEDIANTE TECNOLOGÍA EBC, COLOR WHINTER GRAY, ACABADO SATÍN, FIJACIÓN MEDIANTE SISTEMA REMACHADO RM-HD45 CON ESCUADRAS DE SUSTENTACIÓN DE ALUMINIO 150 X 60 X 80 X 3 MM FIJADAS A CONCRETO (PIEZAS NECESARIAS PARA LA CARGA GRAVITACIONAL), ESCUADRAS RETENCIÓN DE ALUNIMIO 75 X 60 X 80 X 3 MM FIJADAS A MURO PORTANTE (PIEZAS NECESARIAS PARA LA CARGA GRAVITACIONAL), ANCLAJE METÁLICO MTA 8 X 90 DE ACERO INOXIDABLE, CONJUNTA DE TACO NYLON 10 X 100 DE ACERO INIXIDABLE, PERFIL VERTICAL "T 110 X 50 X 2 MM, PERFIL COMPLEMENTARIO DE REFUERZO "L 50 X 50 X 2 MM, TORNILLO DIN 7504-K 4,8 X 19 MM, REMACHE ALA ANCHA 4,8 X 16 TERMOLACADO COLOR HPL, A CUALQUIER ALTURA, INCLUYE: HERRAMIENTA, ELEVACIONES, ACARREOS, LIMPIEZA, COLOCACIÓN, ELEMENTOS DE FIJACIÓN, DESPERDICIOS, EQUIPO Y MANO DE OBRA. | M2 | 386.71 | 0 |  | 0
DOPI-032 | SUMINISTRO Y COLOCACIÓN DE AZULEJO CERÁMICO RECTIFICADO, MODELO SPA WHITE 25 X 50 CM O SIMILAR, COLOR BLANCO, ASENTADO CON PEGAPISO, JUNTAS A HUESO, INCLUYE: HERRAMIENTA, JUNTEADOR SIN ARENA COLOR S.M.A., CORTES, REMATES, ESCUADRE, DESPERDICIOS, DESPATINADO, ACARREOS, MATERIALES, LIMPIEZA Y MANO DE OBRA. | M2 | 193.8 | 0 |  | 0
DOPI-033 | SUMINISTRO Y APLICACIÓN DE PINTURA VINIL-ACRÍLICA A DOS MANOS, A CUALQUIER ALTURA, COLOR S.M.A., LIMPIANDO Y PREPARANDO LA SUPERFICIE, APLICACIÓN DE SELLADOR 5 X 1 O SIMILAR, INCLUYE: HERRAMIENTA, ANDAMIOS, MATERIALES, EQUIPO Y MANO DE OBRA. | M2 | 104.3 | 0 |  | 0
DOPI-034 | SUMINISTRO Y COLOCACIÓN DE ZOCLO VINÍLICO MOD. BURKEBASE TYPE TV 0.080" DE 4" O SIMILAR, COLOR NEGRO, ACABADO MATE, INCLUYE: HERRAMIENTA, ADHESIVO MR-101 (1 CATURCHO DE 30 OZ RINDE 65 PIES LINEALES), RECORTES EN REMATES A MUROS, NIVELADO, ACARREOS, DESPERDICIOS, MATERIALES, EQUIPO Y MANO DE OBRA. | M | 803.21 | 0 |  | 0
C3 | PLAFONES |  |  |  |  | 0
DOPI-035 | SUMINISTRO Y COLOCACIÓN DE PLAFÓN RETICULAR REGISTRABLE DE 61 X 61 CM, MODELO RADAR MCA. USG CEILINGS SYSTEMS O SIMILAR, CON MANGUETERIA ELECTROGALVANIZADA PREPINTADA EN COLOR S.M.A., A CUALQUIER ALTURA, INCLUYE: HERRAMIENTA, MATERIALES, PERFILES DE ACERO GALVANIZADO PARA SOPORTERÍA Y SUSPENSIÓN OCULTA, TRAZO, NIVELACIÓN, CORTES, AJUSTES, DESPERDICIOS, ELEVACIONES, SUSPENSIÓN TIPO "T", PIJAS AUTARROSCABLES S1, ANDAMIOS, LIMPIEZA Y ACARREOS DE LOS MATERIALES AL SITO DE SU COLOCACIÓN, EQUIPO Y MANO DE OBRA. | M2 | 867.41 | 0 |  | 0
DOPI-036 | SUMINISTRO Y COLOCACIÓN DE FALSO PLAFÓN A BASE DE TABLAYESO USG LISO DE 13 MM DE ESPESOR TIPO FIRECODE O SIMILAR, SUSPENSIÓN TIPO "T", ACABADO LISO SIN TEXTURA, A CUALQUIER ALTURA, INCLUYE: PERFILES DE ACERO GALVANIZADO PARA SOPORTERÍA Y SUSPENSIÓN OCULTA, NIVELACIÓN, CORTES, AJUSTES, DESPERDICIOS, PERFACINTA, REDIMIX, PIJAS AUTARROSCABLES S1, RESANES DEJANDO LA SUPERFICIE LISTA PARA LA APLICACIÓN DEL ACABADO, HERRAMIENTAS, MANO DE OBRA ESPECIALIZADA, ANDAMIOS, LIMPIEZA Y ACARREO DE LOS MATERIALES AL SITO DE SU COLOCACIÓN. | M2 | 778.9 | 0 |  | 0
DOPI-037 | SUMINISTRO Y COLOCACIÓN DE PLAFÓN A BASE DE TABLAYESO USG LISO CON TABLAYESO FIRECODE RESISTENTE A LA HUMEDAD (ANTIMOHO) DE 13 MM, SUSPENSIÓN TIPO "T", ACABADO LISO SIN TEXTURA, A CAULQUIER ALTURA. INCLUYE: HERRAMIENTA, SUMINISTRO, HABILITADO Y COLOCACIÓN, TRAZO, PERFILES DE ACERO GALVANIZADO PARA SOPORTERÍA Y SUSPENSIÓN, NIVELACIÓN, PERFACINTA, REDIMIX, TORNILLOS AUTORROSCABLES S1, RESANES, PROTECCIÓN DE BORDES Y ESQUINAS, PREPARACIÓN DE LA SUPERFICIE PARA LA APLICACIÓN DEL ACABADO, MATERIALES, EQUIPO Y MANO DE OBRA. | M2 | 297.09 | 0 |  | 0
DOPI-038 | SUMINISTRO, HABILITADO Y COLOCACION DE CAJILLOS EN FORMA DE L", "U" Y/O "Z" A BASE DE TABLAYESO FIRECODE RESISTENTE A LA HUMEDAD (ANTIMOHO) DE 13 MM, SUSPENSIÓN TIPO "T", ACABADO LISO SIN TEXTURA, A CUALQUIER ALTURA, INCLUYE: PERFILES DE ACERO GALVANIZADO PARA SOPORTERÍA Y SUSPENSIÓN OCULTA, NIVELACIÓN, CORTES, AJUSTES, DESPERDICIOS, PERFACINTA, REDIMIX, PIJAS AUTARROSCABLES S1, RESANES DEJANDO LA SUPERFICIE LISTA PARA LA APLICACIÓN DEL ACABADO, HERRAMIENTAS, MANO DE OBRA ESPECIALIZADA, ANDAMIOS, LIMPIEZA Y ACARREO DE LOS MATERIALES AL SITO DE SU COLOCACIÓN. | M2 | 11.65 | 0 |  | 0
DOPI-039 | SUMINISTRO, HABILITADO Y COLOCACION DE CAJILLOS EN FORMA DE L", "U" Y/O "Z" A BASE DE TABLERO DE YESO FIRECODE TIPO X DE 13 MM DE ESPESOR, SUSPENSIÓN TIPO "T", ACABADO LISO SIN TEXTURA, A CUALQUIER ALTURA, INCLUYE: PERFILES DE ACERO GALVANIZADO PARA SOPORTERÍA Y SUSPENSIÓN OCULTA, NIVELACIÓN, CORTES, AJUSTES, DESPERDICIOS, PERFACINTA, REDIMIX, PIJAS AUTARROSCABLES S1, RESANES DEJANDO LA SUPERFICIE LISTA PARA LA APLICACIÓN DEL ACABADO, HERRAMIENTAS, MANO DE OBRA ESPECIALIZADA, ANDAMIOS, LIMPIEZA Y ACARREO DE LOS MATERIALES AL SITO DE SU COLOCACIÓN. | M2 | 335.17 | 0 |  | 0
DOPI-040 | SUMINISTRO Y APLICACIÓN DE PINTURA VINÍLICA LÍNEA VINIMEX PREMIUM DE COMEX A DOS MANOS, A CUALQUIER ALTURA, EN CUALQUIER COLOR, LIMPIANDO Y PREPARANDO LA SUPERFICIE, APLICACIÓN DE SELLADOR 7 X 1 O SIMILAR, INCLUYE: HERRAMIENTA, ANDAMIOS, MATERIALES, EQUIPO Y MANO DE OBRA. | M2 | 1401.82 | 0 |  | 0
DOPI-041 | SUMINISTRO Y COLOCACIÓN DE CHAPA PRECOMPUESTA ALPI XILO 2.0 WALNUT PLANKED (10.17), PEGADA CON RESISTOL 5000 O SIMILAR, A CUALQUIER ALTURA, LIMPIANDO Y PREPARANDO LA SUPERFICIE, INCLUYE: HERRAMIENTA, UNA CAPA DE BARNÍZ POLYFORM 3000 PARA ACABADO MATE, ANDAMIOS, ELEVACIONES, MATERIALES, EQUIPO Y MANO DE OBRA. | M2 | 20.98 | 0 |  | 0
D | CANCELERÍA, HERRERÍA Y CARPINTERÍA |  |  |  |  | 0
DOPI-042 | SUMINISTRO Y COLOCACIÓN DE PUERTA ABATIBLE (PT-01), MEDIDAS TOTALES DE 0.95 M X 2.40 M DE ALTURA, MARCO ELABORADO CON MADERA SÓLIDA ACABADO NOGAL, PUERTA DE TAMBOR CON BASTIDOR DE MADERA DE PINO DE PRIMERA Y MDF LAMINADO NOGAL, DISEÑO DE ACUERDO A PROYECTO, INCLUYE: CHAPA DE ENTRADA MODELO SEVILLA 9805 ACABADO SATÍN O SIMILAR, 4 BISAGRAS BIMETAL DE 3" X 3", TOPE DE PUERTA MOD. H-11878C O SIMILAR, FABRICACIÓN, HERRAMIENTA, TRASLADOS Y PUESTA EN OBRA, EQUIPO Y MANO DE OBRA. | PZA | 1 | 0 |  | 0
DOPI-043 | SUMINISTRO Y COLOCACIÓN DE PUERTA ABATIBLE (PT-02), MEDIDAS TOTALES DE 1.10 M X 2.40 M DE ALTURA, MARCO ELABORADO CON MADERA SÓLIDA ACABADO NOGAL, PUERTA DE TAMBOR CON BASTIDOR DE MADERA DE PINO DE PRIMERA Y MDF LAMINADO NOGAL, DISEÑO DE ACUERDO A PROYECTO, INCLUYE: CHAPA DE ENTRADA MODELO SEVILLA 9805 ACABADO SATÍN O SIMILAR, 4 BISAGRAS BIMETAL DE 3" X 3", TOPE DE PUERTA MOD. H-11878C O SIMILAR, FABRICACIÓN, HERRAMIENTA, TRASLADOS Y PUESTA EN OBRA, EQUIPO Y MANO DE OBRA. | PZA | 4 | 0 |  | 0
DOPI-044 | SUMINISTRO Y COLOCACIÓN DE PUERTA ABATIBLE (PT-03), MEDIDAS TOTALES DE 1.00 M X 2.40 M DE ALTURA, MARCO ELABORADO CON MADERA SÓLIDA ACABADO NOGAL, PUERTA DE TAMBOR CON BASTIDOR DE MADERA DE PINO DE PRIMERA Y MDF LAMINADO NOGAL, DISEÑO DE ACUERDO A PROYECTO, INCLUYE: CHAPA DE ENTRADA MODELO SEVILLA 9805 ACABADO SATÍN O SIMILAR, 4 BISAGRAS BIMETAL DE 3" X 3", TOPE DE PUERTA MOD. H-11878C O SIMILAR, FABRICACIÓN, HERRAMIENTA, TRASLADOS Y PUESTA EN OBRA, EQUIPO Y MANO DE OBRA. | PZA | 5 | 0 |  | 0
DOPI-045 | SUMINISTRO Y COLOCACIÓN DE PUERTA ABATIBLE (PT-04), MEDIDAS TOTALES DE 0.80 M X 2.40 M DE ALTURA, MARCO ELABORADO CON MADERA SÓLIDA ACABADO NOGAL, PUERTA DE TAMBOR CON BASTIDOR DE MADERA DE PINO DE PRIMERA Y MDF LAMINADO NOGAL, DISEÑO DE ACUERDO A PROYECTO, INCLUYE: CHAPA DE ENTRADA MODELO SEVILLA 9805 ACABADO SATÍN O SIMILAR, 4 BISAGRAS BIMETAL DE 3" X 3", TOPE DE PUERTA MOD. H-11878C O SIMILAR, FABRICACIÓN, HERRAMIENTA, TRASLADOS Y PUESTA EN OBRA, EQUIPO Y MANO DE OBRA. | PZA | 1 | 0 |  | 0
DOPI-046 | SUMINISTRO Y COLOCACIÓN DE PUERTA ABATIBLE (PT-05), MEDIDAS TOTALES DE 1.20 M X 2.40 M DE ALTURA, MARCO ELABORADO CON MADERA SÓLIDA ACABADO NOGAL, PUERTA DE TAMBOR CON BASTIDOR DE MADERA DE PINO DE PRIMERA Y MDF LAMINADO NOGAL, DISEÑO DE ACUERDO A PROYECTO, INCLUYE: CHAPA DE ENTRADA MODELO SEVILLA 9805 ACABADO SATÍN O SIMILAR, 4 BISAGRAS BIMETAL DE 3" X 3", TOPE DE PUERTA MOD. H-11878C O SIMILAR, FABRICACIÓN, HERRAMIENTA, TRASLADOS Y PUESTA EN OBRA, EQUIPO Y MANO DE OBRA. | PZA | 1 | 0 |  | 0
DOPI-047 | SUMINISTRO Y COLOCACIÓN DE PUERTA ABATIBLE (PT-06), MEDIDAS TOTALES DE 1.20 M X 2.40 M DE ALTURA, MARCO ELABORADO CON MADERA SÓLIDA ACABADO NOGAL, PUERTA DE TAMBOR CON BASTIDOR DE MADERA DE PINO DE PRIMERA Y MDF LAMINADO NOGAL, DISEÑO DE ACUERDO A PROYECTO, INCLUYE: 1 PLACA DE EMPUJE MOD. PJ108300SS, 1 PLACA DE EMPUJE CON JALADERA MOD. PJ107300 ACERO INOXIDABLE, 1 PLACA DE EMPUJE MOD. PJ108170SS, 1 PLACA INDICATIVA, 1 CIERRAPUERTAS OCULTO MOD. VS-8300HDT, 4 BISAGRAS BIMETAL DE 3" X 3" Y TOPE DE PUERTA MOD. H-11878C, FABRICACIÓN, HERRAMIENTA, TRASLADOS Y PUESTA EN OBRA, EQUIPO Y MANO DE OBRA. | PZA | 2 | 0 |  | 0
DOPI-048 | SUMINISTRO Y COLOCACIÓN DE PUERTA ABATIBLE (PT-07), MEDIDAS TOTALES DE 1.20 M X 2.40 M DE ALTURA, MARCO ELABORADO CON MADERA SÓLIDA ACABADO NOGAL, PUERTA DE TAMBOR CON BASTIDOR DE MADERA DE PINO DE PRIMERA Y MDF LAMINADO NOGAL, DISEÑO DE ACUERDO A PROYECTO, INCLUYE: BARRA ANTIPÁNICO HORIZONTAL MOD. CMP001S, 4 BISAGRAS BIMETAL DE 3" X 3", FABRICACIÓN, HERRAMIENTA, TRASLADOS Y PUESTA EN OBRA, EQUIPO Y MANO DE OBRA. | PZA | 2 | 0 |  | 0
DOPI-049 | SUMINISTRO Y COLOCACIÓN DE PUERTA ABATIBLE (PT-08), MEDIDAS TOTALES DE 1.00 M X 2.40 M DE ALTURA, MARCO ELABORADO CON MADERA SÓLIDA ACABADO NOGAL, PUERTA DE TAMBOR CON BASTIDOR DE MADERA DE PINO DE PRIMERA Y MDF LAMINADO NOGAL, DISEÑO DE ACUERDO A PROYECTO, INCLUYE: BARRA ANTIPÁNICO HORIZONTAL MOD. JKF1100RAP, 4 BISAGRAS BIMETAL DE 3" X 3", FABRICACIÓN, HERRAMIENTA, TRASLADOS Y PUESTA EN OBRA, EQUIPO Y MANO DE OBRA. | PZA | 2 | 0 |  | 0
DOPI-050 | SUMINISTRO Y COLOCACIÓN DE PUERTA ABATIBLE (PT-09), MEDIDAS TOTALES DE 0.85 M X 2.40 M DE ALTURA, ELABORADA CON BASTIDOR Y REFUERZOS HORIZONTALES DE PTR CAL. 14, PUERTA DE TAMBOR DE LÁMINA DE ACERO CAL. 14, RELLENA DE HONEYCOMB, DISEÑO DE ACUERDO A PROYECTO, INCLUYE: CHAPA DE SEGURIDAD MODELO AS-2000, BISAGRAS, APLICACIÓN DE PRIMARIO ANTICORROSIVO EN LÁMINA DE ACERO, APLICACIÓN DE ESMALTE ALQUIDÁLICO A 2 MANOS EN COLOR S.M.A., FABRICACIÓN, HERRAMIENTA, TRASLADOS Y PUESTA EN OBRA, EQUIPO Y MANO DE OBRA. | PZA | 2 | 0 |  | 0
DOPI-051 | SUMINISTRO, HABILITADO, FABRICACIÓN Y COLOCACIÓN DE BARANDAL DE 0.95 M DE ALTURA PROMEDIO, ELABORADO CON 1 POSTE VERTICAL @2.00 M MÍNIMO Y @2.50 M MÁXIMO A BASE DE PERFIL PTR DE 1 1/2" X 1 1/2" CALIBRE 14, CON 1 CUERDA SUPERIOR LONGITUDINAL A BASE DE PERFIL PTR DE 1 1/2" X 1 1/2" CALIBRE 14, FORRADO CON UNA MALLA TIPO CRIBA DE 1" X 1" DE 0.85 M DE ALTURA EN SENTIDO LONGITUDINAL, DISEÑO DE ACUERDO A PROYECTO, INCLUYE: HERRAMIENTA, PRIMARIO ANTICORROSIVO, DOS MANOS DE PINTURA DE ESMALTE ALQUIDÁLICO ACABADO SATINADO, COLOR S. M. A., SOLDADURAS, RECORTES, DESPERDICIOS, ELEVACIONES, MATERIALES, EQUIPO Y MANO DE OBRA. | M | 72.26 | 0 |  | 0
DOPI-052 | SUMINISTRO, HABILITADO, FABRICACIÓN Y COLOCACIÓN DE BARRA DE COMEDOR EMPOTRADA A MURO, SECCIÓN DE LA BARRA DE 45 CM DE ANCHO POR LONGITUD VARIABLE, ELABORADA A BASE DE ESTRUCTURA METÁLICA CON PERFILERÍA DE PTR DE 2" X 2" CALIBRE 16 (2 PERFILES LONGITUDINALES Y UN REFUERZO TRANSVERSAL A CADA 60 CM), CON FALDÓN DE 7 CM, BARRA DE 45 CM Y ZOCLO DE 7 CM A BASE DE GRANITO MODELO SEA FLOWER O SIMILAR DE 2 CM DE ESPESOR, MONTADO SOBRE MELAMINA DE 15 MM, DISEÑO DE ACUERDO A PROYECTO, INCLUYE: HERRAMIENTA, PRIMARIO ANTICORROSIVO, DOS MANOS DE PINTURA DE ESMALTE ALQUIDÁLICO COLOR S.M.A., SOLDADURAS, RECORTES, DESPERDICIOS, MATERIALES, EQUIPO Y MANO DE OBRA. | M | 9.5 | 0 |  | 0
DOPI-053 | SUMINISTRO, HABILITADO Y COLOCACIÓN DE PLACA DE ACERO A-36 DE 10 X 10 CM DE 1/4", FIJADA A LOSA DE CONCRETO PARA REFUERZO DE CANCELERÍA CON 2 TAQUETES EXPANSIVOS DE 3/8" X 2 1/2" Y TORNILLO CABEZA HEXAGONAL DE 2" X 3/8", INCLUYE: HERRAMIENTA, RONDANAS PLANAS DE 3/8", ACARREOS, PRIMARIO ANTICORROSIVO, DOS MANOS DE ESMALTE ALQUIDÁLICO, RECORTES, DESPERDICIOS, ELEVACIONES, ANDAMIOS, EQUIPO Y MANO DE OBRA. | PZA | 419 | 0 |  | 0
DOPI-054 | SUMINISTRO, HABILITADO, FABRICACIÓN Y COLOCACIÓN DE ARMADURA PARA REFUERZO DE CANCELERÍA, ELABORADA A BASE DE PERFILES PTR, DISEÑO CONFORME A PROYECTO, INCLUYE: HERRAMIENTA, PRIMARIO ANTICORROSIVO, ACARREOS, SOLDADURAS, CORTES, DESPERDICIOS, NIVELACIÓN, MATERIALES, ELEVACIONES, ANDAMIOS, EQUIPO Y MANO DE OBRA. | KG | 3308.54 | 0 |  | 0
DOPI-055 | SUMINISTRO Y APLICACIÓN DE PINTURA DE ESMALTE 100 MATE, COLOR S.M.A., EN ESTRUCTURAS METÁLICAS, INCLUYE: HERRAMIENTA, APLICACIÓN DE RECUBRIMIENTO A 4 MILÉSIMAS DE ESPESOR, MATERIALES, EQUIPO Y MANO DE OBRA. | KG | 3308.54 | 0 |  | 0
DOPI-056 | SUMINISTRO Y COLOCACIÓN DE CAN DE MADERA DE PINO DE 1" X 2" PARA REFUERZO EN MUROS DE TABLAROCA, INCLUYE: HERRAMIENTA, FIJACIÓN CON PIJAS DE 1", ACARREOS, CORTES, DESPERDICIOS, ELEVACIONES, EQUIPO Y MANO DE OBRA. | M | 136.4 | 0 |  | 0
DOPI-057 | SUMINISTRO, HABILITADO Y COLOCACIÓN DE CANCELERÍA (CN-01), MEDIDAS DE 2.50 M X 1.80 M, 1 COSTILLA DE 0.15 X 1.80 M, 1 COSTILLA DE 0.30 X 1.80 M, ELABORADO A BASE DE CRISTAL TEMPLADO CLARO DE 9 MM, PERFIL "T" INVERTIDO PARA BARANDA DE ALUMINIO 6061 - T6 ACABADO NEGRO ANODIZADO MODELO U166-BLACK, MODULADO Y ENSAMBLADO DE ACUERDO A PROYECTO, INCLUYE: PELÍCULA DE PRIVACIDAD COLOR BLANCO TRASLÚCIDO MOD. S-18274 O SIMILAR, HERRAMIENTA, ACCESORIOS DIVERSOS, ELEMENTOS DE FIJACIÓN, TRAZO, AJUSTES, CORTES, DESPERDICIOS, SELLADO CON SILICÓN, LIMPIEZA DEL ÁREA, MATERIALES, FLETES, ACARREO DE MATERIALES A CUALQUIER ALTURA, EQUIPO Y MANO DE OBRA. | PZA | 2 | 0 |  | 0
DOPI-058 | SUMINISTRO, HABILITADO Y COLOCACIÓN DE CANCELERÍA (CN-02), MEDIDAS DE 2.30 M X 1.80 M, 1 COSTILLA DE 0.15 X 1.80 M, 1 COSTILLA DE 0.30 X 1.80 M, ELABORADO A BASE DE CRISTAL TEMPLADO CLARO DE 9 MM, PERFIL "T" INVERTIDO PARA BARANDA DE ALUMINIO 6061 - T6 ACABADO NEGRO ANODIZADO MODELO U166-BLACK, MODULADO Y ENSAMBLADO DE ACUERDO A PROYECTO, INCLUYE: PELÍCULA DE PRIVACIDAD COLOR BLANCO TRASLÚCIDO MOD. S-18274 O SIMILAR, HERRAMIENTA, ACCESORIOS DIVERSOS, ELEMENTOS DE FIJACIÓN, TRAZO, AJUSTES, CORTES, DESPERDICIOS, SELLADO CON SILICÓN, LIMPIEZA DEL ÁREA, MATERIALES, FLETES, ACARREO DE MATERIALES A CUALQUIER ALTURA, EQUIPO Y MANO DE OBRA. | PZA | 4 | 0 |  | 0
DOPI-059 | SUMINISTRO, HABILITADO Y COLOCACIÓN DE CANCELERÍA (CN-03), MEDIDAS DE 2.15 M X 1.80 M, 1 COSTILLA DE 0.15 X 1.80 M, 1 COSTILLA DE 0.30 X 1.80 M, ELABORADO A BASE DE CRISTAL TEMPLADO CLARO DE 9 MM, PERFIL "T" INVERTIDO PARA BARANDA DE ALUMINIO 6061 - T6 ACABADO NEGRO ANODIZADO MODELO U166-BLACK, MODULADO Y ENSAMBLADO DE ACUERDO A PROYECTO, INCLUYE: PELÍCULA DE PRIVACIDAD COLOR BLANCO TRASLÚCIDO MOD. S-18274 O SIMILAR, HERRAMIENTA, ACCESORIOS DIVERSOS, ELEMENTOS DE FIJACIÓN, TRAZO, AJUSTES, CORTES, DESPERDICIOS, SELLADO CON SILICÓN, LIMPIEZA DEL ÁREA, MATERIALES, FLETES, ACARREO DE MATERIALES A CUALQUIER ALTURA, EQUIPO Y MANO DE OBRA. | PZA | 3 | 0 |  | 0
DOPI-060 | SUMINISTRO, HABILITADO Y COLOCACIÓN DE CANCELERÍA (CN-04), MEDIDAS DE 2.00 M X 1.80 M, 1 COSTILLA DE 0.15 X 1.80 M, 1 COSTILLA DE 0.30 X 1.80 M, ELABORADO A BASE DE CRISTAL TEMPLADO CLARO DE 9 MM, PERFIL "T" INVERTIDO PARA BARANDA DE ALUMINIO 6061 - T6 ACABADO NEGRO ANODIZADO MODELO U166-BLACK, MODULADO Y ENSAMBLADO DE ACUERDO A PROYECTO, INCLUYE: PELÍCULA DE PRIVACIDAD COLOR BLANCO TRASLÚCIDO MOD. S-18274 O SIMILAR, HERRAMIENTA, ACCESORIOS DIVERSOS, ELEMENTOS DE FIJACIÓN, TRAZO, AJUSTES, CORTES, DESPERDICIOS, SELLADO CON SILICÓN, LIMPIEZA DEL ÁREA, MATERIALES, FLETES, ACARREO DE MATERIALES A CUALQUIER ALTURA, EQUIPO Y MANO DE OBRA. | PZA | 1 | 0 |  | 0
DOPI-061 | SUMINISTRO, HABILITADO Y COLOCACIÓN DE CANCELERÍA (CN-05), MEDIDAS DE 1.80 M X 1.80 M, 1 COSTILLA DE 0.15 X 1.80 M, 1 COSTILLA DE 0.30 X 1.80 M, ELABORADO A BASE DE CRISTAL TEMPLADO CLARO DE 9 MM, PERFIL "T" INVERTIDO PARA BARANDA DE ALUMINIO 6061 - T6 ACABADO NEGRO ANODIZADO MODELO U166-BLACK, MODULADO Y ENSAMBLADO DE ACUERDO A PROYECTO, INCLUYE: PELÍCULA DE PRIVACIDAD COLOR BLANCO TRASLÚCIDO MOD. S-18274 O SIMILAR, HERRAMIENTA, ACCESORIOS DIVERSOS, ELEMENTOS DE FIJACIÓN, TRAZO, AJUSTES, CORTES, DESPERDICIOS, SELLADO CON SILICÓN, LIMPIEZA DEL ÁREA, MATERIALES, FLETES, ACARREO DE MATERIALES A CUALQUIER ALTURA, EQUIPO Y MANO DE OBRA. | PZA | 1 | 0 |  | 0
DOPI-062 | SUMINISTRO, HABILITADO Y COLOCACIÓN DE CANCELERÍA (CN-06), MEDIDAS DE 1.72 M X 1.80 M, 1 COSTILLA DE 0.15 X 1.80 M, 1 COSTILLA DE 0.30 X 1.80 M, ELABORADO A BASE DE CRISTAL TEMPLADO CLARO DE 9 MM, PERFIL "T" INVERTIDO PARA BARANDA DE ALUMINIO 6061 - T6 ACABADO NEGRO ANODIZADO MODELO U166-BLACK, MODULADO Y ENSAMBLADO DE ACUERDO A PROYECTO, INCLUYE: PELÍCULA DE PRIVACIDAD COLOR BLANCO TRASLÚCIDO MOD. S-18274 O SIMILAR, HERRAMIENTA, ACCESORIOS DIVERSOS, ELEMENTOS DE FIJACIÓN, TRAZO, AJUSTES, CORTES, DESPERDICIOS, SELLADO CON SILICÓN, LIMPIEZA DEL ÁREA, MATERIALES, FLETES, ACARREO DE MATERIALES A CUALQUIER ALTURA, EQUIPO Y MANO DE OBRA. | PZA | 1 | 0 |  | 0
DOPI-063 | SUMINISTRO, HABILITADO Y COLOCACIÓN DE CANCELERÍA (CN-07), MEDIDAS DE 2.60 M X 1.80 M, 1 COSTILLA DE 0.15 X 1.80 M, 1 COSTILLA DE 0.30 X 1.80 M, ELABORADO A BASE DE CRISTAL TEMPLADO CLARO DE 9 MM, PERFIL "T" INVERTIDO PARA BARANDA DE ALUMINIO 6061 - T6 ACABADO NEGRO ANODIZADO MODELO U166-BLACK, MODULADO Y ENSAMBLADO DE ACUERDO A PROYECTO, INCLUYE: PELÍCULA DE PRIVACIDAD COLOR BLANCO TRASLÚCIDO MOD. S-18274 O SIMILAR, HERRAMIENTA, ACCESORIOS DIVERSOS, ELEMENTOS DE FIJACIÓN, TRAZO, AJUSTES, CORTES, DESPERDICIOS, SELLADO CON SILICÓN, LIMPIEZA DEL ÁREA, MATERIALES, FLETES, ACARREO DE MATERIALES A CUALQUIER ALTURA, EQUIPO Y MANO DE OBRA. | PZA | 2 | 0 |  | 0
DOPI-064 | SUMINISTRO, HABILITADO Y COLOCACIÓN DE CANCELERÍA (CN-08), MEDIDAS DE 1.88 M X 1.80 M, 1 COSTILLA DE 0.15 X 1.80 M, 1 COSTILLA DE 0.30 X 1.80 M, ELABORADO A BASE DE CRISTAL TEMPLADO CLARO DE 9 MM, PERFIL "T" INVERTIDO PARA BARANDA DE ALUMINIO 6061 - T6 ACABADO NEGRO ANODIZADO MODELO U166-BLACK, MODULADO Y ENSAMBLADO DE ACUERDO A PROYECTO, INCLUYE: PELÍCULA DE PRIVACIDAD COLOR BLANCO TRASLÚCIDO MOD. S-18274 O SIMILAR, HERRAMIENTA, ACCESORIOS DIVERSOS, ELEMENTOS DE FIJACIÓN, TRAZO, AJUSTES, CORTES, DESPERDICIOS, SELLADO CON SILICÓN, LIMPIEZA DEL ÁREA, MATERIALES, FLETES, ACARREO DE MATERIALES A CUALQUIER ALTURA, EQUIPO Y MANO DE OBRA. | PZA | 1 | 0 |  | 0
DOPI-065 | SUMINISTRO, HABILITADO Y COLOCACIÓN DE CANCELERÍA (CN-09), MEDIDAS DE 2.45 M X 1.80 M, 1 COSTILLA DE 0.15 X 1.80 M, 1 COSTILLA DE 0.30 X 1.80 M, ELABORADO A BASE DE CRISTAL TEMPLADO CLARO DE 9 MM, PERFIL "T" INVERTIDO PARA BARANDA DE ALUMINIO 6061 - T6 ACABADO NEGRO ANODIZADO MODELO U166-BLACK, MODULADO Y ENSAMBLADO DE ACUERDO A PROYECTO, INCLUYE: PELÍCULA DE PRIVACIDAD COLOR BLANCO TRASLÚCIDO MOD. S-18274 O SIMILAR, HERRAMIENTA, ACCESORIOS DIVERSOS, ELEMENTOS DE FIJACIÓN, TRAZO, AJUSTES, CORTES, DESPERDICIOS, SELLADO CON SILICÓN, LIMPIEZA DEL ÁREA, MATERIALES, FLETES, ACARREO DE MATERIALES A CUALQUIER ALTURA, EQUIPO Y MANO DE OBRA. | PZA | 1 | 0 |  | 0
DOPI-066 | SUMINISTRO, HABILITADO Y COLOCACIÓN DE CANCELERÍA (CN-10), MEDIDAS DE 6.98 M X 2.70 M, DIVIDIDO EN 4 FIJOS DE 1.21 X 2.70 M, 1 PUERTA ABATIBLE DE 1.20 X 2.70 M Y 1 FIJO DE 0.94 X 2.70 M, ELABORADO A BASE DE CRISTAL TEMPLADO CLARO DE 9 MM, PERFIL ZOCLO HERCULITE DE ALUMINIO NEGRO DE 1/2" 5300 (1.750" X 3.369") EN LADO SUPERIOR E INFERIOR, PIVOTE SUPERIOR VTR-TP1 MOD. VTR-TP3 O SIMILAR, BISAGRA HIDRÁULICA MOD. VS-0088, MODULADO Y ENSAMBLADO DE ACUERDO A PROYECTO, INCLUYE: JALADERA PARA PUERTA MOD. PUERTO DOS BOCAS EN TUBULAR DE 1 1/4" X 1.50 M ACABADO SATINADO DE ACERO INOXIDABLE, CHAPA DE PALETA PARA PUERTA DE 3" COLOR NEGRO SKU 1124000NE, PELÍCULA DE PRIVACIDAD COLOR BLANCO TRASLÚCIDO MOD. S-18274 O SIMILAR, HERRAMIENTA, ACCESORIOS DIVERSOS, HERRAJES, ELEMENTOS DE FIJACIÓN, TRAZO, AJUSTES, CORTES, DESPERDICIOS, SELLADO CON SILICÓN, LIMPIEZA DEL ÁREA, MATERIALES, FLETES, ACARREO DE MATERIALES A CUALQUIER ALTURA, EQUIPO Y MANO DE OBRA. | PZA | 1 | 0 |  | 0
DOPI-067 | SUMINISTRO, HABILITADO Y COLOCACIÓN DE CANCELERÍA (CN-11), MEDIDAS DE 9.79 M X 2.70 M, DIVIDIDO EN 2 FIJOS DE 1.02 X 2.70 M, 1 FIJO DE 1.03 X 2.70 M, 5 FIJOS DE 1.00 X 2.70 M, 1 PUERTA ABATIBLE DE 1.20 X 2.70 M Y 1 FIJO DE 0.52 X 2.70 M, ELABORADO A BASE DE CRISTAL TEMPLADO CLARO DE 9 MM, PERFIL ZOCLO HERCULITE DE ALUMINIO NEGRO DE 1/2" 5300 (1.750" X 3.369") EN LADO SUPERIOR E INFERIOR, PIVOTE SUPERIOR VTR-TP1 MOD. VTR-TP3 O SIMILAR, BISAGRA HIDRÁULICA MOD. VS-0088, MODULADO Y ENSAMBLADO DE ACUERDO A PROYECTO, INCLUYE: JALADERA PARA PUERTA MOD. PUERTO DOS BOCAS EN TUBULAR DE 1 1/4" X 1.50 M ACABADO SATINADO, CHAPA DE PALETA PARA PUERTA DE 3" COLOR NEGRO SKU 1124000NE, PELÍCULA DE PRIVACIDAD COLOR BLANCO TRASLÚCIDO MOD. S-18274 O SIMILAR, HERRAMIENTA, ACCESORIOS DIVERSOS, HERRAJES, ELEMENTOS DE FIJACIÓN, TRAZO, AJUSTES, CORTES, DESPERDICIOS, SELLADO CON SILICÓN, LIMPIEZA DEL ÁREA, MATERIALES, FLETES, ACARREO DE MATERIALES A CUALQUIER ALTURA, EQUIPO Y MANO DE OBRA. | PZA | 1 | 0 |  | 0
DOPI-068 | SUMINISTRO, HABILITADO Y COLOCACIÓN DE CANCELERÍA (CN-12), MEDIDAS DE 7.39 M X 2.70 M, DIVIDIDO EN 2 FIJOS DE 1.05 X 2.70 M, 1 FIJO DE 1.06 X 2.70 M, 3 FIJOS DE 1.01 X 2.70 M Y 1 PUERTA ABATIBLE DE 1.20 X 2.70 M, ELABORADO A BASE DE CRISTAL TEMPLADO CLARO DE 9 MM, PERFIL ZOCLO HERCULITE DE ALUMINIO NEGRO DE 1/2" 5300 (1.750" X 3.369") EN LADO SUPERIOR E INFERIOR, PIVOTE SUPERIOR VTR-TP1 MOD. VTR-TP3 O SIMILAR, BISAGRA HIDRÁULICA MOD. VS-0088, MODULADO Y ENSAMBLADO DE ACUERDO A PROYECTO, INCLUYE: JALADERA PARA PUERTA MOD. PUERTO DOS BOCAS EN TUBULAR DE 1 1/4" X 1.50 M ACABADO SATINADO, CHAPA DE PALETA PARA PUERTA DE 3" COLOR NEGRO SKU 1124000NE, PELÍCULA DE PRIVACIDAD COLOR BLANCO TRASLÚCIDO MOD. S-18274 O SIMILAR, HERRAMIENTA, ACCESORIOS DIVERSOS, HERRAJES, ELEMENTOS DE FIJACIÓN, TRAZO, AJUSTES, CORTES, DESPERDICIOS, SELLADO CON SILICÓN, LIMPIEZA DEL ÁREA, MATERIALES, FLETES, ACARREO DE MATERIALES A CUALQUIER ALTURA, EQUIPO Y MANO DE OBRA. | PZA | 1 | 0 |  | 0
DOPI-069 | SUMINISTRO, HABILITADO Y COLOCACIÓN DE CANCELERÍA (CN-13), MEDIDAS DE 3.58 M X 2.70 M, DIVIDIDO EN 2 FIJOS DE 0.79 X 2.70 M, Y 2 PUERTAS ABATIBLES DE 1.00 X 2.70 M, ELABORADO A BASE DE CRISTAL TEMPLADO CLARO DE 9 MM, PERFIL ZOCLO HERCULITE DE ALUMINIO NEGRO DE 1/2" 5300 (1.750" X 3.369") EN LADO SUPERIOR E INFERIOR, 2 PIVOTES SUPERIOR VTR-TP1 MOD. VTR-TP3 O SIMILAR, 2 BISAGRAS HIDRÁULICA MOD. VS-0088, MODULADO Y ENSAMBLADO DE ACUERDO A PROYECTO, INCLUYE: 2 JALADERAS PARA PUERTA MOD. PUERTO DOS BOCAS EN TUBULAR DE 1 1/4" X 1.50 M ACABADO SATINADO, 2 CHAPAS DE PALETA PARA PUERTA DE 3" COLOR NEGRO SKU 1124000NE, PELÍCULA DE PRIVACIDAD COLOR BLANCO TRASLÚCIDO MOD. S-18274 O SIMILAR, HERRAMIENTA, ACCESORIOS DIVERSOS, HERRAJES, ELEMENTOS DE FIJACIÓN, TRAZO, AJUSTES, CORTES, DESPERDICIOS, SELLADO CON SILICÓN, LIMPIEZA DEL ÁREA, MATERIALES, FLETES, ACARREO DE MATERIALES A CUALQUIER ALTURA, EQUIPO Y MANO DE OBRA. | PZA | 1 | 0 |  | 0
DOPI-070 | SUMINISTRO, HABILITADO Y COLOCACIÓN DE CANCELERÍA (CN-14), MEDIDAS DE 5.04 M X 2.70 M, DIVIDIDO EN 3 FIJOS DE 1.00 X 2.70 M, 1 PUERTA ABATIBLE DE 1.20 X 2.70 M Y 1 FIJO DE 0.84 X 2.70 M, ELABORADO A BASE DE CRISTAL TEMPLADO CLARO DE 9 MM, PERFIL ZOCLO HERCULITE DE ALUMINIO NEGRO DE 1/2" 5300 (1.750" X 3.369") EN LADO SUPERIOR E INFERIOR, PIVOTE SUPERIOR VTR-TP1 MOD. VTR-TP3 O SIMILAR, BISAGRA HIDRÁULICA MOD. VS-0088, MODULADO Y ENSAMBLADO DE ACUERDO A PROYECTO, INCLUYE: JALADERA PARA PUERTA MOD. PUERTO DOS BOCAS EN TUBULAR DE 1 1/4" X 1.50 M ACABADO SATINADO, CHAPA DE PALETA PARA PUERTA DE 3" COLOR NEGRO SKU 1124000NE, PELÍCULA DE PRIVACIDAD COLOR BLANCO TRASLÚCIDO MOD. S-18274 O SIMILAR, HERRAMIENTA, ACCESORIOS DIVERSOS, HERRAJES, ELEMENTOS DE FIJACIÓN, TRAZO, AJUSTES, CORTES, DESPERDICIOS, SELLADO CON SILICÓN, LIMPIEZA DEL ÁREA, MATERIALES, FLETES, ACARREO DE MATERIALES A CUALQUIER ALTURA, EQUIPO Y MANO DE OBRA. | PZA | 1 | 0 |  | 0
DOPI-071 | SUMINISTRO, HABILITADO Y COLOCACIÓN DE CANCELERÍA (CN-15), MEDIDAS DE 1.50 M X 2.70 M, DIVIDIDO EN 1 FIJO DE 0.30 X 2.70 M Y 1 PUERTA ABATIBLE DE 1.20 X 2.70 M, ELABORADO A BASE DE CRISTAL TEMPLADO CLARO DE 9 MM, PERFIL ZOCLO HERCULITE DE ALUMINIO NEGRO DE 1/2" 5300 (1.750" X 3.369") EN LADO SUPERIOR E INFERIOR, PIVOTE SUPERIOR VTR-TP1 MOD. VTR-TP3 O SIMILAR, BISAGRA HIDRÁULICA MOD. VS-0088, MODULADO Y ENSAMBLADO DE ACUERDO A PROYECTO, INCLUYE: JALADERA PARA PUERTA MOD. PUERTO DOS BOCAS EN TUBULAR DE 1 1/4" X 1.50 M ACABADO SATINADO, CHAPA DE PALETA PARA PUERTA DE 3" COLOR NEGRO SKU 1124000NE, PELÍCULA DE PRIVACIDAD COLOR BLANCO TRASLÚCIDO MOD. S-18274 O SIMILAR, HERRAMIENTA, ACCESORIOS DIVERSOS, HERRAJES, ELEMENTOS DE FIJACIÓN, TRAZO, AJUSTES, CORTES, DESPERDICIOS, SELLADO CON SILICÓN, LIMPIEZA DEL ÁREA, MATERIALES, FLETES, ACARREO DE MATERIALES A CUALQUIER ALTURA, EQUIPO Y MANO DE OBRA. | PZA | 1 | 0 |  | 0
DOPI-072 | SUMINISTRO, HABILITADO Y COLOCACIÓN DE CANCELERÍA (CN-16), MEDIDAS DE 3.68 M X 2.70 M, DIVIDIDO EN 1 FIJO DE 0.47 X 2.70 M Y 3 FIJOS DE 1.07 X 2.70 M, ELABORADO A BASE DE CRISTAL TEMPLADO CLARO DE 9 MM, PERFIL ZOCLO HERCULITE DE ALUMINIO NEGRO DE 1/2" 5300 (1.750" X 3.369") EN LADO SUPERIOR E INFERIOR, MODULADO Y ENSAMBLADO DE ACUERDO A PROYECTO, INCLUYE: PELÍCULA DE PRIVACIDAD COLOR BLANCO TRASLÚCIDO MOD. S-18274 O SIMILAR, HERRAMIENTA, ACCESORIOS DIVERSOS, HERRAJES, ELEMENTOS DE FIJACIÓN, TRAZO, AJUSTES, CORTES, DESPERDICIOS, SELLADO CON SILICÓN, LIMPIEZA DEL ÁREA, MATERIALES, FLETES, ACARREO DE MATERIALES A CUALQUIER ALTURA, EQUIPO Y MANO DE OBRA. | PZA | 1 | 0 |  | 0
DOPI-073 | SUMINISTRO, HABILITADO Y COLOCACIÓN DE PUERTA ABATIBLE (CN-17), MEDIDAS DE 1.20 M X 2.70 M, ELABORADO A BASE DE CRISTAL TEMPLADO CLARO DE 9 MM, PERFIL ZOCLO HERCULITE DE ALUMINIO NEGRO DE 1/2" 5300 (1.750" X 3.369") EN LADO SUPERIOR E INFERIOR, PIVOTE SUPERIOR VTR-TP1 MOD. VTR-TP3 O SIMILAR, BISAGRA HIDRÁULICA MOD. VS-0088, MODULADO Y ENSAMBLADO DE ACUERDO A PROYECTO, INCLUYE: JALADERA PARA PUERTA MOD. PUERTO DOS BOCAS EN TUBULAR DE 1 1/4" X 1.50 M ACABADO SATINADO, CHAPA DE PALETA PARA PUERTA DE 3" COLOR NEGRO SKU 1124000NE, PELÍCULA DE PRIVACIDAD COLOR BLANCO TRASLÚCIDO MOD. S-18274 O SIMILAR, HERRAMIENTA, ACCESORIOS DIVERSOS, HERRAJES, ELEMENTOS DE FIJACIÓN, TRAZO, AJUSTES, CORTES, DESPERDICIOS, SELLADO CON SILICÓN, LIMPIEZA DEL ÁREA, MATERIALES, FLETES, ACARREO DE MATERIALES A CUALQUIER ALTURA, EQUIPO Y MANO DE OBRA. | PZA | 2 | 0 |  | 0
DOPI-074 | SUMINISTRO, HABILITADO Y COLOCACIÓN DE PUERTA ABATIBLE (CN-18), MEDIDAS DE 1.29 M X 2.70 M, ELABORADO A BASE DE CRISTAL TEMPLADO CLARO DE 9 MM, PERFIL ZOCLO HERCULITE DE ALUMINIO NEGRO DE 1/2" 5300 (1.750" X 3.369") EN LADO SUPERIOR E INFERIOR, PIVOTE SUPERIOR VTR-TP1 MOD. VTR-TP3 O SIMILAR, BISAGRA HIDRÁULICA MOD. VS-0088, MODULADO Y ENSAMBLADO DE ACUERDO A PROYECTO, INCLUYE: JALADERA PARA PUERTA MOD. PUERTO DOS BOCAS EN TUBULAR DE 1 1/4" X 1.50 M ACABADO SATINADO, CHAPA DE PALETA PARA PUERTA DE 3" COLOR NEGRO SKU 1124000NE, PELÍCULA DE PRIVACIDAD COLOR BLANCO TRASLÚCIDO MOD. S-18274 O SIMILAR, HERRAMIENTA, ACCESORIOS DIVERSOS, HERRAJES, ELEMENTOS DE FIJACIÓN, TRAZO, AJUSTES, CORTES, DESPERDICIOS, SELLADO CON SILICÓN, LIMPIEZA DEL ÁREA, MATERIALES, FLETES, ACARREO DE MATERIALES A CUALQUIER ALTURA, EQUIPO Y MANO DE OBRA. | PZA | 1 | 0 |  | 0
DOPI-075 | SUMINISTRO, HABILITADO Y COLOCACIÓN DE VENTANA DE 6 HOJAS CORREDIZAS (CN-19), MEDIDAS DE 1.60 M X 11.42 M, ELABORADA CON CANCELERÍA DE PERFILES DE ALUMINIO SERIE 4500 COLOR NEGRO, CON VIDRIO TEMPLADO COLOR CLARO DE 9 MM, CON CHAPA DE EMBUTIR MOD. GN-559, MODULADO Y ENSAMBLADO DE ACUERDO A PROYECTO, INCLUYE: PELÍCULA DE PRIVACIDAD ENTINTADA CLARA MOD. S-18271 O SIMILAR, HERRAMIENTA, ACCESORIOS DIVERSOS, HERRAJES, ELEMENTOS DE FIJACIÓN, MARCO Y CONTRAMARCO, TRAZO, AJUSTES, CORTES, DESPERDICIOS, SELLADO CON SILICÓN, LIMPIEZA DEL ÁREA, MATERIALES, FLETES, ACARREO DE MATERIALES A CUALQUIER ALTURA, EQUIPO Y MANO DE OBRA. | PZA | 1 | 0 |  | 0
DOPI-076 | SUMINISTRO, HABILITADO Y COLOCACIÓN DE VENTANA DE 6 HOJAS CORREDIZAS (CN-20), MEDIDAS DE 1.60 M X 8.45 M, ELABORADA CON CANCELERÍA DE PERFILES DE ALUMINIO SERIE 4500 COLOR NEGRO, CON VIDRIO TEMPLADO COLOR CLARO DE 9 MM, CON CHAPA DE EMBUTIR MOD. GN-559, MODULADO Y ENSAMBLADO DE ACUERDO A PROYECTO, INCLUYE: PELÍCULA DE PRIVACIDAD ENTINTADA CLARA MOD. S-18271 O SIMILAR, HERRAMIENTA, ACCESORIOS DIVERSOS, HERRAJES, ELEMENTOS DE FIJACIÓN, MARCO Y CONTRAMARCO, TRAZO, AJUSTES, CORTES, DESPERDICIOS, SELLADO CON SILICÓN, LIMPIEZA DEL ÁREA, MATERIALES, FLETES, ACARREO DE MATERIALES A CUALQUIER ALTURA, EQUIPO Y MANO DE OBRA. | PZA | 1 | 0 |  | 0
DOPI-077 | SUMINISTRO, HABILITADO Y COLOCACIÓN DE VENTANA DE 6 HOJAS CORREDIZAS (CN-21), MEDIDAS DE 1.60 M X 5.42 M, ELABORADA CON CANCELERÍA DE PERFILES DE ALUMINIO SERIE 4500 COLOR NEGRO, CON VIDRIO TEMPLADO COLOR CLARO DE 9 MM, CON CHAPA DE EMBUTIR MOD. GN-559, MODULADO Y ENSAMBLADO DE ACUERDO A PROYECTO, INCLUYE: PELÍCULA DE PRIVACIDAD ENTINTADA CLARA MOD. S-18271 O SIMILAR, HERRAMIENTA, ACCESORIOS DIVERSOS, HERRAJES, ELEMENTOS DE FIJACIÓN, MARCO Y CONTRAMARCO, TRAZO, AJUSTES, CORTES, DESPERDICIOS, SELLADO CON SILICÓN, LIMPIEZA DEL ÁREA, MATERIALES, FLETES, ACARREO DE MATERIALES A CUALQUIER ALTURA, EQUIPO Y MANO DE OBRA. | PZA | 1 | 0 |  | 0
DOPI-078 | SUMINISTRO, HABILITADO Y COLOCACIÓN DE VENTANA DE 6 HOJAS CORREDIZAS (CN-22), MEDIDAS DE 1.60 M X 7.49 M, ELABORADA CON CANCELERÍA DE PERFILES DE ALUMINIO SERIE 4500 COLOR NEGRO, CON VIDRIO TEMPLADO COLOR CLARO DE 9 MM, CON CHAPA DE EMBUTIR MOD. GN-559, MODULADO Y ENSAMBLADO DE ACUERDO A PROYECTO, INCLUYE: PELÍCULA DE PRIVACIDAD ENTINTADA CLARA MOD. S-18271 O SIMILAR, HERRAMIENTA, ACCESORIOS DIVERSOS, HERRAJES, ELEMENTOS DE FIJACIÓN, MARCO Y CONTRAMARCO, TRAZO, AJUSTES, CORTES, DESPERDICIOS, SELLADO CON SILICÓN, LIMPIEZA DEL ÁREA, MATERIALES, FLETES, ACARREO DE MATERIALES A CUALQUIER ALTURA, EQUIPO Y MANO DE OBRA. | PZA | 1 | 0 |  | 0
DOPI-079 | MUEBLE DE CARPINTERÍA (CR-01) MEDIDAS TOTALES DE 3.90 X 0.47 X 0.90 M DE ALTURA, ELABORADO A BASE DE MELAMINA MOD. MONARCA TEXTURIZADO DE 16 MM, PUERTAS Y CAJONERAS DE ACRÍLICO NEGRO EN 15 MM, FABRICADO CONFORME A DETALLES Y ESPECIFICACIONES DE PROYECTO, INCLUYE: JALADERAS MOD. PRAGA DE 160 MM COLOR NIQUEL SATINADO, 8 BISAGRAS BIDIMENSIONALES MOD. 610-SS304, 12 CORREDERAS MOD. 4505SS O SIMILAR, HERRAMIENTA, SUMINISTRO DE MATERIALES, FABRICACIÓN DE MUEBLE, SELLADO, HABILITADO, CORTES, DESPERDICIOS, ACARREOS, COLOCACIÓN, EQUIPO Y MANO DE OBRA. | PZA | 1 | 0 |  | 0
DOPI-080 | MUEBLE DE CARPINTERÍA TIPO BASTÓN (CR-02) MEDIDAS TOTALES DE 2.20 X 1.60 X 1.10 M DE ALTURA MAS CRISTALERÍA, ELABORADO A BASE DE MELAMINA DE 16 MM, LAMINADO ACABADO NOGAL, FRENTE DE PANEL DE ACRÍLICO DE 15 MM COLOR NEGRO, ACABADO BRILLOSO, FABRICADO CONFORME A DETALLES Y ESPECIFICACIONES DE PROYECTO, INCLUYE: CRISTAL TEMPLADO DE 9 MM CON UN DESARROLLO DE 4.74 M Y 0.60 M DE ALTURA, CON 6 SOPORTES TIPO MINIPOSTE MODELO NUEVO LEÓN DE 25 CM CON TUBO DE 1 1/4" Y SISTEMA DE SUJECIÓN TUERCA REMACHABLE, HERRAMIENTA, SUMINISTRO DE MATERIALES, FABRICACIÓN DE MUEBLE, SELLADO, HABILITADO, CORTES, DESPERDICIOS, ACARREOS, COLOCACIÓN, EQUIPO Y MANO DE OBRA. | PZA | 1 | 0 |  | 0
DOPI-081 | MUEBLE DE COMEDOR TIPO ESCUADRA (CR-03), COMBINADO ENTRE CARPINTERÍA Y ALBAÑILERÍAS, MEDIDA FRONTAL DE 7.35 M DE LARGO POR 0.60 M DE ANCHO, MEDIDA LATERAL DE 1.98 M DE LARGO POR 0.60 M DE ANCHO Y 0.90 M DE ALTURA, ELABORADO A BASE DE ESTRUCTURA PRINCIPAL DE MUROS DE 10 CM DE ESPESOR DE CONCRETO HECHO EN OBRA F'C= 200 KG/CM2, ARMADO DE VARILLA DEL #3 @ 15 CM EN AMBOS SENTIDOS Y UNA BARRA DE 7 CM DE ESPESOR ELABORADA A BASE DE CONCRETO HECHO EN OBRA F'C= 200 KG/CM2, ARMADA CON VARILLA DEL #3 @ 15 CM EN AMBOS SENTIDOS (BARRA DE CONCRETO CON 3 HUECOS PARA ALOJAR FREGADEROS); INSTALACIÓN DE BARRA Y ZOCLO DE GRANITO MODELO SEA FLOWER O SIMILAR DE ESPESOR DE 2 CM Y CARPINTERÍA A BASE DE MADERA DE MELAMINA MODELO MONARCA TEXTURIZADO DE 16 MM, INCLUYE: 3 FREGADEROS DE EMPOTRAR MOD. 800.510 1C 1E Y 3 MONOMANDOS MODELO E-310 O SIMILAR, HABILITADO, ARMADO, CIMBRA, CONCRETO, DESCIMBRA, HERRAMIENTA, SUMINISTRO DE MATERIALES, FABRICACIÓN DE MUEBLE CONFORME A DETALLES DE PROYECTO, SELLADO, HABILITADO, CORTES, DESPERDICIOS, ACARREOS, COLOCACIÓN, EQUIPO Y MANO DE OBRA. | PZA | 1 | 0 |  | 0
DOPI-082 | MUEBLE DE CARPINTERÍA (CR-02-1) MEDIDAS TOTALES DE 1.50 X 0.55 X 0.45 M DE ALTURA MÁS 7 CM DE ZOCLO, MONTADO A 30 CM DEL NIVEL DE PISO TERMINADO, ELABORADO A BASE DE MELAMINA MOD. MONARCA TEXTURIZADO DE 16 MM ACABADO NOGAL, CUBIERTA Y ZOCLO A BASE DE GRANITO MODELO "ALA DE MOSCA AZUL" O S.M.A. DE 2 CM DE ESPESOR CON ACABADO PULIDO, CANTOS BOLEADOS Y BORDE BISELADO, FABRICADO CONFORME A DETALLES Y ESPECIFICACIONES DE PROYECTO, INCLUYE: LAVABO DE SOBREPONER MODELO SANTORINI 1B EN COLOR BLANCO SIN REBOSADERO, 1 MONOMANDO PARA LAVABO MODELO E928-1.9 EN ACABADO CROMO, JALADERAS MOD. PRAGA DE 160 MM COLOR NIQUEL SATINADO, 4 BISAGRAS BIDIMENSIONALES MOD. 610-SS304, 4 CORREDERAS MOD. 4505SS O SIMILAR, HERRAMIENTA, SUMINISTRO DE MATERIALES, FABRICACIÓN DE MUEBLE, SELLADO, HABILITADO, CORTES, DESPERDICIOS, ACARREOS, COLOCACIÓN, ELEMENTOS DE FIJACIÓN, EQUIPO Y MANO DE OBRA. | PZA | 1 | 0 |  | 0
DOPI-083 | MUEBLE DE CARPINTERÍA (CR-03-1) MEDIDAS TOTALES DE 1.90 X 0.60 X 0.75 M DE ALTURA MÁS 7 CM DE ZOCLO, MONTADO A 15 CM DEL NIVEL DE PISO TERMINADO, ELABORADO A BASE DE MELAMINA MOD. MONARCA TEXTURIZADO DE 16 MM ACABADO NOGAL, CUBIERTA Y ZOCLO A BASE DE GRANITO MODELO "ALA DE MOSCA AZUL" O S.M.A. DE 2 CM DE ESPESOR CON ACABADO PULIDO, CANTOS BOLEADOS Y BORDE BISELADO, FABRICADO CONFORME A DETALLES Y ESPECIFICACIONES DE PROYECTO, INCLUYE: FREGADERO DE EMPOTRAR MODELO 100.50 1C 1E C/20D, MEZCLADORA PARA FREGADERO MODELO HM-37, JALADERAS MOD. PRAGA DE 160 MM COLOR NIQUEL SATINADO, 6 BISAGRAS BIDIMENSIONALES MOD. 610-SS304, 4 CORREDERAS MOD. 4505SS O SIMILAR, HERRAMIENTA, SUMINISTRO DE MATERIALES, FABRICACIÓN DE MUEBLE, SELLADO, HABILITADO, CORTES, DESPERDICIOS, ACARREOS, COLOCACIÓN, ELEMENTOS DE FIJACIÓN, EQUIPO Y MANO DE OBRA. | PZA | 1 | 0 |  | 0
DOPI-084 | SUMINISTRO, HABILITADO, FABRICACIÓN Y COLOCACIÓN DE MUROS A BASE DE 2 DE CRISTALES PARA FACHADAS, FABRICADO CONFORME A MEDIDAS, DETALLES Y ESPECIFICACIONES DE PROYECTO, ELABORADO CON FACHADA INTEGRAL (SUJECIÓN ESTRUCTURAL) A BASE DE PERFIL DE ALUMINIO BÁSICO LARGO V.D. 4564 DE 7.125" X 2.50" COLOCADO VERTICALMENTE, PERFIL BÁSICO LARGO ABIERTO V.D. 4573 6.75" X 2.50" COLOCADO HORIZONTALMENTE, TAPA TRASERA 4401 DE 0.904" X 2.50" Y CUADRADO DE 1" X 1", COLOR NEGRO; CRISTAL EXTERIOR RECOCIDO SUNGUARD-SÚPER NEUTRAL/SN68, COLOR GUARDIÁN CRYSTALGRAY DE 9 MM Y CRISTAL INTERIOR RECOCIDO GUARDIÁN ULTRACLEAR SN 68, SELLO DE AIRE DE 12.5 MM, INCLUYE: PELÍCULA ENTINTADA CLARA MODELO S-18271, RESPALDO SOF ROD DE 3/8", SELLO DE INTEMPERIE PENS CONSTRUCCIÓN, CINTA SEPARADORA ST-200 DE 1/4" X 3/8", SELLO ESTRUCTURAL CON SILICÓN ULTRAGAZE SSG4000, CALZA DE SILICÓN CON MEDIDAS DE 1/4" X 1" X 36 CM, HERRAMIENTA, ACARREOS HORIZONTALES Y VERTICALES, ELEMENTOS DE FIJACIÓN, MATERIALES, CORTES, DESPERDICIOS, ACARREOS, COLOCACIÓN, EQUIPO Y MANO DE OBRA. | M2 | 729.3 | 0 |  | 0
E | INSTALACIÓN SANITARIA |  |  |  |  | 0
DOPI-085 | SALIDA SANITARIA A MUEBLE, CONSISTENTE EN TUBERÍA Y CONEXIONES DE PVC SANITARIO DE 2" A 4" DE DIÁMETRO, INCLUYE: HERRAMIENTA, DESPERDICIO DE TUBERÍA, CAMARA DE AIRE, CONEXIONES (COPLES, CODOS, TEES, YEES, REDUCCIONES, ETC), RANURAS, PASOS EN MURO O LOSA, SOPORTERÍA TIPO PERA A CADA 0.90 M FORMADA CON ABRAZADERA TIPO PERA, VARILLA ROSCADA 3/8", TUERCAS, RONDAS, TAQUETE DE EXPANSIÓN 3/8", MATERIALES, MONTAJE A CUALQUIER NIVEL CON ESCALERA Y/O ANDAMIOS, ACARREO DE LOS MATERIALES AL SITIO DE SU INSTALACIÓN, PRUEBAS, EQUIPO Y MANO DE OBRA. | SAL | 38 | 0 |  | 0
DOPI-086 | SUMINISTRO Y COLOCACIÓN DE TUBO PVC SANITARIO DE 4" DE DIÁMETRO, INCLUYE: CONEXIONES (CODOS, REDUCCIONES, ETC), RANURAS, PASOS EN MURO O LOSA, PRUEBAS, SOPORTERÍA TIPO PERA A CADA 0.90 M FORMADA CON ABRAZADERA TIPO PERA, VARILLA ROSCADA 3/8", TUERCAS, RONDAS, TAQUETE DE EXPANSIÓN 3/8", MATERIALES, HERRAMIENTAS, MONTAJE A CUALQUIER NIVEL CON ESCALERA Y/O ANDAMIOS, LIMPIEZA, RETIRO DE MATERIAL SOBRANTE FUERA DE LA OBRA, SUPERVISIÓN, EQUIPO Y MANO DE OBRA. | M | 15.89 | 0 |  | 0
DOPI-087 | SUMINISTRO Y COLOCACIÓN DE TUBO PVC SANITARIO DE 6" DE DIÁMETRO, INCLUYE: CONEXIONES (CODOS, REDUCCIONES, ETC), RANURAS, PASOS EN MURO O LOSA, PRUEBAS, SOPORTERÍA TIPO PERA A CADA 0.90 M FORMADA CON ABRAZADERA TIPO PERA, VARILLA ROSCADA 3/8", TUERCAS, RONDAS, TAQUETE DE EXPANSIÓN 3/8", MATERIALES, HERRAMIENTAS, MONTAJE A CUALQUIER NIVEL CON ESCALERA Y/O ANDAMIOS, LIMPIEZA, RETIRO DE MATERIAL SOBRANTE FUERA DE LA OBRA, SUPERVISIÓN, EQUIPO Y MANO DE OBRA. | M | 57.21 | 0 |  | 0
DOPI-088 | SUMINISTRO Y COLOCACIÓN DE VÁLVULA DE ADMISIÓN DE AIRE STUDOR MINI-VENT DE 2", COLOR NEGRO. INCLUYE: ACARREO, MATERIALES, MANO DE OBRA, HERRAMIENTA Y EQUIPO. | PZA | 3 | 0 |  | 0
F | INSTALACIÓN HIDRÁULICA |  |  |  |  | 0
DOPI-089 | SUMINISTRO Y COLOCACIÓN DE TUBO PVC CED-40 DE 1" DE DIÁMETRO, INCLUYE: CONEXIONES CEMENTADAS (CODOS, REDUCCIONES, TEE), RANURAS, PASOS EN MURO O LOSA, PRUEBAS, VÁLVULAS DE PASO, VÁLVULAS CHECK DE ALIVIO Y SEGURIDAD, BRIDAS DE PVC CED-40, SOPORTERÍA TIPO PERA A CADA 1.5 M FORMADA CON ABRAZADERA TIPO PERA, VARILLA ROSCADA 3/8", TUERCAS, RONDAS, TAQUETE DE EXPANSIÓN 3/8 , MATERIALES MENORES, HERRAMIENTAS, MONTAJE A CUALQUIER NIVEL CON ESCALERA Y/O ANDAMIOS, LIMPIEZA, RETIRO DE MATERIAL SOBRANTE FUERA DE LA OBRA, SUPERVISIÓN, EQUIPO Y MANO DE OBRA. | M | 51.03 | 0 |  | 0
DOPI-090 | SUMINISTRO Y COLOCACIÓN DE TUBO PVC CED-40 DE 1 1/4" DE DIÁMETRO, INCLUYE: CONEXIONES CEMENTADAS (CODOS, REDUCCIONES, TEE), RANURAS, PASOS EN MURO O LOSA, PRUEBAS, VÁLVULAS DE PASO, VÁLVULAS CHECK DE ALIVIO Y SEGURIDAD, BRIDAS DE PVC CED-40, SOPORTERÍA TIPO PERA A CADA 1.5 M FORMADA CON ABRAZADERA TIPO PERA, VARILLA ROSCADA 3/8", TUERCAS, RONDAS, TAQUETE DE EXPANSIÓN 3/8 , MATERIALES MENORES, HERRAMIENTAS, MONTAJE A CUALQUIER NIVEL CON ESCALERA Y/O ANDAMIOS, LIMPIEZA, RETIRO DE MATERIAL SOBRANTE FUERA DE LA OBRA, SUPERVISIÓN, EQUIPO Y MANO DE OBRA. | M | 4.5 | 0 |  | 0
DOPI-091 | SUMINISTRO Y COLOCACIÓN DE TUBO PVC CED-40 DE 1 1/2" DE DIÁMETRO, INCLUYE: CONEXIONES CEMENTADAS (CODOS, REDUCCIONES, TEE), RANURAS, PASOS EN MURO O LOSA, PRUEBAS, VÁLVULAS DE PASO, VÁLVULAS CHECK DE ALIVIO Y SEGURIDAD, BRIDAS DE PVC CED-40, SOPORTERÍA TIPO PERA A CADA 1.5 M FORMADA CON ABRAZADERA TIPO PERA, VARILLA ROSCADA 3/8", TUERCAS, RONDAS, TAQUETE DE EXPANSIÓN 3/8 , MATERIALES MENORES, HERRAMIENTAS, MONTAJE A CUALQUIER NIVEL CON ESCALERA Y/O ANDAMIOS, LIMPIEZA, RETIRO DE MATERIAL SOBRANTE FUERA DE LA OBRA, SUPERVISIÓN, EQUIPO Y MANO DE OBRA. | M | 212.25 | 0 |  | 0
DOPI-092 | SALIDA HIDRÁULICA DE AGUA FRÍA Y/O CALIENTE, PARA ALIMENTACIÓN A MUEBLE, CONSISTENTE EN TUBERÍA Y CONEXIONES DE PVC CED 40 DE 1/2" A 2" DE DIÁMETRO, INCLUYE: TRAZO, RANURAS, CÁMARAS CONTRA GOLPE DE ARIETE, CONEXIONES, (COPLES, CODOS, TAPONES, TEES, YEES, REDUCCIONES, ETC), VÁLVULAS, TUERCAS UNIÓN EN CUADROS DE VÁLVULAS, MATERIALES MENORES Y DE CONSUMO, PEGAMENTOS, ELEMENTOS DE FIJACIÓN, DESPERDICIOS, HERRAMIENTAS, LIMPIEZA, MANO DE OBRA, PRUEBAS HIDROSTÁTICAS, FLETES Y ACARREO DE LOS MATERIALES AL SITIO DE SU INSTALACIÓN. | SAL | 38 | 0 |  | 0
DOPI-093 | SUMINISTRO E INSTALACIÓN DE VÁLVULA DE PASO DE BRONCE DE 1 1/2" DE DIÁMETRO, INCLUYE: HERRAMIENTA, ACARREOS, FIJACIÓN, PRUEBAS Y MANO DE OBRA. | PZA | 8 | 0 |  | 0
DOPI-094 | SUMINISTRO E INSTALACIÓN DE VÁLVULA CHECK DE BRONCE DE 1 1/2" DE DIÁMETRO, INCLUYE: HERRAMIENTA, ACARREOS, FIJACIÓN, PRUEBAS Y MANO DE OBRA. | PZA | 2 | 0 |  | 0
G | SEÑALÉTICA |  |  |  |  | 0
DOPI-095 | SUMINISTRO Y COLOCACIÓN DE PLACA DE SEÑALAMIENTO INFORMATIVO CON SÍMBOLO Y TEXTO "PRIMEROS AUXILIOS" DE 0.30 X 0.30 M, DE TROVICEL BLANCO DE 3 MM DE ESPESOR, ROTULACIÓN VINIL ADHERIBLE COLOR S.M.A. DE ALTA RESISTENCIA, (DISEÑO SEGÚN PROYECTO EJECUTIVO) COLOCADA EN MURO DE TABLAROCA CON CINTA DOBLE CARA DE 1" DE ANCHO 4950 VHB USO GENERAL, INCLUYE: MATERIALES, FIJACIÓN, MANO DE OBRA, HERRAMIENTA Y EQUIPO. | PZA | 2 | 0 |  | 0
DOPI-096 | SUMINISTRO Y COLOCACIÓN DE PLACA DE SEÑALAMIENTO INFORMATIVO CON SÍMBOLO Y TEXTO "PRIMEROS AUXILIOS" DE 0.30 X 0.30 M, DE TROVICEL BLANCO DE 3 MM DE ESPESOR, ROTULACIÓN VINIL ADHERIBLE COLOR S.M.A. DE ALTA RESISTENCIA, DISEÑO SEGÚN PROYECTO EJECUTIVO, PERFIL DE PLÁSTICO ESTIRENO ESTRUÍDO MOD. PZ03 PERFIMEX O SIMILAR, ANCLADOS EN MURO DE CONCRETO CON 4 TORNILLOS GALVANIZADOS DE 1/4" X 2" CON TAQUETE EXPANSIVO DE 1/4" X 2 1/2". INCLUYE: MATERIALES, FIJACIÓN, PERFORACIONES, MANO DE OBRA, HERRAMIENTA Y EQUIPO. | PZA | 1 | 0 |  | 0
DOPI-097 | SUMINISTRO Y COLOCACIÓN DE PLACA DE SEÑALAMIENTO INFORMATIVO CON SÍMBOLO Y TEXTO "ZONA DE SEGURIDAD" DE 0.20 X 0.30 M, DE TROVICEL BLANCO DE 3 MM DE ESPESOR, ROTULACIÓN VINIL ADHERIBLE COLOR S.M.A. DE ALTA RESISTENCIA, (DISEÑO SEGÚN PROYECTO EJECUTIVO) COLOCADA EN MURO DE TABLAROCA CON CINTA DOBLE CARA DE 1" DE ANCHO 4950 VHB USO GENERAL, INCLUYE: MATERIALES, FIJACIÓN, MANO DE OBRA, HERRAMIENTA Y EQUIPO. | PZA | 15 | 0 |  | 0
DOPI-098 | SUMINISTRO Y COLOCACIÓN DE PLACA DE SEÑALAMIENTO INFORMATIVO CON SÍMBOLO Y TEXTO "ZONA DE SEGURIDAD" DE 0.20 X 0.30 M, DE TROVICEL BLANCO DE 3 MM DE ESPESOR, ROTULACIÓN VINIL ADHERIBLE COLOR S.M.A. DE ALTA RESISTENCIA, DISEÑO SEGÚN PROYECTO EJECUTIVO, PERFIL DE PLÁSTICO ESTIRENO ESTRUÍDO MOD. PZ03 PERFIMEX O SIMILAR, ANCLADOS EN MURO DE CONCRETO CON 4 TORNILLOS GALVANIZADOS DE 1/4" X 2" CON TAQUETE EXPANSIVO DE 1/4" X 2 1/2". INCLUYE: MATERIALES, FIJACIÓN, PERFORACIONES, MANO DE OBRA, HERRAMIENTA Y EQUIPO. | PZA | 4 | 0 |  | 0
DOPI-099 | SUMINISTRO Y COLOCACIÓN DE PLACA DE SEÑALAMIENTO INFORMATIVO CON SÍMBOLO Y TEXTO "SALIDA DE EMERGENCIA" DE 0.30 X 0.20 M, DE TROVICEL BLANCO DE 3 MM DE ESPESOR, ROTULACIÓN VINIL ADHERIBLE COLOR S.M.A. DE ALTA RESISTENCIA, (DISEÑO SEGÚN PROYECTO EJECUTIVO) COLOCADA EN MURO TABLAROCA CON CINTA DOBLE CARA DE 1" DE ANCHO 4950 VHB USO GENERAL, INCLUYE: MATERIALES, FIJACIÓN, MANO DE OBRA, HERRAMIENTA Y EQUIPO. | PZA | 3 | 0 |  | 0
DOPI-100 | SUMINISTRO Y COLOCACIÓN DE PLACA DE SEÑALAMIENTO INFORMATIVO CON SÍMBOLO Y TEXTO "RUTA DE EVACUACIÓN" DE 0.35 X 0.15 M, DE TROVICEL BLANCO DE 3 MM DE ESPESOR, ROTULACIÓN VINIL ADHERIBLE COLOR S.M.A. DE ALTA RESISTENCIA, (DISEÑO SEGÚN PROYECTO EJECUTIVO) COLOCADA EN MURO DE TABLAROCA CON CINTA DOBLE CARA DE 1" DE ANCHO 4950 VHB USO GENERAL, INCLUYE: MATERIALES, FIJACIÓN, MANO DE OBRA, HERRAMIENTA Y EQUIPO. | PZA | 21 | 0 |  | 0
DOPI-101 | SUMINISTRO Y COLOCACIÓN DE PLACA DE SEÑALAMIENTO INFORMATIVO CON SÍMBOLO Y TEXTO "RUTA DE EVACUACIÓN" DE 0.35 X 0.15 M, DE TROVICEL BLANCO DE 3 MM DE ESPESOR, ROTULACIÓN VINIL ADHERIBLE COLOR S.M.A. DE ALTA RESISTENCIA, DISEÑO SEGÚN PROYECTO EJECUTIVO, PERFIL DE PLÁSTICO ESTIRENO ESTRUÍDO MOD. PZ03 PERFIMEX O SIMILAR, ANCLADOS EN MURO DE CONCRETO CON 4 TORNILLOS GALVANIZADOS DE 1/4" X 2" CON TAQUETE EXPANSIVO DE 1/4" X 2 1/2". INCLUYE: MATERIALES, FIJACIÓN, PERFORACIONES, MANO DE OBRA, HERRAMIENTA Y EQUIPO. | PZA | 10 | 0 |  | 0
DOPI-102 | SUMINISTRO Y COLOCACIÓN DE PLACA DE SEÑALAMIENTO INFORMATIVO CON SÍMBOLO Y TEXTO "ESCALERAS" DE 0.40 X 0.30 M, DE TROVICEL BLANCO DE 3 MM DE ESPESOR, ROTULACIÓN VINIL ADHERIBLE COLOR S.M.A. DE ALTA RESISTENCIA, (DISEÑO SEGÚN PROYECTO EJECUTIVO) COLOCADA EN MURO DE TABLAROCA CON CINTA DOBLE CARA DE 1" DE ANCHO 4950 VHB USO GENERAL INCLUYE: MATERIALES, FIJACIÓN, MANO DE OBRA, HERRAMIENTA Y EQUIPO. | PZA | 3 | 0 |  | 0
DOPI-103 | SUMINISTRO Y COLOCACIÓN DE PLACA DE SEÑALAMIENTO INFORMATIVO CON SÍMBOLO Y TEXTO "EXTINTOR" DE 0.30 X 0.30 M, DE TROVICEL BLANCO DE 3 MM DE ESPESOR, ROTULACIÓN VINIL ADHERIBLE COLOR S.M.A. DE ALTA RESISTENCIA, (DISEÑO SEGÚN PROYECTO EJECUTIVO) COLOCADA EN MURO DE TABLAROCA CON CINTA DOBLE CARA DE 1" DE ANCHO 4950 VHB USO GENERAL, INCLUYE: MATERIALES, FIJACIÓN, MANO DE OBRA, HERRAMIENTA Y EQUIPO. | PZA | 5 | 0 |  | 0
DOPI-104 | SUMINISTRO Y COLOCACIÓN DE PLACA DE SEÑALAMIENTO INFORMATIVO CON SÍMBOLO Y TEXTO "EXTINTOR" DE 0.30 X 0.30 M, DE TROVICEL BLANCO DE 3 MM DE ESPESOR, ROTULACIÓN VINIL ADHERIBLE COLOR S.M.A. DE ALTA RESISTENCIA, DISEÑO SEGÚN PROYECTO EJECUTIVO, PERFIL DE PLÁSTICO ESTIRENO ESTRUÍDO MOD. PZ03 PERFIMEX O SIMILAR, ANCLADOS EN MURO DE CONCRETO CON 4 TORNILLOS GALVANIZADOS DE 1/4" X 2" CON TAQUETE EXPANSIVO DE 1/4" X 2 1/2". INCLUYE: MATERIALES, FIJACIÓN, PERFORACIONES, MANO DE OBRA, HERRAMIENTA Y EQUIPO. | PZA | 11 | 0 |  | 0
DOPI-105 | SUMINISTRO Y COLOCACIÓN DE PLACA DE SEÑALAMIENTO INFORMATIVO CON SÍMBOLO DE "PROHIBIDO FUMAR" DE 0.30 X 0.30 M, DE TROVICEL BLANCO DE 3 MM DE ESPESOR, ROTULACIÓN VINIL ADHERIBLE COLOR S.M.A. DE ALTA RESISTENCIA, DISEÑO SEGÚN PROYECTO EJECUTIVO, PERFIL DE PLÁSTICO ESTIRENO ESTRUÍDO MOD. PZ03 PERFIMEX O SIMILAR, ANCLADOS EN MURO DE CONCRETO CON 4 TORNILLOS GALVANIZADOS DE 1/4" X 2" CON TAQUETE EXPANSIVO DE 1/4" X 2 1/2". INCLUYE: MATERIALES, FIJACIÓN, PERFORACIONES, MANO DE OBRA, HERRAMIENTA Y EQUIPO. | PZA | 5 | 0 |  | 0
DOPI-106 | SUMINISTRO Y COLOCACIÓN DE PLACA DE SEÑALAMIENTO INFORMATIVO CON SÍMBOLO Y TEXTO "ALARMA CONTRA INCENDIOS" DE 0.30 X 0.20 M, DE TROVICEL BLANCO DE 3 MM DE ESPESOR, ROTULACIÓN VINIL ADHERIBLE COLOR S.M.A. DE ALTA RESISTENCIA, (DISEÑO SEGÚN PROYECTO EJECUTIVO) COLOCADA EN MURO DE TABLAROCA CON CINTA DOBLE CARA DE 1" DE ANCHO 4950 VHB USO GENERAL, INCLUYE: MATERIALES, FIJACIÓN, MANO DE OBRA, HERRAMIENTA Y EQUIPO. | PZA | 1 | 0 |  | 0
DOPI-107 | SUMINISTRO Y COLOCACIÓN DE PLACA DE SEÑALAMIENTO INFORMATIVO CON SÍMBOLO Y TEXTO "ALARMA CONTRA INCENDIOS" DE 0.30 X 0.20 M, DE TROVICEL BLANCO DE 3 MM DE ESPESOR, ROTULACIÓN VINIL ADHERIBLE COLOR S.M.A. DE ALTA RESISTENCIA, DISEÑO SEGÚN PROYECTO EJECUTIVO, PERFIL DE PLÁSTICO ESTIRENO ESTRUÍDO MOD. PZ03 PERFIMEX O SIMILAR, ANCLADOS EN MURO DE CONCRETO CON 4 TORNILLOS GALVANIZADOS DE 1/4" X 2" CON TAQUETE EXPANSIVO DE 1/4" X 2 1/2". INCLUYE: MATERIALES, FIJACIÓN, PERFORACIONES, MANO DE OBRA, HERRAMIENTA Y EQUIPO. | PZA | 6 | 0 |  | 0
DOPI-108 | SUMINISTRO Y COLOCACIÓN DE PLACA DE SEÑALAMIENTO INFORMATIVO CON TEXTO "NO OBSTRUIR SALIDA DE EMERGENCIA" DE 0.30 X 0.20 M, DE TROVICEL BLANCO DE 3 MM DE ESPESOR, ROTULACIÓN VINIL ADHERIBLE COLOR S.M.A. DE ALTA RESISTENCIA, (DISEÑO SEGÚN PROYECTO EJECUTIVO) COLOCADA EN MURO DE TABLAROCA CON CINTA DOBLE CARA DE 1" DE ANCHO 4950 VHB USO GENERAL, INCLUYE: MATERIALES, FIJACIÓN, MANO DE OBRA, HERRAMIENTA Y EQUIPO. | PZA | 3 | 0 |  | 0
DOPI-109 | SUMINISTRO Y COLOCACIÓN DE PLACA DE SEÑALAMIENTO INFORMATIVO CON SÍMBOLO Y TEXTO "SOLO PERSONAL AUTORIZADO" DE 0.25 X 0.25 M, DE TROVICEL BLANCO DE 3 MM DE ESPESOR, ROTULACIÓN VINIL ADHERIBLE COLOR S.M.A. DE ALTA RESISTENCIA, (DISEÑO SEGÚN PROYECTO EJECUTIVO) COLOCADA EN MURO DE TABLAROCA CON CINTA DOBLE CARA DE 1" DE ANCHO 4950 VHB USO GENERAL, INCLUYE: MATERIALES, FIJACIÓN, PERFORACIONES, MANO DE OBRA, HERRAMIENTA Y EQUIPO. | PZA | 3 | 0 |  | 0
DOPI-110 | SUMINISTRO Y COLOCACIÓN DE PLACA DE SEÑALAMIENTO INFORMATIVO CON SÍMBOLO Y TEXTO "QUE HACER EN SISMOS E INCENDIOS" DE 0.30 X 0.40 M, DE TROVICEL BLANCO DE 3 MM DE ESPESOR, ROTULACIÓN VINIL ADHERIBLE COLOR S.M.A. DE ALTA RESISTENCIA, (DISEÑO SEGÚN PROYECTO EJECUTIVO) COLOCADA EN MURO DE TABLAROCA CON CINTA DOBLE CARA DE 1" DE ANCHO 4950 VHB USO GENERAL, INCLUYE: MATERIALES, FIJACIÓN, MANO DE OBRA, HERRAMIENTA Y EQUIPO. | PZA | 1 | 0 |  | 0
DOPI-111 | SUMINISTRO Y COLOCACIÓN DE PLACA DE SEÑALAMIENTO INFORMATIVO CON SÍMBOLO DE "BAÑO DE MUJERES" DE 0.25 X 0.25 M, DE TROVICEL BLANCO DE 3 MM DE ESPESOR, ROTULACIÓN VINIL ADHERIBLE COLOR S.M.A. DE ALTA RESISTENCIA, (DISEÑO SEGÚN PROYECTO EJECUTIVO) COLOCADA EN MURO DE TABLAROCA CON CINTA DOBLE CARA CARA DE 1" DE ANCHO 4950 VHB USO GENERAL, INCLUYE: MATERIALES, FIJACIÓN, MANO DE OBRA, HERRAMIENTA Y EQUIPO. | PZA | 1 | 0 |  | 0
DOPI-112 | SUMINISTRO Y COLOCACIÓN DE PLACA DE SEÑALAMIENTO INFORMATIVO CON SÍMBOLO DE "BAÑO DE HOMBRES" DE 0.25 X 0.25 M, DE TROVICEL BLANCO DE 3 MM DE ESPESOR, ROTULACIÓN VINIL ADHERIBLE COLOR S.M.A. DE ALTA RESISTENCIA, (DISEÑO SEGÚN PROYECTO EJECUTIVO) COLOCADA EN MURO DE TABLAROCA CON CINTA DOBLE CARA DE 1" DE ANCHO 4950 VHB USO GENERAL, INCLUYE: MATERIALES, FIJACIÓN, MANO DE OBRA, HERRAMIENTA Y EQUIPO. | PZA | 1 | 0 |  | 0
DOPI-113 | SUMINISTRO Y COLOCACIÓN DE PLACA DE SEÑALAMIENTO INFORMATIVO CON SÍMBOLO Y TEXTO "ELEVADOR" DE 0.45 X 0.15 M, DE TROVICEL BLANCO DE 3 MM DE ESPESOR, ROTULACIÓN VINIL ADHERIBLE COLOR S.M.A. DE ALTA RESISTENCIA, (DISEÑO SEGÚN PROYECTO EJECUTIVO) COLOCADA EN MURO DE TABLAROCA CON CINTA DOBLE CARA DE 1" DE ANCHO 4950 VHB USO GENERAL, INCLUYE: MATERIALES, FIJACIÓN, MANO DE OBRA, HERRAMIENTA Y EQUIPO. | PZA | 5 | 0 |  | 0
DOPI-114 | SUMINISTRO Y COLOCACIÓN DE PLACA DE SEÑALAMIENTO INFORMATIVO CON SÍMBOLO Y TEXTO "SANITARIO" DE 0.35 X 0.10 M, DE TROVICEL BLANCO DE 3 MM DE ESPESOR, ROTULACIÓN VINIL ADHERIBLE COLOR S.M.A. DE ALTA RESISTENCIA, (DISEÑO SEGÚN PROYECTO EJECUTIVO) COLOCADA EN MURO DE TABLAROCA CON CINTA DOBLE CARA DE 1" DE ANCHO 4950 VHB USO GENERAL, INCLUYE: MATERIALES, FIJACIÓN, MANO DE OBRA, HERRAMIENTA Y EQUIPO. | PZA | 1 | 0 |  | 0
DOPI-115 | SUMINISTRO Y COLOCACIÓN DE PLACA DE SEÑALAMIENTO INFORMATIVO CON SÍMBOLO Y TEXTO "COMEDOR" DE 0.35 X 0.10 M, DE TROVICEL BLANCO DE 3 MM DE ESPESOR, ROTULACIÓN VINIL ADHERIBLE COLOR S.M.A. DE ALTA RESISTENCIA, DISEÑO SEGÚN PROYECTO EJECUTIVO, PERFIL DE PLÁSTICO ESTIRENO ESTRUÍDO MOD. PZ03 PERFIMEX O SIMILAR, ANCLADOS EN MURO DE CONCRETO CON 4 TORNILLOS GALVANIZADOS DE 1/4" X 2" CON TAQUETE EXPANSIVO DE 1/4" X 2 1/2". INCLUYE: MATERIALES, FIJACIÓN, PERFORACIONES, MANO DE OBRA, HERRAMIENTA Y EQUIPO. | PZA | 1 | 0 |  | 0
DOPI-116 | SUMINISTRO Y COLOCACIÓN DE SEÑALAMIENTO VERTICAL (PUNTO DE REUNIÓN), ELABORADO A BASE DE PLACA DE LÁMINA DE ACERO GALVANIZADO CALIBRE 18, MEDIDAS DE 50 X 50 CM, CON PELÍCULA REFLEJANTE ALTA INTENSIDAD (DISEÑO Y SIMBOLOGÍA DE ACUERDO A PROYECTO), INCLUYE: HERRAMIENTA, POSTE PTR GALVANIZADO DE 2" X 2" CALIBRE 14 Y 3.14 M DE ALTURA, PLACA DE ACERO DE 10 CM X 10 CM X 1/4" DE ESPESOR FIJADA A PISO DE CONCRETO CON 4 TORNILLOS TIPO TORX DE M6 X 65 MM CON TUERCA Y RONDANA DE PRESIÓN EN ACERO INOXIDABLE, (APLICAR SOLDADURA ENTRE TUERCA Y TORNILLO), MATERIALES, ACARREOS, EQUIPO Y MANO DE OBRA. | PZA | 1 | 0 |  | 0
H | MOBILIARIO EN BAÑOS |  |  |  |  | 0
H1 | MOBILIARIO |  |  |  |  | 0
DOPI-117 | SUMINISTRO Y COLOCACIÓN DE DOSIFICADOR DE JABÓN LÍQUIDO, MOD. FUTURA AC54000, JOFEL O SIMILAR EN CALIDAD, INCLUYE: HERRAMIENTA, ELEMENTOS DE FIJACIÓN, ACARREOS, MATERIALES, EQUIPO Y MANO DE OBRA. | PZA | 4 | 0 |  | 0
DOPI-118 | SUMINISTRO Y COLOCACIÓN DE DISPENSADOR DE PAPEL HIGIÉNICO, MODELO FUTURA AE25000 DE ACERO INOXIDABLE, JOFEL O SIMILAR, INCLUYE: HERRAMIENTA, ELEMENTOS DE FIJACIÓN, ACARREOS, MATERIALES, EQUIPO Y MANO DE OBRA. | PZA | 17 | 0 |  | 0
DOPI-119 | SUMINISTRO Y COLOCACIÓN DE ESPEJO FLOTADO DE 6 MM DE ESPESOR BISELADO, ALTURA DE INSTALACIÓN A 1.10 M SOPORTADO POR BASTIDOR DE PERFIL CUADRADO DE ALUMINIO DE 1 1/2" X 0.044 MM EN COLOR NATURAL, MEDIDAS DE ACUERDO A PROYECTO, INCLUYE: HERRAMIENTA, ELEMENTOS DE FIJACIÓN, ACARREOS, MATERIALES, EQUIPO Y MANO DE OBRA. | M2 | 17.2 | 0 |  | 0
DOPI-120 | SUMINISTRO Y COLOCACIÓN DE SECADOR DE MANOS, MOD. AA16126 EN ACERO INOXIDABLE BRILLANTE, JOFEL O SIMILAR EN CALIDAD, INCLUYE: HERRAMIENTA, ELEMENTOS DE FIJACIÓN, ACARREOS, MATERIALES, EQUIPO Y MANO DE OBRA. | PZA | 4 | 0 |  | 0
DOPI-121 | SUMINISTRO Y COLOCACIÓN DE GANCHO PARA MULETAS, CODIGO 8293-4, SANILOK O SIMILAR, INCLUYE: HERRAMIENTA, ACARREOS, ELEMENTOS DE FIJACIÓN, MATERIALES, EQUIPO Y MANO DE OBRA. | PZA | 2 | 0 |  | 0
DOPI-122 | SUMINISTRO Y COLOCACIÓN DE BARRA ABATIBLE DERECHA / IZQUIERDA DE APOYO PARA DISCAPACITADOS DE ACERO INOXIDABLE, ACABADO SATINADO, CON CIERRE A PRESIÓN MODELO AV14840 O SIMILAR, FIJADO A MURO, INCLUYE: HERRAMIENTA, ELEMENTOS DE FIJACIÓN, ACARREOS, MATERIALES, EQUIPO Y MANO DE OBRA. | PZA | 2 | 0 |  | 0
DOPI-123 | SUMINISTRO Y COLOCACIÓN DE BARRA DE PARED RECTA DERECHA / IZQUIERDA DE APOYO PARA DISCAPACITADOS DE ACERO INOXIDABLE SATINADO CON BRIDA A PRESIÓN MODELO AV44500 O SIMILAR, MEDIDAS DE 50 CM X 8.1 CM X 10.5 CM, FIJADO A MURO, INCLUYE: HERRAMIENTA, ELEMENTOS DE FIJACIÓN, ACARREOS, MATERIALES, EQUIPO Y MANO DE OBRA. | PZA | 2 | 0 |  | 0
DOPI-124 | SUMINISTRO Y COLOCACIÓN DE BARRA DE APOYO PARA DISCAPACITADOS ANGULAR DERECHA O IZQUIERDA DE ACERO INOXIDABLE AISI 304 CAL. 18, MODELO B-062-S O SIMILAR, CON MEDIDAS DE 0.81 X 0.35 M DE FONDO, FIJADO A MURO. INCLUYE: HERRAMIENTA, ELEMENTOS DE FIJACIÓN, ACARREOS, MATERIALES, EQUIPO Y MANO DE OBRA. | PZA | 2 | 0 |  | 0
DOPI-125 | SUMINISTRO Y COLOCACIÓN DE BARRA URINAL DE APOYO PARA DISCAPACITADOS PARA MINGITORIO DE ACERO INOXIDABLE AISI 304 CAL. 18, MODELO q-202-cs-1 O SIMILAR, CON MEDIDAS DE 0.81 X 0.35 M DE FONDO, FIJADO A MURO. INCLUYE: HERRAMIENTA, ELEMENTOS DE FIJACIÓN, ACARREOS, MATERIALES, EQUIPO Y MANO DE OBRA. | PZA | 1 | 0 |  | 0
DOPI-126 | SUMINISTRO Y COLOCACIÓN DE GANCHO DOBLE DE LATÓN CROMADO, MODELO 106 O SIMILAR, DE 5.20 X 5.40 X 6.60 CM, INCLUYE: HERRAMIENTA, ELEMENTOS DE FIJACIÓN, ACARREOS, MATERIALES, EQUIPO Y MANO DE OBRA. | PZA | 18 | 0 |  | 0
DOPI-127 | SUMINISTRO Y COLOCACIÓN DE CÉSPOL PARA LAVABO SIN CONTRA, DE 1 1/4" DE DIÁMETRO, SELLO HIDRÁULICO, NO PERMITE EL PASO A MALOS OLORES, MOD. TV-017, HELVEX O SIMILAR EN CALIDAD, INCLUYE: HERRAMIENTA, SUMINISTRO DE MATERIALES MENORES Y DE CONSUMO, PRUEBAS, ACARREO DE MATERIALES AL SITIO DE SU COLOCACIÓN Y MANO DE OBRA. | PZA | 6 | 0 |  | 0
DOPI-128 | SUMINISTRO Y COLOCACIÓN DE LLAVE PARA LAVABO TEMPORIZADORA, EMPOTRADA A PARED, MODELO TV-121 O SIMILAR, INCLUYE: HERRAMIENTA, ELEMENTOS DE FIJACIÓN, ACARREOS, MATERIALES, EQUIPO Y MANO DE OBRA. | PZA | 13 | 0 |  | 0
DOPI-129 | SUMINISTRO Y COLOCACIÓN DE LLAVE ECOLÓGICA CON SENSOR PARA LAVABO, MODELO SKU: 25.2505.21 KRAGEN O SIMILAR, INCLUYE: HERRAMIENTA, ELEMENTOS DE FIJACIÓN, ACARREOS, MATERIALES, EQUIPO Y MANO DE OBRA. | PZA | 4 | 0 |  | 0
DOPI-130 | SUMINISTRO Y COLOCACIÓN DE LLAVE NARIZ DE 3/4”, MODELO 19CCR O SIMILAR, INCLUYE: HERRAMIENTA, COLOCACIÓN, EQUIPO Y MANO DE OBRA. | PZA | 1 | 0 |  | 0
DOPI-131 | SUMINISTRO Y COLOCACIÓN DE FLUXÓMETRO PARA TAZA NAO 17 DE SENSOR ELECTRÓNICO DE BATERÍAS MOD. FC-110-38-3.5 O SIMILAR, SPUD DE 38 MM DE 3.5 LTS POR DESCARGA, INCLUYE: HERRAMIENTA, ACARREOS, PRUEBAS, FIJACIÓN, MATERIALES, EQUIPO Y MANO DE OBRA | PZA | 17 | 0 |  | 0
DOPI-132 | SUMINISTRO Y COLOCACIÓN DE MINGITORIO SECO, MODELO MG MOJAVE TDS2 O SIMILAR, INCLUYE: HERRAMIENTA, ELEMENTOS DE FIJACIÓN, NIVELACIÓN, PRUEBAS, FLETES, ACARREOS, MATERIALES, EQUIPO Y MANO DE OBRA. | PZA | 5 | 0 |  | 0
DOPI-133 | SUMINISTRO Y COLOCACIÓN DE TAZA PARA FLUXÓMETRO, ELONGADA TRAMPA EXPUESTA 3.5L/4.8L, MOD. NAO17 HELVEX O SIMILAR, INCLUYE: HERRAMIENTA, ASIENTO PARA TAZA SIN TAPA ELONGADA MOD. AF-1, FLETES, ACARREOS, CUELLO DE CERA CON GUÍA, PRUEBAS, FIJACIONES, MATERIALES, EQUIPO Y MANO DE OBRA. | PZA | 17 | 0 |  | 0
DOPI-134 | SUMINISTRO Y COLOCACIÓN DE INODORO ONE PIECE CAPRI PLUS CUADRADO DE UNA SOLA PIEZA CON TRAMPA OCULTA 4.8L HELVEX O SIMILAR, INCLUYE: HERRAMIENTA, FLETES, ACARREOS, CUELLO DE CERA CON GUÍA, PRUEBAS, FIJACIONES, MATERIALES, EQUIPO Y MANO DE OBRA. | PZA | 1 | 0 |  | 0
DOPI-135 | SUMINISTRO Y COLOCACIÓN DE COLADERA RECTANGULAR DE UNA BOCA, DESAGÜE DE CONTORNO RECTANGULAR PARA INSERTO CERÁMICO MÁXIMO DE 10 MM, SELLO HIDRÁULICO, NO PERMITE EL PASO A MALOS OLORES, MOD. 24-RHLI HELVEX O SIMILAR EN CALIDAD, INCLUYE: HERRAMIENTA, SUMINISTRO DE MATERIALES MENORES Y DE CONSUMO, PRUEBAS, ACARREO DE MATERIALES AL SITIO DE SU COLOCACIÓN Y MANO DE OBRA. | PZA | 7 | 0 |  | 0
DOPI-136 | SUMINISTRO Y COLOCACIÓN DE COLADERA REDONDA DE UNA BOCA, MODELO 24 NEGRA HELVEX O SIMILAR, INCLUYE: HERRAMIENTA, ACARREOS, CONEXIONES, EMPAQUES, ELEMENTOS DE FIJACIÓN, NIVELADO, AJUSTES, MATERIALES, EQUIPO Y MANO DE OBRA. | PZA | 1 | 0 |  | 0
DOPI-137 | SUMINISTRO Y COLOCACIÓN DE PUERTAS Y/O MAMPARAS LÍNEA LEEDER, MODELO LEEDER M1 O SIMILAR, FABRICADAS CON CAPAS DE FIBRA CELULOSA, PAPEL DECORATIVO Y RESINAS, BAJO UN PROCESO DE LAMINADO PLÁSTICO DE ALTA PRESIÓN, CON UN ESPESOR TOTAL DE 12.7 MM, CON ACABADO ANTI GRAFITI, EN COLOR INDICADO EN OBRA POR LA SUPERVISIÓN, INCLUYE: HERRAMIENTA, HERRAJES, PASADORES CON AVISO DE VACANTE Y OCUPADO, BISAGRAS, TOPES, JALADERAS, SOPORTES INFERIORES PARA PILASTRA REDONDOS DE ACERO INOXIDABLE CAL. 12 Y CAPUCHÓN DE NYLON, DESPERDICIOS, AJUSTES, MATERIALES DE FIJACIÓN, LIMPIEZA Y ACARREO DE MATERIALES AL SITIO DE SU UTILIZACIÓN, EQUIPO Y MANO DE OBRA ESPECIALIZADA. (ÁREA EFECTIVA DE LA MAMPARA) | M2 | 69.18 | 0 |  | 0
DOPI-138 | SUMINISTRO Y COLOCACIÓN DE LAVABO DE SOBREPONER, MODELO: LV SANTORINI 1 O SIMILAR, MEDIDAS DE 40.0 CM X 36.70 CM, CON UNA PERFORACIÓN Y CON REBOSADERO DE 22 MM PARA EVITAR DESBORDAMIENTO DE AGUA, INCLUYE: BARRENO DE 33MM PARA INSTALACIÓN DEL MONOMANDO Y DESAGÜE DE 44 MM, HERRAMIENTA, ELEMENTOS DE FIJACIÓN, ACARREOS, MATERIALES, EQUIPO Y MANO DE OBRA. | PZA | 1 | 0 |  | 0
DOPI-139 | SUMINISTRO Y COLOCACIÓN DE MONOMANDO PARA LAVABO, MOD. E928-1.9 O SIMILAR, INCLUYE: HERRAMIENTA, ELEMENTOS DE FIJACIÓN, ACARREOS, MATERIALES, EQUIPO Y MANO DE OBRA. | PZA | 1 | 0 |  | 0
DOPI-140 | SUMINISTRO Y COLOCACIÓN FREGADERO DE EMPOTRAR EN ACERO INOXIDABLE, MEDIDAS EXTERIORES DE 1.00 X 0.50 M, MOD. 100.50 1C 1E C / 20D, TEKA O SIMILAR EN CALIDAD, INCLUYE: HERRAMIENTA, ELEMENTOS DE FIJACIÓN, PRUEBAS, ACARREOS, MATERIALES, EQUIPO Y MANO DE OBRA. | PZA | 1 | 0 |  | 0
DOPI-141 | SUMINISTRO Y COLOCACIÓN DE MEZCLADORA PARA FREGADERO, MOD. ALBATROS HM-37 O SIMILAR, INCLUYE: HERRAMIENTA, ELEMENTOS DE FIJACIÓN, ACARREOS, MATERIALES, EQUIPO Y MANO DE OBRA. | PZA | 1 | 0 |  | 0
DOPI-142 | SUMINISTRO Y COLOCACIÓN DE PORTAPAPEL PARA BAÑO, MOD. SPG-117 O SIMILAR, INCLUYE: HERRAMIENTA, ELEMENTOS DE FIJACIÓN, ACARREOS, MATERIALES, EQUIPO Y MANO DE OBRA. | PZA | 1 | 0 |  | 0
DOPI-143 | SUMINISTRO Y COLOCACIÓN DE TOALLERO PARA BAÑO, MOD. SPG-109 O SIMILAR, INCLUYE: HERRAMIENTA, ELEMENTOS DE FIJACIÓN, ACARREOS, MATERIALES, EQUIPO Y MANO DE OBRA. | PZA | 1 | 0 |  | 0
DOPI-144 | SUMINISTRO Y COLOCACIÓN DE GANCHO SENCILLO DE LATÓN, MODELO TUB-06, HELVEX O SIMILAR EN CALIDAD, INCLUYE: HERRAMIENTA, ELEMENTOS DE FIJACIÓN, ACARREOS, MATERIALES, EQUIPO Y MANO DE OBRA. | PZA | 1 | 0 |  | 0
H2 | LAVAMANOS |  |  |  |  | 0
DOPI-145 | SUMINISTRO, HABILITADO Y COLOCACIÓN DE PLACA DE ACERO A-36 DE 15 X 15 CM DE 1/4", CON 4 TAQUETES EXPANSIVOS Y TORNILLO CABEZA HEXAGONAL DE 3/8", INCLUYE: HERRAMIENTA, ACARREOS, DOS MANOS DE PRIMARIO ANTICORROSIVO, DOS MANOS DE ESMALTE ALQUIDÁLICO, TRAZO, CORTES, SOLDADURA, FIJACIÓN, MATERIALES, EQUIPO Y MANO DE OBRA. | PZA | 11 | 0 |  | 0
DOPI-146 | SUMINISTRO, HABILITADO Y COLOCACIÓN DE POSTES Y BASTIDORES A BASE DE PERFILES PTR, SOLERA, PARA FABRICACIÓN DE ESTRUCTURA METÁLICA DE LAVAMANOS TIPO CUBIERTA, INCLUYE: HERRAMIENTA, CARGA, ACARREOS, CORTES, BISELADOS, SOLDADURA, NIVELACIÓN, ALINEAMIENTO Y PLOMEO, PRIMARIO ANTICORROSIVO, DESPERDICIOS, MATERIALES, EQUIPO Y MANO DE OBRA. | KG | 189.21 | 0 |  | 0
DOPI-147 | SUMINISTRO Y COLOCACIÓN DE CUBIERTA A BASE DE GRANITO MODELO "ALA DE MOSCA AZUL" O SEGÚN MUESTRA APROBADA, DE 2 CM DE ESPESOR, ACABADO PULIDO, CANTOS BOLEADOS, BORDE BISELADO, TERMINADO CON RECUBRIMIENTO A BASE DE POLIURETANO ACABADO HÚMEDO, TIPO WET-LOOK O SIMILAR, ASENTADAS CON PASTA AUTOMOTIVA SOBRE FIBRA DE VIDRIO, INCLUYE: HERRAMIENTA, CUBIERTA, FALDONES Y RESPALDOS, ACARREOS, ELEVACIONES, CORTES, DESPERDICIOS, ALINEADO, PLOMEO, MATERIALES, EQUIPO Y MANO DE OBRA. | M2 | 10.13 | 0 |  | 0
DOPI-148 | SUMINISTRO Y APLICACIÓN DE PINTURA DE ESMALTE 100 MATE, COLOR S.M.A., EN ESTRUCTURAS METÁLICAS, INCLUYE: HERRAMIENTA, APLICACIÓN DE RECUBRIMIENTO A 4 MILÉSIMAS DE ESPESOR, MATERIALES, EQUIPO Y MANO DE OBRA. | KG | 189.21 | 0 |  | 0
I | INSTALACIONES ESPECIALES |  |  |  |  | 0
I1 | SISTEMA DE VOZ Y DATOS |  |  |  |  | 0
DOPI-149 | SUMINISTRO E INSTALACIÓN DE SWITCH DE RED, 48 PUERTOS GIGABIT ETHERNET, POE+, 4 PUERTOS SFP (4X 1G/10G), NETWORK ESSENTIALS. INCLUYE FUENTE REDUNDANTE DE 715W, CABLES DE APILAMIENTO, CABLES DE ALIMENTACIÓN, Y TRANSCEPTOR 10G PARA FIBRA MULTIMODO. INCLUYE: HERRAMIENTA, ELEMENTOS DE FIJACIÓN, MANO DE OBRA, ACARREOS, NIVELACIÓN, PRUEBAS DE CONEXIÓN. INCLUYE LICENCIA ENTERPRISE DE GESTIÓN EN LA NUBE POR 3 AÑOS, MODELO 9300L O SIMILAR. INCLUYE GARANTÍA DE 1 AÑO | PZA | 16 | 0 |  | 0
DOPI-150 | SUMINISTRO E INSTALACIÓN DE ACCESS POINT EMPRESARIAL WI-FI 6/6E MODELO XE3-4 O SIMILAR, TRI-BANDA (2.4, 5 Y 6 GHZ), 3 RADIOS DEFINIDOS POR SOFTWARE (SDR), SOPORTE DE HASTA 1,500 CLIENTES, SEGURIDAD WPA3, MONTAJE EN TECHO O PLAFÓN. INCLUYE LICENCIA DE GESTIÓN AVANZADA POR 3 AÑOS, MODELO XE3-4X00B06-RW O SIMILAR. INCLUYE: HERRAMIENTA, ELEMENTOS DE FIJACIÓN, MANO DE OBRA, HERRAMIENTA, ACARREOS, NIVELACIÓN, PRUEBAS DE CONEXIÓN. INCLUYE GARANTÍA DE 1 AÑO. | PZA | 6 | 0 |  | 0
DOPI-151 | SALIDA DE NODO SENCILLO PARA SISTEMA DE RED DE VOZ Y/O DATOS, CON LOS SIGUIENTES COMPONENTES: 1 CONECTOR JACK ESTILO TP, MIN COM, CAT. 6 MODELO CJ688TGBL, 1 FACE PLATE CFPL1IWY, 1 PATCH CORD LADO USUARIO MODELO UTP28SP7, 1 PATCH CORD LADO PANEL MODELO UTP28SP5 O SIMILAR INCLUYE: TRAZO, RANURAS, MATERIALES MENORES Y DE CONSUMO, ELEMENTOS DE FIJACION, HERRAMIENTAS, PRUEBAS, MANO DE OBRA Y ACARREO DE MATERIALES. | SAL | 40 | 0 |  | 0
DOPI-152 | SALIDA DE NODO DOBLE PARA SISTEMA DE RED DE VOZ Y/O DATOS, CON LOS SIGUIENTES COMPONENTES: 2 CONECTORES JACK ESTILO TP, MIN COM, CAT. 6 MODELO CJ688TGBL, 1 FACE PLATE CFPL2IWY, 2 PATCH CORD LADO USUARIO MODELO UTP28SP7, 2 PATCH CORD LADO PANEL MODELO UTP28SP5, REGISTRO CUADRADO DE 4"X4"X2-1/8" Y TAPA REALZADA O SIMILAR INCLUYE: TRAZO, RANURAS, MATERIALES MENORES Y DE CONSUMO, ELEMENTOS DE FIJACION, HERRAMIENTAS, PRUEBAS, MANO DE OBRA Y ACARREO DE MATERIALES. | SAL | 264 | 0 |  | 0
DOPI-153 | SALIDA DE NODO CUÁDRUPLE PARA SISTEMA DE RED DE VOZ Y/O DATOS, CON LOS SIGUIENTES COMPONENTES: 4 CONECTORES JACK ESTILO TP, MIN COM, CAT. 6 MODELO CJ688TGBL, 1 FACE PLATE CFPL4IWY, 4 PATCH CORD LADO USUARIO MODELO UTP28SP7, 4 PATCH CORD LADO PANEL MODELO UTP28SP5 O SIMILAR INCLUYE: TRAZO, RANURAS, MATERIALES MENORES Y DE CONSUMO, ELEMENTOS DE FIJACION, HERRAMIENTAS, PRUEBAS, MANO DE OBRA Y ACARREO DE MATERIALES. | SAL | 48 | 0 |  | 0
DOPI-154 | SUMINISTRO, INSTALACION Y PUESTA EN MARCHA DE EQUIPO DE ENERGIA ININTERRUMPIDA (UPS) EN SITE DE TELECOMUNICACIONES, CON UNA CAPACIDAD DE 30,000VA, DOBLE CONVERSIÓN EN LÍNEA, INVERSOR CON TECNOLOGÍA IGBT DE 3 NIVELES(MAYOR EFICIENCIA Y MENOR INTERFERENCIA CON LA RED), DOBLE DSP PARA ALTA CONFIABILIDAD Y DESEMPEÑO, FACTOR DE POTENCIA 1.0, ALIMENTACIÓN DUAL INPUT: NORMAL Y BYPASS, FUNCIÓN COLD START (ARRANQUE EN FRÍO DESDE BATERÍAS), FUNCIÓN DE AUTO PRUEBA, CONFIGURACIÓN FLEXIBLE DE BATERÍAS(16 A 20), MODALIDAD ECO-IND Y PARO DE EMERGENCIA (EPO), DOBLE BYPASS: ELECTRÓNICO Y DE MANTENIMIENTO, 94% DE EFICIENCIA, DOBLE PUERTO PARA TARJETA DE RED SNMP, SISTEMA DE MONITOREO INTELIGENTE PARA BATERÍAS, TARJETAS ELECTRÓNICAS CON CUBIERTA ANTICORROSIVA, INCLUYE: INSTALACION DE CONEXION ELECTRICA ENTRE EQUIPOS, MODELO UPS-IND HF 1330 M1 O SIMILAR. | PZA | 1 | 0 |  | 0
DOPI-155 | SUMINISTRO, INSTALACIÓN Y PUESTA EN MARCHA DE RACK ABIERTO DE 45 UNIDADES DE RACK, 19 PULGADAS DE ANCHO, 2 POSTES, CAPACIDAD DE CARGA 453 KG. FABRICADO EN ALUMINIO, RIELES NUMERADOS, COLOR NEGRO MODELO R2P O SIMILAR. GARANTÍA DE 1 AÑO | PZA | 4 | 0 |  | 0
DOPI-156 | SUMINISTRO, INSTALACIÓN Y PUESTA EN MARCHA DE ORGANIZADOR VERTICAL DE CABLES, CON PUERTA DOBLE, PARA RACK ABIERTO DE 45 UNIDADES, 4.9 PULGADAS DE ANCHO, COLOR NEGRO, CUERPO FABRICADO EN ABS, CUBIERTAS FABRICADAS EN PVC. CUMPLE CON ROHS. ALTURA TOTAL 210.8CM, PROFUNDIDAD TOTAL 30.6CM, ANCHO TOTAL 12.5CM. MODELO WMPV45E O SIMILAR. GARANTÍA DE 1 AÑO. | PZA | 5 | 0 |  | 0
DOPI-157 | SUMINISTRO, INSTALACIÓN Y PUESTA EN MARCHA DE ORGANIZADOR HORIZONTAL DE CABLES DOBLE (FRONTAL Y POSTERIOR) PARA RACK DE 19 PULGADAS, SOPORTE PARA CABLES DE FIBRA ÓPTICA, COAXIAL Y COBRE, CUBIERTAS CON BISAGRA PARA FÁCIL ACCESO. CUERPO FABRICADO EN ABS, UTILIZA 2 UNIDADES DE RACK. DIMENSIONES 48.3CM X 8.89CM X 22.55CM. MODELO WMP1E O SIMILAR. GARANTÍA DE 1 AÑO. | PZA | 28 | 0 |  | 0
DOPI-158 | SUMINISTRO, INSTALACIÓN Y PUESTA EN MARCHA DE PANEL DE PARCHEO ANGULADO, CATEGORÍA 6 DE 48 PUERTOS, UTILIZA 2UR, CON CONECTORES PARA CAT6 DE IMPACTO. RENDIMIENTO HASTA 250 MHZ SEGÚN ANSI/TIA-568-C.2, COMPATIBILIDAD CABLE PAR TRENZADO 22-26 AWG SIN BLINDAJE, CUMPLIMIENTO POE: SOPORTA IEEE 802.3AF, 802.3AT E IEEE 802.3BT TIPO 3 Y 4 PARA APLICACIONES POE DE HASTA 100 W, MODELO DPA48688TGY O SIMILAR. GARANTÍA DE 1 AÑO | PZA | 16 | 0 |  | 0
DOPI-159 | SUMINISTRO, INSTALACIÓN Y PUESTA EN MARCHA DE CANAL SUPERIOR TIPO CASCADA, PARA PASAR CABLES DE UN ORGANIZADOR A OTRO EN RACKS DE 2 O 4 POSTES, DIMENSIONES: ALTO 50 MM, ANCHO 632 MM, COLOR NEGRO QUE CUMPLE CON ROHS, PROFUNDIDAD DE 357 MM PARA INSTALACIÓN ADECUADA, MODELO WMPVWF O SIMILAR. GARANTÍA DE 1 AÑO | PZA | 4 | 0 |  | 0
DOPI-160 | SUMINISTRO, INSTALACIÓN Y PUESTA EN MARCHA DE CABLE UTP 305 M. DE COBRE, FORRO EN COLOR AZUL, CATEGORÍA 6 MEJORADO (23 AWG), RENDIMIENTO SUPERIOR, CUMPLE ANSI/TIA-568-CAT 6 E ISO 11801, CINTA DIVISORIA PARA PERFORMANCE ROBUSTO, MARCAS DE LONGITUD PARA INSTALACIÓN EFICIENTE, CLASIFICACIÓN DE FLAMA: LSZH-1 (IEC 60332-1) (BAJO HUMO, CERO HALÓGENOS), DIÁMETRO: 5.7 MM (0.224") NOMINAL, MODELO PUL6004BU-FE O SIMILAR. GARANTÍA DE 1 AÑO. | M | 33500 | 0 |  | 0
DOPI-161 | SUMINISTRO, INSTALACIÓN Y PUESTA EN MARCHA DE UPS ON-LINE DOBLE CONVERSION, BYPASS ELECTRONICO/AUTOMATICO (CERO TIEMPO DE TRANSFERENCIA), CAPACIDAD 30,000VA / 30,000 WATTS, VOLTAJE ENTRADA 127/220, VOLTAJE SALIDA 127/220. INCLUYE COMUNICACION SNMP, RS232/RS485, FACTOR DE POTENCIA 1.0. TIEMPO DE RESPALDO 5 MINUTOS. INCLUYE SUPRESOR DE PICOS DE VOLTAJE 200KA, CON VOLTAJE DE PROTECCIÓN 700V (L-N, L-T, N-T) MODELO HF 1330 M1 O SIMILAR. GARANTÍA DE 1 AÑO. | PZA | 1 | 0 |  | 0
DOPI-162 | SUMINISTRO, INSTALACIÓN Y PUESTA EN MARCHA DE DISTRIBUCIÓN ELÉCTRICA DENTRO DEL SITE, CON INTERCONEXIÓN A UPS DE 30KVA, INCLUYE 2 PASTILLAS TERMOMAGNÉTICAS TRIFÁSICAS DE 100A ED2/ED6 O SIMILAR, 2 GABINETES PARA PASTILLAS TERMOMAGNÉTICAS S301 O SIMILAR, CENTRO DE CARGA TRIFÁSICO DE 125A CON 20 POSICIONES DE PASTILLAS CON TAPA MODELO QO324L125G O SIMILAR, 11 PASTILLAS TERMOMAGNÉTICAS DE 30A, 7 PASTILLAS TERMOMAGNÉTICAS DE 10A, 32 CONTACTOS DUPLEX EDISON DE 15A GRADO COMERCIAL MODELO 053-0CR15-00 O SIMILAR, 3 DUCTOS DE 1.5 X 2 X 60 PULGADAS PARA DISTRIBUCIÓN DETRÁS DE LOS RACKS, TUBERÍA DE 1-1/2 PULGADAS PARA CADA RACK, 375M DE CABLE THHW CAL. 10AWG, 20M DE CABLE THHW CAL. 4 AWG. INCLUYE: ELEMENTOS DE FIJACIÓN, PRUEBAS, MANO DE OBRA, ACARREOS, HERRAMIENTA, DESPERDICIOS, LIMPIEZA Y EQUIPO. | PZA | 1 | 0 |  | 0
DOPI-163 | SUMINISTRO Y COLOCACIÓN DE CHAROLA DE 450MM CON PERALTE DE 66MM, TRAMO DE 3M MODELO CH-66-450EZ O SIMILAR. INCLUYE: ELEMENTOS DE FIJACIÓN, PRUEBAS, MANO DE OBRA, ACARREOS, HERRAMIENTA, DESPERDICIOS, LIMPIEZA Y EQUIPO. | PZA | 13 | 0 |  | 0
DOPI-164 | SUMINISTRO Y COLOCACIÓN DE CHAROLA DE 300M CON PERALTE DE 66MM, TRAMO DE 3M MODELO CH-50-435EZ O SIMILAR. INCLUYE: ELEMENTOS DE FIJACIÓN, PRUEBAS, MANO DE OBRA, ACARREOS, HERRAMIENTA, DESPERDICIOS, LIMPIEZA Y EQUIPO. | PZA | 14 | 0 |  | 0
DOPI-165 | SUMINISTRO Y COLOCACIÓN DE CHAROLA DE 200M CON PERALTE DE 66MM, TRAMO DE 3M MODELO CH-50-433EZ O SIMILAR. INCLUYE: ELEMENTOS DE FIJACIÓN, PRUEBAS, MANO DE OBRA, ACARREOS, HERRAMIENTA, DESPERDICIOS, LIMPIEZA Y EQUIPO. | PZA | 10 | 0 |  | 0
DOPI-166 | SUMINISTRO Y COLOCACIÓN DE METRO DE TUBO CONDUIT, GALVANIZADO DE AJUSTE DE 1/2" CON ACCESORIOS Y SOPORTERÍA INCLUÍDA. INCLUYE: MANIOBRAS, CARGA, DESCARGA, ACARREOS, MATERIALES MENORES, HERRAMIENTAS, LIMPIEZA, RETIRO DE MATERIAL SOBRANTE FUERA DE LA OBRA, SUPERVISIÓN, MANO DE OBRA. | M | 196 | 0 |  | 0
DOPI-167 | SUMINISTRO Y COLOCACIÓN DE METRO DE TUBO CONDUIT, GALVANIZADO DE AJUSTE DE 1" CON ACCESORIOS Y SOPORTERÍA INCLUÍDA. INCLUYE: MANIOBRAS, CARGA, DESCARGA, ACARREOS, MATERIALES MENORES, HERRAMIENTAS, LIMPIEZA, RETIRO DE MATERIAL SOBRANTE FUERA DE LA OBRA, SUPERVISIÓN, MANO DE OBRA. | M | 340 | 0 |  | 0
DOPI-168 | SUMINISTRO Y COLOCACIÓN DE METRO DE TUBO CONDUIT, GALVANIZADO DE AJUSTE DE 1-1/2" CON ACCESORIOS Y SOPORTERÍA INCLUÍDA. INCLUYE: MANIOBRAS, CARGA, DESCARGA, ACARREOS, MATERIALES MENORES, HERRAMIENTAS, LIMPIEZA, RETIRO DE MATERIAL SOBRANTE FUERA DE LA OBRA, SUPERVISIÓN, MANO DE OBRA. | M | 178 | 0 |  | 0
DOPI-169 | SUMINISTRO Y COLOCACIÓN DE METRO DE TUBO CONDUIT, GALVANIZADO DE AJUSTE DE 2" CON ACCESORIOS Y SOPORTERÍA INCLUÍDA. INCLUYE: MANIOBRAS, CARGA, DESCARGA, ACARREOS, MATERIALES MENORES, HERRAMIENTAS, LIMPIEZA, RETIRO DE MATERIAL SOBRANTE FUERA DE LA OBRA, SUPERVISIÓN, MANO DE OBRA. | M | 63 | 0 |  | 0
DOPI-170 | SUMINISTRO Y COLOCACIÓN DE METRO DE TUBO DE PVC USO PESADO DE 1/2" CON ACCESORIOS Y SOPORTERÍA INCLUÍDA. INCLUYE: MANIOBRAS, CARGA, DESCARGA, ACARREOS, MATERIALES MENORES, HERRAMIENTAS, LIMPIEZA, RETIRO DE MATERIAL SOBRANTE FUERA DE LA OBRA, SUPERVISIÓN, MANO DE OBRA. | M | 5 | 0 |  | 0
DOPI-171 | SUMINISTRO Y COLOCACIÓN DE METRO DE TUBO DE PVC USO PESADO DE 1" CON ACCESORIOS Y SOPORTERÍA INCLUÍDA. INCLUYE: MANIOBRAS, CARGA, DESCARGA, ACARREOS, MATERIALES MENORES, HERRAMIENTAS, LIMPIEZA, RETIRO DE MATERIAL SOBRANTE FUERA DE LA OBRA, SUPERVISIÓN, MANO DE OBRA. | M | 60 | 0 |  | 0
DOPI-172 | SUMINISTRO Y COLOCACIÓN DE METRO DE TUBO DE PVC USO PESADO DE 1-1/2" CON ACCESORIOS Y SOPORTERÍA INCLUÍDA. INCLUYE: MANIOBRAS, CARGA, DESCARGA, ACARREOS, MATERIALES MENORES, HERRAMIENTAS, LIMPIEZA, RETIRO DE MATERIAL SOBRANTE FUERA DE LA OBRA, SUPERVISIÓN, MANO DE OBRA. | M | 79 | 0 |  | 0
DOPI-173 | SUMINISTRO Y COLOCACIÓN DE METRO DE TUBO DE PVC USO PESADO DE 2" CON ACCESORIOS Y SOPORTERÍA INCLUÍDA. INCLUYE: MANIOBRAS, CARGA, DESCARGA, ACARREOS, MATERIALES MENORES, HERRAMIENTAS, LIMPIEZA, RETIRO DE MATERIAL SOBRANTE FUERA DE LA OBRA, SUPERVISIÓN, MANO DE OBRA. | M | 15 | 0 |  | 0
DOPI-174 | SUMINISTRO Y COLOCACIÓN DE METRO DE TUBO CONDUIT FLEXIBLE ZAPA 1/2" CON 2 CONECTORES PARA TUBO FLEXIBLE DE 1/2", INCLUYE: ACCESORIOS Y SOPORTERÍA INCLUÍDA. INCLUYE: MANIOBRAS, CARGA, DESCARGA, ACARREOS, MATERIALES MENORES, HERRAMIENTAS, LIMPIEZA, RETIRO DE MATERIAL SOBRANTE FUERA DE LA OBRA, SUPERVISIÓN, MANO DE OBRA. | M | 40 | 0 |  | 0
DOPI-175 | SUMINISTRO Y COLOCACIÓN DE REGISTRO GALVANIZADO DE 12X12 CM PARA TUBERÍA CONDUIT DE HASTA 1 PULGADA. INCLUYE: DESCARGA, ACARREOS, MATERIALES MENORES, HERRAMIENTAS, LIMPIEZA, RETIRO DE MATERIAL SOBRANTE FUERA DE LA OBRA, SUPERVISIÓN, MANO DE OBRA. | PZA | 118 | 0 |  | 0
DOPI-176 | SUMINISTRO Y COLOCACIÓN DE REGISTRO GALVANIZADO DE 20.3X20.3 CM PARA TUBERÍA CONDUIT DE HASTA 2 PULGADAS, CON TAPA, INCLUYE: DESCARGA, ACARREOS, MATERIALES MENORES, HERRAMIENTAS, LIMPIEZA, RETIRO DE MATERIAL SOBRANTE FUERA DE LA OBRA, SUPERVISIÓN, MANO DE OBRA. | PZA | 36 | 0 |  | 0
DOPI-177 | SUMINISTRO Y COLOCACIÓN DE REGISTRO PVC USO PESADO DE 12.5X12.5 CM PARA TUBERÍA DE PVC DE HASTA 1", INCLUYE DESCARGA, ACARREOS, MATERIALES MENORES, HERRAMIENTAS, LIMPIEZA, RETIRO DE MATERIAL SOBRANTE FUERA DE LA OBRA, SUPERVISIÓN, MANO DE OBRA. | PZA | 97 | 0 |  | 0
DOPI-178 | SUMINISTRO Y COLOCACIÓN DE REGISTRO PVC USO PESADO DE 18x18 CM PARA TUBERÍA DE PVC DE HASTA 2", INCLUYE DESCARGA, ACARREOS, MATERIALES MENORES, HERRAMIENTAS, LIMPIEZA, RETIRO DE MATERIAL SOBRANTE FUERA DE LA OBRA, SUPERVISIÓN, MANO DE OBRA. | PZA | 71 | 0 |  | 0
I2 | SISTEMA DE VOCEO DE EMERGENCIA |  |  |  |  | 0
DOPI-179 | SUMINISTRO E INSTALACION DE BOCINA A PLAFÓN DE 6.5" DE 2 VÍAS, TECNOLOGÍA CRBI, SENSITIVIDAD DE 89DB, MÁXIMA PRESIÓN SONORA DE 109DB CON RUIDO ROSA CONTÍNUO (115DB PICOS), OPERA CON TRANSFORMADOR 70/100V MAX (60W) Y BAJA IMPEDANCIA 12 OHMS (30W), COBERTURA CÓNICA DE 110°, REJILLA CON FIJACIÓN MAGNÉTICA. CUMPLE NORMAS NFPA90 Y NFPA70, MODELO 426C/T-LS O SIMILAR. INCLUYE: HERRAMIENTA, ELEMENTOS DE FIJACIÓN, ACARREOS, NIVELACIÓN,PRUEBAS, CONEXIÓN Y PUESTA EN MARCHA. INCLUYE GARANTÍA DE 1 AÑO. | PZA | 77 | 0 |  | 0
DOPI-180 | SUMINISTRO E INSTALACIÓN DE BOCINA DE SUPERFICIE PARA SISTEMA DE VOCEO DE EMERGENCIA Y AUDIO AMBIENTAL CON NORMA UL1876 CON ANGULO DE COBERTURA NOMINAL DE 110° Y TRANSFORMADOR DE LINEA DE 70 Y 100V MODELO CONTROL 25AV O SIMILAR. INCLUYE: HERRAMIENTA, ELEMENTOS DE FIJACIÓN, ACARREOS, NIVELACIÓN,PRUEBAS, CONEXIÓN Y PUESTA EN MARCHA, GARANTIA DE 2 AÑOS. | PZA | 3 | 0 |  | 0
DOPI-181 | SUMINISTRO, INSTALACION Y PUESTA EN MARCHA DE PROCESADOR DE AUDIO DIGITAL , MODELO: QSC CORE 8 FLEX. SE INCLUYE LICENCIA UCI PARA DESARROLLO DE INTERFAZ GRÁFICA, ASI COMO LICENCIA PARA SCRIPTING, NECESARIOS PARA MONITOREO DE AMPLIFICACIÓN. INCLUYE: HERRAMIENTA, ELEMENTOS DE FIJACIÓN, ACARREOS, NIVELACIÓN, PRUEBAS, CONEXIÓN Y PUESTA EN MARCHA, GARANTIA DE 1 AÑO. | PZA | 1 | 0 |  | 0
DOPI-182 | SUMINISTRO E INSTALACION DE ESTACION DE VOCEO PARA SISTEMA DE VOCEO DE EMERGENCIA CON PANTALLA TÁCTIL, CON TECNOLOGIA POWER OVER ETHERNET (POE) COMPATIBLE CON TODOS LOS SISTEMAS Q-SYS MODELO PS-TSCG3-G CON AUDIO DIGITAL EN RED DANTE INCLUYE: HERRAMIENTA, ELEMENTOS DE FIJACIÓN, ACARREOS, NIVELACIÓN,PRUEBAS, CONEXIÓN Y PUESTA EN MARCHA. | PZA | 1 | 0 |  | 0
DOPI-183 | SUMINISTRO E INSTALACION DE INTERFASE DE PROTOCOLO BLU-LINK A DANTE, CON CONEXIÓN REDUNDANTE EN DANTE Y EN BLU-LINK, CON ADAPTADOR PARA MONTAJE EN RACK, UTILIZANDO UNA UNIDAD DE RACK, BLU-DAN O SIMILAR. INCLUYE: HERRAMIENTA, ELEMENTOS DE FIJACIÓN, ACARREOS, NIVELACIÓN,PRUEBAS, CONEXIÓN Y PUESTA EN MARCHA, GARANTIA DE 3 AÑOS. | PZA | 1 | 0 |  | 0
DOPI-184 | SUMINISTRO E INSTALACIÓN DE AMPLIFICADOR DE POTENCIA ANALÓGICO DE 4 CANALES, 300 W A 4Ω Y LINEA DE 70V Y 100V, MODELO: JBL DCI 4300N O SIMILAR. INCLUYE: HERRAMIENTA, ELEMENTOS DE FIJACIÓN, ACARREOS, NIVELACIÓN,PRUEBAS, CONEXIÓN Y PUESTA EN MARCHA, GARANTIA DE 2 AÑOS. INCLUYE 4 INTERFASES DE FIN DE LÍNEA PARA MONITOREO ACTIVO DE LÍNEA DE 70/100V. | PZA | 1 | 0 |  | 0
DOPI-185 | SUMINISTRO E INSTALACIÓN DE AMPLIFICADOR DE POTENCIA ANALÓGICO DE 4 CANALES, 600 W A 4Ω Y LINEA DE 70V Y 100V, MODELO: JBL DCI 4600N O SIMILAR. INCLUYE: HERRAMIENTA, ELEMENTOS DE FIJACIÓN, ACARREOS, NIVELACIÓN,PRUEBAS, CONEXIÓN Y PUESTA EN MARCHA, GARANTIA DE 2 AÑOS. INCLUYE 4 INTERFASES DE FIN DE LÍNEA PARA MONITOREO ACTIVO DE LÍNEA DE 70/100V. | PZA | 1 | 0 |  | 0
DOPI-186 | SUMINISTRO E INSTALACION DE CABLE DE COBRE / 2 X 14 AWG / TIPO AUDIO CMR, UL1666 RISER, FT4, IEC 60332-1-2, MODELO 5100UE O SIMILAR INCLUYE: HERRAMIENTA, ELEMENTOS DE FIJACIÓN, ACARREOS, NIVELACIÓN,PRUEBAS, CONEXIÓN Y PUESTA EN MARCHA. | M | 726 | 0 |  | 0
DOPI-187 | SUMINISTRO Y COLOCACIÓN DE METRO DE TUBO CONDUIT, GALVANIZADO DE AJUSTE DE 3/4" CON ACCESORIOS Y SOPORTERÍA INCLUÍDA. INCLUYE: MANIOBRAS, CARGA, DESCARGA, ACARREOS, MATERIALES MENORES, HERRAMIENTAS, LIMPIEZA, RETIRO DE MATERIAL SOBRANTE FUERA DE LA OBRA, SUPERVISIÓN, MANO DE OBRA. | M | 447 | 0 |  | 0
DOPI-188 | SUMINISTRO Y COLOCACIÓN DE METRO DE TUBO CONDUIT FLEXIBLE ZAPA 1/2" CON 2 CONECTORES PARA TUBO FLEXIBLE DE 1/2", INCLUYE: ACCESORIOS Y SOPORTERÍA INCLUÍDA. INCLUYE: MANIOBRAS, CARGA, DESCARGA, ACARREOS, MATERIALES MENORES, HERRAMIENTAS, LIMPIEZA, RETIRO DE MATERIAL SOBRANTE FUERA DE LA OBRA, SUPERVISIÓN, MANO DE OBRA. | M | 80 | 0 |  | 0
DOPI-189 | SUMINISTRO Y COLOCACIÓN DE REGISTRO GALVANIZADO DE 10X10 CM DESCARGA, ACARREOS, MATERIALES MENORES, HERRAMIENTAS, LIMPIEZA, RETIRO DE MATERIAL SOBRANTE FUERA DE LA OBRA, SUPERVISIÓN, MANO DE OBRA. | PZA | 120 | 0 |  | 0
I3 | SISTEMA DE CCTV |  |  |  |  | 0
DOPI-190 | SUMINISTRO Y COLOCACIÓN DE CÁMARA IP PARA VIDEO VIGILANCIA TIPO DOMO MODELO DOMO MODELO M3088-V O SIMILAR, CON SENSOR DE 8 MEGAPIXELES, AMPLIO RANGO DINÁMICO, SENSIBILIDAD DE LUZ PARA IMÁGENES A COLOR 0.25 LUX, SENSIBILIDAD DE LUZ PARA IMÁGENES B/N 0.05 LUX, CAMPO DE VISIÓN DE109°H Y 56°V, PARA INTERIORES, SISTEMA DE ARRANQUE SEGURO, CON SISTEMA OPERATIVO FIRMADO, RANURA PARA MEMORIA SD PARA GRABACIÓN LOCAL, INCLUYE APLICACIONES DE ANALÍTICAS COMO DETECCIÓN DE MOVIMIENTO, VALLAS VIRTUALES, ALARMA ANTI MANIPULACIÓN Y DETECCIÓN DE AUDIO, CLASIFICACIÓN IP42/IK08 ANTIVANDALISMO, SEGURIDAD DE RED IEEE 802.1X (EAP-TLS)4, IEEE 802.1AR, HTTPS/HSTS4, TLS V1.2/V1.34, NETWORK TIME SECURITY (NTS), CERTIFICADO PKI X.509 Y FILTRADO DE DIRECCIONES IPSE. INCLUYE SOPORTE PARA MONTAJE EN MURO DEL MISMO FABRICANTE. INCLUYE: MANO DE OBRA, ACARREOS, HERRAMIENTA, DESPERDICIOS, LIMPIEZA Y EQUIPO. | PZA | 18 | 0 |  | 0
DOPI-191 | SUMINISTRO Y COLOCACIÓN DE CÁMARA IP PARA VIDEO VIGILANCIA TIPO DOMO MODELO M3077-PLVE O SIMILAR, CON SENSOR DE 6 MEGAPIXELES, AMPLIO RANGO DINÁMICO, SENSIBILIDAD DE LUZ PARA IMÁGENES A COLOR 0.16 LUX, SENSIBILIDAD DE LUZ PARA IMÁGENES B/N 0 LUX, CONFIGURABLE PARA OPERAR A 180° O 360°, PTZ DIGITAL, MICROFONO INTERGRADO, PARA INTERIORES Y EXTERIORES, SISTEMA DE ARRANQUE SEGURO, CON SISTEMA OPERATIVO FIRMADO, RANURA PARA MEMORIA SD PARA GRABACIÓN LOCAL, INCLUYE APLICACIONES DE ANALÍTICAS COMO DETECCIÓN DE MOVIMIENTO, VALLAS VIRTUALES, ALARMA ANTI MANIPULACIÓN Y DETECCIÓN DE AUDIO, CLASIFICACIÓN IP66/IK10 ANTIVANDALISMO, SEGURIDAD DE RED IEEE 802.1X (EAP-TLS, PEAP-MSCHAPv2)2, IEEE 802.1AE (MACSEC PSK/EAP-TLS), IEEE 802.1AR, HTTPS/HSTS2, TLS v1.2/v1.32, NETWORK TIME SECURITY (NTS), CERTIFICADO PKI X.509, FIREWALL BASADO EN HOST, SE INCLUYE SOPORTE PARA MONTAJE EN TECHO DEL MISMO FABRICANTE. INCLUYE: MANO DE OBRA, ACARREOS, HERRAMIENTA, DESPERDICIOS, LIMPIEZA Y EQUIPO. | PZA | 5 | 0 |  | 0
DOPI-192 | SUMINISTRO Y COLOCACIÓN GRABADOR DE CÁMARAS DE CCTV (NVR) MODELO S1216 O SIMILAR, TIPO TORRE, ESCALABLE HASTA 32 CÁMARAS, CON MÓDULO DE PLATAFORMA CONFIABLE (TPM) NIVEL 2 CERTIFICADO FIPS 140-2, PARA ASEGURAR LAS CLAVES CRIPTOGRÁFICAS Y CERTIFICADOS DE MANERA CONFIABLE, CON 16GB DE RAM, ALMACENAMIENTO DE 16TB, CON TRES CONECTORES DISPLAYPORT PARA MONITORES, CON MONITOR DE 27 PULGADAS 4K, MOUSE Y TECLADO, ASÍ COMO LICENCIAS SUFICIENTES PARA EL MANEJO Y ADMINISTRACIÓN DE 23 CÁMARAS. INCLUYE: MANO DE OBRA, ACARREOS, HERRAMIENTA, DESPERDICIOS, LIMPIEZA Y EQUIPO. | PZA | 1 | 0 |  | 0
I4 | SISTEMA DE DETECCIÓN DE HUMO |  |  |  |  | 0
DOPI-193 | SUMINISTRO E INSTALACIÓN DE PANEL DIRECCIONABLE DE DETECCIÓN DE INCENDIO CON COMUNICADOR / 198 PUNTOS. MODELO: ES-200X O SIMILAR. INCLUYE: HERRAMIENTA, ELEMENTOS DE FIJACIÓN, ACARREOS, NIVELACIÓN, PRUEBAS, CONEXIÓN Y PUESTA EN MARCHA. GARANTÍA DE 1 AÑO POR DEFECTO DE FABRICA. | PZA | 1 | 0 |  | 0
DOPI-194 | SUMINISTRO E INSTALACIÓN DE BATERÍA 12V, 7AH, PARA RESPALDO, TECNOLOGÍAS AGM/VRLA, 5 AÑOS VIDA ÚTIL, TERMINALES F2, RECONOCIDA UL. MODELO: PS-1270-F2 O SIMILAR. INCLUYE: HERRAMIENTA, ELEMENTOS DE FIJACIÓN, ACARREOS, NIVELACIÓN, PRUEBAS, CONEXIÓN Y PUESTA EN MARCHA. GARANTÍA DE 1 AÑO POR DEFECTO DE FABRICA. | PZA | 2 | 0 |  | 0
DOPI-195 | SUMINISTRO E INSTALACIÓN DE ANUNCIADOR SERIAL PARA PANELES DIRECCIONABLES, COLOR ROJO. MODELO: ANN-80 O SIMILAR. INCLUYE: HERRAMIENTA, ELEMENTOS DE FIJACIÓN, ACARREOS, NIVELACIÓN, PRUEBAS, CONEXIÓN Y PUESTA EN MARCHA. GARANTÍA DE 1 AÑO POR DEFECTO DE FABRICA. | PZA | 1 | 0 |  | 0
DOPI-196 | SUMINISTRO E INSTALACIÓN DE CAJA DE MONTAJE EN COLOR ROJO PARA ANUNCIADOR REMOTO MODELO: ANN-SB80-KITR O SIMILAR. INCLUYE: HERRAMIENTA, ELEMENTOS DE FIJACIÓN, ACARREOS, NIVELACIÓN, PRUEBAS, CONEXIÓN Y PUESTA EN MARCHA. GARANTÍA DE 1 AÑO POR DEFECTO DE FABRICA. | PZA | 1 | 0 |  | 0
DOPI-197 | SUMINISTRO E INSTALACIÓN DE DETECTOR DE HUMO FOTOELÉCTRICO DIRECCIONABLE, COLOR BLANCO, INCLUYE BASE DE MONTAJE 6". MODELO: SD-365 O SIMILAR. INCLUYE: HERRAMIENTA, ELEMENTOS DE FIJACIÓN, ACARREOS, NIVELACIÓN, PRUEBAS, CONEXIÓN Y PUESTA EN MARCHA. GARANTÍA DE 1 AÑO POR DEFECTO DE FABRICA. | PZA | 45 | 0 |  | 0
DOPI-198 | SUMINISTRO E INSTALACIÓN DE DETECTOR DE TEMPERATURA DIRECCIONABLE, COLOR BLANCO, INCLUYE BASE DE MONTAJE 6". MODELO: H365 O SIMILAR. INCLUYE: HERRAMIENTA, ELEMENTOS DE FIJACIÓN, ACARREOS, NIVELACIÓN, PRUEBAS, CONEXIÓN Y PUESTA EN MARCHA. GARANTÍA DE 1 AÑO POR DEFECTO DE FABRICA. | PZA | 1 | 0 |  | 0
DOPI-199 | SUMINISTRO Y COLOCACIÓN DE REGISTRO GALVANIZADO DE 12X12 CM PARA TUBERÍA CONDUIT DE HASTA 1 PULGADA. INCLUYE: DESCARGA, ACARREOS, MATERIALES MENORES, HERRAMIENTAS, LIMPIEZA, RETIRO DE MATERIAL SOBRANTE FUERA DE LA OBRA, SUPERVISIÓN, MANO DE OBRA. | PZA | 170 | 0 |  | 0
DOPI-200 | SUMINISTRO E INSTALACIÓN DE ESTACIÓN MANUAL DE EMERGENCIA DIRECCIONABLE MODELO: BG-12LX-SP O SIMILAR. INCLUYE: HERRAMIENTA, ELEMENTOS DE FIJACIÓN, ACARREOS, NIVELACIÓN, PRUEBAS, CONEXIÓN Y PUESTA EN MARCHA. GARANTÍA DE 1 AÑO POR DEFECTO DE FABRICA. | PZA | 9 | 0 |  | 0
DOPI-201 | SUMINISTRO E INSTALACIÓN DE CAJA DE MONTAJE EN PARED, PARA ESTACIÓN MANUAL DE JALON DE EMERGENCIA, COLOR ROJO. MODELO: SB-10 O SIMILAR. INCLUYE: HERRAMIENTA, ELEMENTOS DE FIJACIÓN, ACARREOS, NIVELACIÓN, PRUEBAS, CONEXIÓN Y PUESTA EN MARCHA. GARANTÍA DE 1 AÑO POR DEFECTO DE FABRICA. | PZA | 9 | 0 |  | 0
DOPI-202 | SUMINISTRO E INSTALACIÓN DE CAJA UNIVERSAL TRASPARENTE TEXTO EN ESPAÑOL NOTIFICACIÓN AUDIBLE Y VISIBLE. MONTAJE EN PARED PARA ESTACIÓN MANUAL DE JALON DE EMERGENCIA, COLOR ROJO, NUEVO DISEÑO MODERNO Y ELEGANTE. MODELO: STI-1422FR-ES O SIMILAR. INCLUYE: HERRAMIENTA, ELEMENTOS DE FIJACIÓN, ACARREOS, NIVELACIÓN, PRUEBAS, CONEXIÓN Y PUESTA EN MARCHA. GARANTÍA DE 1 AÑO POR DEFECTO DE FABRICA. | PZA | 9 | 0 |  | 0
DOPI-203 | SUMINISTRO E INSTALACIÓN DE SIRENA CON LÁMPARA ESTROBOSCÓPICA / A 4 HILOS / MONTAJE EN PARED / 12 O 24 VCD / CONFIGURACIÓN ESTROBOSCÓPICA SELECCIONABLE / TEXTO EN ESPAÑOL / COLOR BLANCO MODELO: P4WL-SP O SIMILAR. INCLUYE: HERRAMIENTA, ELEMENTOS DE FIJACIÓN, ACARREOS, NIVELACIÓN, PRUEBAS, CONEXIÓN Y PUESTA EN MARCHA. GARANTÍA DE 1 AÑO POR DEFECTO DE FABRICA. | PZA | 9 | 0 |  | 0
DOPI-204 | SUMINISTRO E INSTALACIÓN DE CAJA DE MONTAJE EN PARED, PARA SIRENA, COLOR BLANCO, MODELO: SBB-WL O SIMILAR. INCLUYE: HERRAMIENTA, ELEMENTOS DE FIJACIÓN, ACARREOS, NIVELACIÓN, PRUEBAS, CONEXIÓN Y PUESTA EN MARCHA. GARANTÍA DE 1 AÑO POR DEFECTO DE FABRICA. | PZA | 9 | 0 |  | 0
DOPI-205 | SUMINISTRO E INSTALACIÓN DE CABLE DE ALAMBRE 4 X 18 AWG, BLINDADO, TIPO FPLR, DE COLOR ROJO, PARA APLICACIONES EN SISTEMAS DE DETECCIÓN DE INCENDIO Y SISTEMAS DE EVACUACIÓN. MODELO: 44035504. INCLUYE: HERRAMIENTA, ELEMENTOS DE FIJACIÓN, ACARREOS, NIVELACIÓN, PRUEBAS, CONEXIÓN Y PUESTA EN MARCHA. GARANTÍA DE 1 AÑO POR DEFECTO DE FABRICA. | M | 600 | 0 |  | 0
DOPI-206 | SUMINISTRO E INSTALACIÓN DE CABLE DE ALAMBRE, 2 X 16 AWG, COLOR ROJO, TIPO FPLR, CL2R, C (UL) FT4 PARA APLICACIONES EN SISTEMAS DE DETECCIÓN DE INCENDIO Y SISTEMAS DE EVACUACIÓN. MODELO: 4311-1004/1000. INCLUYE: HERRAMIENTA, ELEMENTOS DE FIJACIÓN, ACARREOS, NIVELACIÓN, PRUEBAS, CONEXIÓN Y PUESTA EN MARCHA. GARANTÍA DE 1 AÑO POR DEFECTO DE FABRICA. | M | 720 | 0 |  | 0
DOPI-207 | SUMINISTRO E INSTALACIÓN DE MÓDULO AISLADOR CONTRA FALLAS PARA DISPOSITIVOS EN LAZO SLC. MODELO: i300 O SIMILAR. INCLUYE: HERRAMIENTA, ELEMENTOS DE FIJACIÓN, ACARREOS, NIVELACIÓN, PRUEBAS, CONEXIÓN Y PUESTA EN MARCHA. GARANTÍA DE 1 AÑO POR DEFECTO DE FABRICA. | PZA | 4 | 0 |  | 0
DOPI-208 | SUMINISTRO E INSTALACIÓN DE MÓDULO DIRECCIONABLE DE CONTROL CON DOBLE SALIDA DE RELAY TIPO C. MODELO: CRF-300 O SIMILAR. INCLUYE: HERRAMIENTA, ELEMENTOS DE FIJACIÓN, ACARREOS, NIVELACIÓN, PRUEBAS, CONEXIÓN Y PUESTA EN MARCHA. GARANTÍA DE 1 AÑO POR DEFECTO DE FABRICA. | PZA | 5 | 0 |  | 0
DOPI-209 | SUMINISTRO Y COLOCACIÓN DE TUBO CONDUIT, GALVANIZADO DE AJUSTE DE 3/4" CON SOPORTERÍA A LOSA. INCLUYE: MANIOBRAS, CARGA, DESCARGA, ACARREOS, MATERIALES MENORES, HERRAMIENTAS, LIMPIEZA, RETIRO DE MATERIAL SOBRANTE FUERA DE LA OBRA, SUPERVISIÓN, MANO DE OBRA. | M | 520 | 0 |  | 0
DOPI-210 | SUMINISTRO Y COLOCACIÓN DE METRO DE TUBO CONDUIT FLEXIBLE ZAPA 1/2" CON 2 CONECTORES PARA TUBO FLEXIBLE DE 1/2", INCLUYE: ACCESORIOS Y SOPORTERÍA INCLUÍDA. INCLUYE: MANIOBRAS, CARGA, DESCARGA, ACARREOS, MATERIALES MENORES, HERRAMIENTAS, LIMPIEZA, RETIRO DE MATERIAL SOBRANTE FUERA DE LA OBRA, SUPERVISIÓN, MANO DE OBRA. | M | 46 | 0 |  | 0
I5 | SISTEMA DE CONTROL DE ACCESO |  |  |  |  | 0
DOPI-211 | SUMINISTRO, COLOCACIÓN E INSTALACIÓN DE LECTOR BIOMÉTRICO QUE PUEDE IDENTIFICAR ROSTROS, TARJETAS RFID Y/O CÓDIGOS DE BARRAS Ó QR, NFC, BLE. CON COMUNICACIÓN TCP/IP, ENTRADA Y SALIDA WIEGAND, RS485. CON CAPACIDAD DE IDENTIFICACIÓN DE 50,000 ROSTROS, 100,000 TARJETAS DE 125KHZ, CON CLASIFICACIÓN IK06, MODELO BS3DB O SIMILAR. INCLUYE: ELEMENTOS DE FIJACIÓN, PRUEBAS, MANO DE OBRA, ACARREOS, HERRAMIENTA, DESPERDICIOS, LIMPIEZA Y EQUIPO. GARANTÍA DE 1 AÑO | PZA | 5 | 0 |  | 0
DOPI-212 | SUMINISTRO, COLOCACIÓN E INSTALACIÓN DE MÓDULO DE CONEXIÓN SEGURA CON COMUNICACIÓN ENCRIPTADA, PUERTO RS485, ALIMENTACIÓN 12V, SALIDA DE RELEVADOR, DOS ENTRADAS, MODELO SIO2 O SIMILAR. INCLUYE: ELEMENTOS DE FIJACIÓN, PRUEBAS, MANO DE OBRA, ACARREOS, HERRAMIENTA, DESPERDICIOS, LIMPIEZA Y EQUIPO. GARANTÍA DE 1 AÑO | PZA | 5 | 0 |  | 0
DOPI-213 | SUMINISTRO, INSTALACIÓN Y CONFIGURACIÓN DE LICENCIA PARA CONTROL DE ASISTENCIA DE HASTA 500 USUARIOS. INCLUYE: CAPACITACIÓN A PERSONAL TÉCNICO PARA EL USO DEL SOFTWARE. | LIC | 1 | 0 |  | 0
DOPI-214 | SUMINISTRO E INSTALACIÓN DE COMPUTADORA DE ESCRITORIO CON PROCESADOR INTEL CORE I5-13240H DE HASTA 5.6GHZ DE VELOCIDAD, 16GB DE RAM DDR4, DISCO DURO DE ESTADO SÓLIDO DE 512GB, SISTEMA OPERATIVO WINDOWS 11 PRO DE 64 BITS. INCLUYE MONITOR DE 23.8 PULGADAS, RESOLUCIÓN FULLHD, CON SOPORTE CON AJUSTE DE ALTURA E INCLINACIÓN, ENTRADA HDMI MODELO THINKCENTRE NEO 50Q GEN4 O SIMILAR. INCLUYE TECLADO Y MOUSE. GARANTÍA DE 1 AÑO. | PZA | 1 | 0 |  | 0
DOPI-215 | SUMINISTRO, COLOCACIÓN E INSTALACIÓN DE CHAPA MAGNÉTICA PARA PUERTA, CON FUERZA DE SUJECIÓN DE 600LB, INCLUYE ELECTROIMÁN, PLACA, TORNILLERÍA, LED DE STATUS, INCLUYE HERRAJES TIPO "Z" Y TIPO "L", ADEMÁS DE MECANISMO DE CIERRE AUTOMÁTICO CON AJUSTE DE VELOCIDAD DE CIERRE, ACCESSKIT600N O SIMILAR INCLUYE: ELEMENTOS DE FIJACIÓN, PRUEBAS, MANO DE OBRA, ACARREOS, HERRAMIENTA, DESPERDICIOS, LIMPIEZA Y EQUIPO. GARANTÍA DE 1 AÑO | PZA | 5 | 0 |  | 0
DOPI-216 | SUMINISTRO, COLOCACIÓN E INSTALACIÓN DE BOTÓN DE SALIDA SIN CONTACTO, CON SENSOR IR ILUMINADO, TERMINALES NO Y NC, DISTANCIA AJUSTABLE DE DETECCIÓN, ACCESSK1 O SIMILAR INCLUYE: ELEMENTOS DE FIJACIÓN Y PRUEBAS, MANO DE OBRA, ACARREOS, HERRAMIENTA, DESPERDICIOS, LIMPIEZA Y EQUIPO. GARANTÍA DE 1 AÑO | PZA | 5 | 0 |  | 0
DOPI-217 | SUMINISTRO, COLOCACIÓN E INSTALACIÓN DE FUENTE DE ALIMENTACIÓN DE 12VDC, CORRIENTE DE SALIDA DE AL MENOS 3A, VOLTAJE DE ENTRADA DE 94 A 264VAC, CON BATERÍA DE RESPALDO DE 12VDC CON CAPACIDAD DE AL MENOS 7AH, CON SALIDA TEMPORIZADA AJUSTABLE, CON GABINETE CON CHAPA, PLK12DC4ABK/K O SIMILAR. INCLUYE: ELEMENTOS DE FIJACIÓN Y PRUEBAS, MANO DE OBRA, ACARREOS, HERRAMIENTA, DESPERDICIOS, LIMPIEZA Y EQUIPO. GARANTÍA DE 1 AÑO | PZA | 5 | 0 |  | 0
DOPI-218 | SUMINISTRO Y COLOCACIÓN DE CANALIZACIÓN CON TUBO CONDUIT, GALVANIZADO DE AJUSTE DE 3/4" CON ACCESORIOS Y SOPORTERÍA INCLUÍDA. PARA INTERCONEXIÓN DE LECTOR BIOMÉTRICO, BOTÓN DE SALIDA, CHAPA MAGNÉTICA Y FUENTE DE ALIMENTACIÓN PARA SISTEMA DE CONTROL DE ACCESO. LONGITUD APROXIMADA 5M. INCLUYE: MANIOBRAS, CARGA, DESCARGA, ACARREOS, MATERIALES MENORES, HERRAMIENTAS, LIMPIEZA, RETIRO DE MATERIAL SOBRANTE FUERA DE LA OBRA, SUPERVISIÓN, MANO DE OBRA. GARANTÍA DE 1 AÑO | PZA | 5 | 0 |  | 0
I6 | SISTEMA DE AUDIO Y VIDEO |  |  |  |  | 0
DOPI-219 | SUMINISTRO, INSTALACIÓN Y PUESTA EN MARCHA DE MATRIZ DE VIDEO PROFESIONAL, CUENTA CON 2 ENTRADAS HDMI, 1 ENTRADA DISPLAY PORT, 1 ENTRADA USB-C, ADEMÁS DE CONEXIONES INALÁMBRICAS CON DISPOSITIVOS MAC (AIRPLAY), ANDROID (CHROMECAST) Y PC (MIRACAST). SALIDA HDMI Y HDBASET PARA CONEXIÓN DE MONITOR REMOTO. COMPATIBLE CON SEÑALES HASTA 4K/UHD @ 60 HZ EN LAS CONEXIONES ALÁMBRICAS. CONEXIONES DE SALIDAS DE AUDIO BALANCEADO, Y RELAY PARA AUTOMATIZACIÓN. CAPACIDAD DE MODERAR LAS CONEXIONES DESDE UN PUNTO CENTRAL. CONEXIÓN ETHERNET PARA CONTROL Y HUB USB. SE INCLUYEN 2 ANTENAS, MODELO AT-OME-MS52W O SIMILAR. GARANTÍA DE 1 AÑO. INCLUYE: MANIOBRAS, CARGA, DESCARGA, ACARREOS, MATERIALES MENORES, HERRAMIENTAS, LIMPIEZA, RETIRO DE MATERIAL SOBRANTE FUERA DE LA OBRA, SUPERVISIÓN, MANO DE OBRA. | PZA | 1 | 0 |  | 0
DOPI-220 | SUMINISTRO, INSTALACIÓN Y PUESTA EN MARCHA DE PANTALLA PROFESIONAL PARA CONTROL DE EQUIPOS, DE 10 PULGADAS SENSIBLE AL TACTO (CAPACITIVA), CON RESOLUCIÓN DE 1280 X 800 PIXELES, 16.7 MILLONES DE COLORES, CON SENSOR DE LUZ AMBIENTE, SENSOR DE PROXIMIDAD. SE ALIMENTA A TRAVÉS DE CONEXIÓN POE (CUMPLE CON NORMA 802.3AT). DIMENSIONES: 255MM X 181MM X 25MM. PUEDE MONTARSE A PARED O A MESA CON SOPORTE OPCIONAL. CON CONTROLADOR INTEGRADO PARA MANEJO DE DISPOSITIVOS A TRAVÉS DE ETHERNET. MODELO AT-VTPG-1000VL O SIMILAR. GARANTÍA 1 AÑO. INCLUYE PROGRAMACIÓN DE LOS EQUIPOS DE LA SALA DE JUNTAS Y DE LOS MONITORES DE SEÑALIZACIÓN. INCLUYE: MANIOBRAS, CARGA, DESCARGA, ACARREOS, MATERIALES MENORES, HERRAMIENTAS, LIMPIEZA, RETIRO DE MATERIAL SOBRANTE FUERA DE LA OBRA, SUPERVISIÓN, MANO DE OBRA. | PZA | 1 | 0 |  | 0
DOPI-221 | SUMINISTRO, INSTALACIÓN Y PUESTA EN MARCHA DE ACONDICIONADOR DE LINEA, CON 9 SALIDAS EN TOTAL, PROTECCIÓN ESTÁNDAR CONTRA PICOS Y AVALANCHAS DE TENSIÓN, FILTRACIÓN EMI Y RFI,15 AMPERES DE CARGA, LUZ INDICADORA DEL ESTADO DEL PROTECTOR, CONTACTOS ESPACIADOS PARA ELIMINADORES, SÓLIDA CONSTRUCCIÓN DE ACERO.VOLTÍMETRO DIGITAL Y DOS LÁMPARAS DE LED RETRÁCTILES, EQUIPO PARA MONTARSE EN RACK. MODELO M8-DX O SIMILAR. GARANTÍA DE 1 AÑO. INCLUYE: MANIOBRAS, CARGA, DESCARGA, ACARREOS, MATERIALES MENORES, HERRAMIENTAS, LIMPIEZA, RETIRO DE MATERIAL SOBRANTE FUERA DE LA OBRA, SUPERVISIÓN, MANO DE OBRA. | PZA | 1 | 0 |  | 0
DOPI-222 | SUMINISTRO, INSTALACIÓN Y PUESTA EN MARCHA DE PROYECTOR DE VIDEO PROFESIONAL, RESOLUCIÓN WUXGA (1920 X 1200 PIXELES), LUMINOSIDAD DE 5200 ANSI LUMENS, TECNOLGÍA DE 3LCD, RELACIÓN DE CONTRASTE HASTSA 3,000,000:1, CON RELACIÓN DE TIRO DE 1.22 -1.98:1. ENTRADAS: 2X HDMI. CONTROL RS232 Y ETHERNET. VIDA ÚTIL DE LA FUENTE LÁSER: 20,000 HORAS. PESO 4.6KG. MODELO NP-PE506UL O SIMILAR. GARANTÍA 1 AÑO, CON CABLE HDMI DE 15M DE LONGITUD. INCLUYE: MANIOBRAS, CARGA, DESCARGA, ACARREOS, MATERIALES MENORES, HERRAMIENTAS, LIMPIEZA, RETIRO DE MATERIAL SOBRANTE FUERA DE LA OBRA, SUPERVISIÓN, MANO DE OBRA. | PZA | 1 | 0 |  | 0
DOPI-223 | SUMINISTRO, INSTALACIÓN Y PUESTA EN MARCHA DE PANTALLA ELÉCTRICA DE PROYECCIÓN, TENSIONADA, CON SUPERFICIE RETARDANTE A FUEGO, GANANCIA 1.0, ÁNGULO DE VISIÓN 60°, RELACIÓN DE ASPECTO DE 16:10. ÁREA DE PROYECCIÓN DE 1.52M X 2.44M. MODELO COSMOPOLITAN ELECTROL TENSIONED 113"O SIMILAR. INCLUYE INTERFAZ PARA CONTROL A TRAVÉS DE SISTEMA DE CONTROL PROPUESTO. GARANTÍA DE 1 AÑO. INCLUYE: MANIOBRAS, CARGA, DESCARGA, ACARREOS, MATERIALES MENORES, HERRAMIENTAS, LIMPIEZA, RETIRO DE MATERIAL SOBRANTE FUERA DE LA OBRA, SUPERVISIÓN, MANO DE OBRA. | PZA | 1 | 0 |  | 0
DOPI-224 | SUMINISTRO, INSTALACIÓN Y PUESTA EN MARCHA DE PANEL DE CONEXIONES EMPOTRABLE EN MESA, CON UNA PUERTA DE ACCESO QUE SE PLIEGA A UN COSTADO. INCLUYE LAS SIGUIENTES CONEXIONES: 2 ENTRADAS DE HDMI, 1 ENTRADA USB-C, 1 CONECTOR ETHERNET, UN CONTACTO DE CORRIENTE ELÉCTRICA, CABLES: 2X HDMI DE 2M, 1X USB-C DE 1.5M. MODELO HYDRAPORT O SIMILAR. GARANTÍA DE 1 AÑO.INCLUYE: MANIOBRAS, CARGA, DESCARGA, ACARREOS, MATERIALES MENORES, HERRAMIENTAS, LIMPIEZA, RETIRO DE MATERIAL SOBRANTE FUERA DE LA OBRA, SUPERVISIÓN, MANO DE OBRA. | PZA | 1 | 0 |  | 0
DOPI-225 | SUMINISTRO, INSTALACIÓN Y PUESTA EN MARCHA DE AMPLIFICADOR PROFESIONAL DE DOS CANALES, CON POTENCIA DE 2X120W EN 4 U 8 OHMS. RESPUESTA EN FRECUENCIA DE 20 HZ A 20 KHZ (± 1 DB), DISTORSIÓN ARMÓNICA TOTAL MENOR A 0.5%, CONTROL DE TONOS GRAVES Y AGUDOS. PARA MONTAJE EN RACK MODELO CSA-2120 O SIMILAR. GARANTÍA DE 1 AÑO. INCLUYE: MANIOBRAS, CARGA, DESCARGA, ACARREOS, MATERIALES MENORES, HERRAMIENTAS, LIMPIEZA, RETIRO DE MATERIAL SOBRANTE FUERA DE LA OBRA, SUPERVISIÓN, MANO DE OBRA. | PZA | 1 | 0 |  | 0
DOPI-226 | SUMINISTRO E INSTALACION DE BOCINA A PLAFÓN DE 6.5" DE 2 VÍAS, TECNOLOGÍA CRBI, SENSITIVIDAD DE 89DB, MÁXIMA PRESIÓN SONORA DE 109DB CON RUIDO ROSA CONTÍNUO (115DB PICOS), OPERA CON TRANSFORMADOR 70/100V MAX (60W) Y BAJA IMPEDANCIA 12 OHMS (30W), COBERTURA CÓNICA DE 110°, REJILLA CON FIJACIÓN MAGNÉTICA. CUMPLE NORMAS NFPA90 Y NFPA70, MODELO 426C/T-LS O SIMILAR. INCLUYE: HERRAMIENTA, ELEMENTOS DE FIJACIÓN, ACARREOS, NIVELACIÓN,PRUEBAS, CONEXIÓN Y PUESTA EN MARCHA. INCLUYE GARANTÍA DE 1 AÑO. | PZA | 4 | 0 |  | 0
DOPI-227 | SUMINISTRO, INSTALACIÓN Y PUESTA EN MARCHA DE RACK PARA MONTARSE EN PARED O PISO, DE 4 UNIDADES DE RACK (4 UR), FABRICADO EN LÁMINA DE ACERO AL CARBÓN, BASTIDOR SOLDADO, ESTRUCTURA CONFIABLE, CUMPLE CON LAS NORMAS EIA-310D Y NEMA-1. DIMENSIONES FÍSICAS: 600MM X 550MM X 265MM, INCLUYE CHAPA DE SEGURIDAD. CAPACIDAD DE CARGA 50 KG. MODELO GM-6504UR-AB O SIMILAR. INCLUYE: MANIOBRAS, CARGA, DESCARGA, ACARREOS, MATERIALES MENORES, HERRAMIENTAS, LIMPIEZA, RETIRO DE MATERIAL SOBRANTE FUERA DE LA OBRA, SUPERVISIÓN, MANO DE OBRA. | PZA | 1 | 0 |  | 0
DOPI-228 | SUMINISTRO Y COLOCACIÓN DE TUBO CONDUIT, GALVANIZADO DE AJUSTE DE 3/4" CON SOPORTERÍA A LOSA. INCLUYE: MANIOBRAS, CARGA, DESCARGA, ACARREOS, MATERIALES MENORES, HERRAMIENTAS, LIMPIEZA, RETIRO DE MATERIAL SOBRANTE FUERA DE LA OBRA, SUPERVISIÓN, MANO DE OBRA. | M | 30 | 0 |  | 0
DOPI-229 | SUMINISTRO Y COLOCACIÓN DE TUBO CONDUIT, DE PVC DE USO PESADO DE 1-1/2" PARA MUROS O PISO DE CONCRETO. INCLUYE: MANIOBRAS, CARGA, DESCARGA, ACARREOS, MATERIALES MENORES, HERRAMIENTAS, LIMPIEZA, RETIRO DE MATERIAL SOBRANTE FUERA DE LA OBRA, SUPERVISIÓN, MANO DE OBRA. | M | 10 | 0 |  | 0
DOPI-230 | SUMINISTRO Y COLOCACIÓN DE REGISTRO GALVANIZADO DE 10X10 CM DESCARGA, ACARREOS, MATERIALES MENORES, HERRAMIENTAS, LIMPIEZA, RETIRO DE MATERIAL SOBRANTE FUERA DE LA OBRA, SUPERVISIÓN, MANO DE OBRA. | PZA | 7 | 0 |  | 0
DOPI-231 | SUMINISTRO Y COLOCACIÓN DE REGISTRO DE PVC DE USO PESADO DE 10X10 CM DESCARGA, ACARREOS, MATERIALES MENORES, HERRAMIENTAS, LIMPIEZA, RETIRO DE MATERIAL SOBRANTE FUERA DE LA OBRA, SUPERVISIÓN, MANO DE OBRA. | PZA | 2 | 0 |  | 0
DOPI-232 | SUMINISTRO E INSTALACION DE CABLE DE COBRE / 2 X 14 AWG / TIPO AUDIO CMR, UL1666 RISER, FT4, IEC 60332-1-2, MODELO 5100UE O SIMILAR INCLUYE: HERRAMIENTA, ELEMENTOS DE FIJACIÓN, ACARREOS, NIVELACIÓN,PRUEBAS, CONEXIÓN Y PUESTA EN MARCHA. | M | 30 | 0 |  | 0
DOPI-233 | SUMINISTRO Y COLOCACIÓN DE METRO DE TUBO CONDUIT FLEXIBLE ZAPA 1/2" CON 2 CONECTORES PARA TUBO FLEXIBLE DE 1/2", INCLUYE: ACCESORIOS Y SOPORTERÍA INCLUÍDA. INCLUYE: MANIOBRAS, CARGA, DESCARGA, ACARREOS, MATERIALES MENORES, HERRAMIENTAS, LIMPIEZA, RETIRO DE MATERIAL SOBRANTE FUERA DE LA OBRA, SUPERVISIÓN, MANO DE OBRA. | M | 4 | 0 |  | 0
DOPI-234 | SUMINISTRO E INSTALACIÓN DE MONITOR PROFESIONAL DE 75 PULGADAS EN DIAGONAL, PARA USO 16/7, RESOLUCIÓN UHD 4K 3840 X 2160 PIXELES, CON CAPACIDAD DE REPRODUCCIÓN DE 1.07 BILLONES DE COLORES, ÁNGULO DE VISIÓN DE 178°, CON HDR10, 3 ENTRADAS HDMI, CONTROL A TRAVÉS DE RS232 Y ETHERNET, CONSUMO DE ENERGÍA 300W. DIMENSIONES 1685.6MM X 963.7MM X 68MM, PESO 34.3KG. MODELO PN-ME758 O SIMILAR. GARANTÍA DE 1 AÑO. | PZA | 2 | 0 |  | 0
DOPI-235 | SUMINISTRO E INSTALACIÓN DE MONITOR PROFESIONAL DE 86 PULGADAS EN DIAGONAL, PARA USO 16/7, RESOLUCIÓN UHD 4K 3840 X 2160 PIXELES, CON CAPACIDAD DE REPRODUCCIÓN DE 1.07 BILLONES DE COLORES, ÁNGULO DE VISIÓN DE 178°, CON HDR10, 3 ENTRADAS HDMI, CONTROL A TRAVÉS DE RS232 Y ETHERNET, CONSUMO DE ENERGÍA 405W. DIMENSIONES 1930.8 MM X 1101.7MM X 68MM, PESO 42KG. MODELO PN-ME868 O SIMILAR. GARANTÍA DE 1 AÑO | PZA | 1 | 0 |  | 0
DOPI-236 | SUMINISTRO E INSTALACIÓN DE SOPORTE CON BRAZO DE EXTENSIÓN Y MOVIMIENTO LIBRE DE DOBLE ARTICULACIÓN, PARA PANTALLAS DE 46" - 90", CON CAPACIDAD DE CARGA DE HASTA 68 KG. * MONTAJE UNIVERSAL DESDE 200 X 200 Y HASTA 600 X 400, INCLINACIÓN DE 5° - 15°, GIRO DE 90° /- 90°, BRAZO DOBLE ARTICULACIÓN DE EXTENSIÓN DE HASTA 71 CM, CERTIFICACIÓN UL. INCLUYE REFUERZO EN MURO O COLUMNA PARA SUJECIÓN DEL SOPORTE. MODELO VLF628-B1 O SIMILAR. GARANTÍA DE 1 AÑO. | PZA | 3 | 0 |  | 0
J | CLIMATIZACIÓN Y VENTILACIÓN |  |  |  |  | 0
J1 | EQUIPOS |  |  |  |  | 0
DOPI-237 | SUMINISTRO E INSTALACIÓN DE UNIDAD CONDENSADORA VRF HEAT PUMP, ENFRIADA POR AIRE CON DESCARGA VERTICAL CON CAPACIDAD NOMINAL DE 382,160 BTU/H (31.8 TR). ESTÁ COMPUESTO POR DOS COMPRESORES SCROLL INVERTER PARA REFRIGERANTE R-410A PARA OPERAR A 220V/3F/60H. INTEGRADO DE INTELIGENCIA ARTIFICIAL POR DEFAULT PARA MONITOREO DE VOLUMEN DE REFRIGERANTE EN EL SISTEMA EN TIEMPO REAL PARA DETECTAR POSIBLES FUGAS O BAJA CARGA DE REFRIGERANTE, CONTROL SIMULTANEO DE TEMPERATURAS DE EVAPORACIÓN Y CONDENSACIÓN PARA AUMENTAR SU EFICIENCIA, ACTIVACIÓN DEL CICLO DE DESCONGELAMIENTO SIN INTERRUMPIR LA OPERACIÓN; INTERVALO DE OPERACIÓN DE TEMPERATURAS DESDE -15°C HASTA 50°C EN MODO ENFRIAMIENTO Y 25°C HASTA 24°C EN CALEFACCIÓN; CONECTIVIDAD DIRECTA CON WIFIKIT PARA MONITOREO DE CONSUMO ENERGÉTICO SIN NECESIDAD DE MEDIDORES DE ENERGÍA; RECUBRIMIENTO ANTICORROSIVO EN ALETAS, COMPRESORES TIPO SCROLL CON TECNOLOGÍA FLASH-GAS INJECTION; MCA=64 A; 5.06 SEER; PESO NETO=299 KG; 1.295M X 1.695M X 0.765M (LARGO X ALTO X ANCHO) MODELO AM400CXVAFH/AZ: INCLUYE, FLETES, SEGURO DE MERCANCÍA, MANIOBRAS DE CARGA Y DESCARGA CON MONTACARGA EN ALMACÉN Y OBRA, MANIOBRAS MECÁNICAS DE IZAJE CON GRÚA Y MANIOBRAS DE ACARREO POR 40 METROS EN AZOTEA CON PATINES Y CUADRILLAS, COLOCACIÓN, NIVELACIÓN DE EQUIPO, CIERRE DE TUBERÍAS A EQUIPO POR MEDIO DE SOLDADURA DE PLATA AL 5% , PRESURIZACIÓN Y CIERRE CON NITRÓGENO, REALIZACIÓN DE VACÍO , CONEXIONES DE ALIMENTACIÓN ELÉCTRICA Y DE CONTROL, ROMPER VACÍO CON REFRIGERANTE, PRUEBAS DE RECONOCIMIENTO DE EQUIPOS, PROGRAMACIÓN Y PUESTA A PUNTO POR PERSONAL CERTIFICADO, ASÍ COMO ARRANQUE DE SISTEMA POR PERSONAL DE FABRICA SAMSUNG PARA AUTENTICAR SISTEMA PARA RECONOCIMIENTO DE GARANTÍAS, ASÍ COMO HERRAMIENTA ESPECIALIZADA Y SOFTWARE ESPECIALIZADO PARA SU PROGRAMACIÓN. | PZA | 3 | 0 |  | 0
DOPI-238 | SUMINISTRO E INSTALACIÓN UNIDAD EVAPORADORA TIPO MINI CASSETTE DE 4 VIAS, INCLUYE PANEL CON MICROPERFORACIONES DE 60CM X60CM CON CAPACIDAD NOMINAL DE 12,000 BTU/H PARA OPERAR CON REFRIGERANTE R-410A, CON FLUJO DE AIRE DE 371 CFM, VENTILADOR DE 3 VELOCIDADES, USO DE VÁLVULA ELECTRÓNICA DE EXPANSIÓN Y MOTOR VENTILADOR INVERTER, INCLUYE BOMBA DE CONDENSADOS, OPERANDO A 220V/1F/60HZ. SISTEMA DE MICROPERFORACIONES PARA REDUCIR CONSUMO ELÉCTRICO, EL CUAL INYECTA AIRE DE FORMA SUAVE (SIN RÁFAGAS) A TRAVÉS DEL PANEL CON MICROPERFORACIONES. SU OPERACIÓN ES AUTOMÁTICA UNA VEZ QUE SE ALCANZA LA TEMPERATURA EN EL ESPACIO Y LA PERSIANA (LOUVER) SE CIERRA, BRINDANDO CONFORT A LOS OCUPANTES. EL PANEL CON SENSOR DE HUMEDAD. PESO DE OPERACIÓN: 12KG. DIMENSIONES DE LA UNIDAD: 057M X 0.25M X 0.57M (LARGO X ALTO X ANCHO), MODELO AM012NNNDCH/AA O SIMILAR, FLETES, SEGURO DE MERCANCÍA, MANIOBRAS DE CARGA Y DESCARGA CON MONTACARGA EN ALMACÉN Y OBRA, MANIOBRAS DE ACARREO POR 30 METROS EN OBRA CON PATINES Y CUADRILLAS, COLOCACIÓN, NIVELACIÓN DE EQUIPO, CIERRE DE TUBERÍAS A EQUIPO POR MEDIO DE SOLDADURA DE PLATA AL 5% , PRESURIZACIÓN Y CIERRE CON NITRÓGENO, SOPORTERÍA PARA MONTAJE Y FIJACIÓN DE EQUIPO POR MEDIO DE UNICANAL, TAQUETES, VARILLA ROSCADA, TUERCAS Y RONDANAS, CIERRE DE CONDENSADOS CON TRAMPA DE DOBLE CONEXIÓN Y SIFÓN, CONEXIONES DE PVC, ACCESORIOS DE BOMBA DE CONDENSADOS ELECTRÓNICA MONTAJE DEL MISMO, REALIZACIÓN DE VACÍO, CONEXIONES DE COBRE NIPLE Y REDUCCIÓN, CONEXIONES DE ALIMENTACIÓN ELÉCTRICA Y DE CONTROL, PRUEBAS DE RECONOCIMIENTO DE EQUIPOS, PROGRAMACIÓN Y PUESTA A PUNTO POR PERSONAL CERTIFICADO, ASÍ COMO ARRANQUE DE SISTEMA POR PERSONAL DE FABRICA SAMSUNG PARA AUTENTICAR SISTEMA PARA RECONOCIMIENTO DE GARANTÍAS, SOFTWARE ESPECIALIZADO PARA SU PROGRAMACIÓN, HERRAMIENTA, EQUIPO Y MANO DE OBRA. | PZA | 21 | 0 |  | 0
DOPI-239 | SUMINISTRO E INSTALACIÓN DE UNIDAD EVAPORADORA TIPO MINI CASSETTE DE 4 VÍAS, INCLUYE PANEL CON MICROPERFORACIONES DE 60CM X 60CM CON CAPACIDAD NOMINAL DE 18,000 BTU/H PARA OPERAR CON REFRIGERANTE R-410A, CON FLUJO DE AIRE DE 459 CFM, VENTILADOR DE 3 VELOCIDADES, USO DE VÁLVULA ELECTRÓNICA DE EXPANSIÓN Y MOTOR VENTILADOR INVERTER, INCLUYE BOMBA DE CONDENSADOS, OPERANDO A 220V/1F/60HZ. SISTEMA DE MICROPERFORACIONES PARA REDUCIR CONSUMO ELÉCTRICO, EL CUAL INYECTA AIRE DE FORMA SUAVE (SIN RÁFAGAS) A TRAVÉS DEL PANEL CON MICROPERFORACIONES. SU OPERACIÓN ES AUTOMÁTICA UNA VEZ QUE SE ALCANZA LA TEMPERATURA EN EL ESPACIO Y LA PERSIANA (LOUVER) SE CIERRA, BRINDANDO CONFORT A LOS OCUPANTES. EL PANEL CON SENSOR DE HUMEDAD. PESO DE OPERACIÓN: 12KG. DIMENSIONES DE LA UNIDAD: 0.57M X 0.25M X 0.57M (LARGO X ALTO X ANCHO), MODELO AM018NNNDCH/AA O SIMILAR, FLETES, SEGURO DE MERCANCÍA, MANIOBRAS DE CARGA Y DESCARGA CON MONTACARGA EN ALMACÉN Y OBRA, MANIOBRAS DE ACARREO POR 30 METROS EN OBRA CON PATINES Y CUADRILLAS, COLOCACIÓN, NIVELACIÓN DE EQUIPO, CIERRE DE TUBERÍAS A EQUIPO POR MEDIO DE SOLDADURA DE PLATA AL 5% , PRESURIZACIÓN Y CIERRE CON NITRÓGENO, SOPORTERÍA PARA MONTAJE Y FIJACIÓN DE EQUIPO POR MEDIO DE UNICANAL, TAQUETES, VARILLA ROSCADA, TUERCAS Y RONDANAS, CIERRE DE CONDENSADOS CON TRAMPA DE DOBLE CONEXIÓN Y SIFÓN, CONEXIONES DE PVC, ACCESORIO DE BOMBA DE CONDENSADOS ELECTRÓNICA MONTAJE DEL MISMO, REALIZACIÓN DE VACÍO, CONEXIONES DE COBRE NIPLE Y REDUCCIÓN, CONEXIONES DE ALIMENTACIÓN ELÉCTRICA Y DE CONTROL, PRUEBAS DE RECONOCIMIENTO DE EQUIPOS, PROGRAMACIÓN Y PUESTA A PUNTO POR PERSONAL CERTIFICADO, ASI COMO ARRANQUE DE SISTEMA POR PERSONAL DE FABRICA SAMSUNG PARA AUTENTICAR SISTEMA PARA RECONOCIMIENTO DE GARANTÍAS, SOFTWARE ESPECIALIZADO PARA SU PROGRAMACIÓN, HERRAMIENTA, EQUIPO Y MANO DE OBRA. | PZA | 6 | 0 |  | 0
DOPI-240 | SUMINISTRO E INSTALACIÓN DE UNIDAD EVAPORADORA TIPO MINI CASSETTE DE 4 VÍAS, INCLUYE PANEL CON MICROPERFORACIONES DE 60CM X60CM CON CAPACIDAD NOMINAL DE 20,000 BTU/H PARA OPERAR CON REFRIGERANTE R-410A, CON FLUJO DE AIRE DE 477 CFM, VENTILADOR DE 3 VELOCIDADES, USO DE VÁLVULA ELECTRÓNICA DE EXPANSIÓN Y MOTOR VENTILADOR INVERTER, INCLUYE BOMBA DE CONDENSADOS, OPERANDO A 220V/1F/60HZ. SISTEMA DE MICROPERFORACIONES PARA REDUCIR CONSUMO ELÉCTRICO, EL CUAL INYECTA AIRE DE FORMA SUAVE (SIN RÁFAGAS) A TRAVÉS DEL PANEL CON MICROPERFORACIONES. SU OPERACIÓN ES AUTOMÁTICA UNA VEZ QUE SE ALCANZA LA TEMPERATURA EN EL ESPACIO Y LA PERSIANA (LOUVER) SE CIERRA, BRINDANDO CONFORT A LOS OCUPANTES. EL PANEL CON SENSOR DE HUMEDAD. PESO DE OPERACIÓN: 12KG. DIMENSIONES DE LA UNIDAD: 0.57M X 0.25M X 0.57M (LARGO X ALTO X ANCHO) MODELO AM020NNNDCH/AA O SIMILAR, FLETES, SEGURO DE MERCANCÍA, MANIOBRAS DE CARGA Y DESCARGA CON MONTACARGA EN ALMACÉN Y OBRA, MANIOBRAS DE ACARREO POR 30 METROS EN OBRA CON PATINES Y CUADRILLAS, COLOCACIÓN, NIVELACIÓN DE EQUIPO, CIERRE DE TUBERÍAS A EQUIPO POR MEDIO DE SOLDADURA DE PLATA AL 5% , PRESURIZACIÓN Y CIERRE CON NITRÓGENO, SOPORTERÍA PARA MONTAJE Y FIJACIÓN DE EQUIPO POR MEDIO DE UNICANAL, TAQUETES, VARILLA ROSCADA, TUERCAS Y RONDANAS, CIERRE DE CONDENSADOS CON TRAMPA DE DOBLE CONEXIÓN Y SIFÓN, CONEXIONES DE PVC, ACCESORIO DE BOMBA DE CONDENSADOS ELECTRÓNICA MONTAJE DEL MISMO, REALIZACIÓN DE VACÍO, CONEXIONES DE COBRE NIPLE Y REDUCCIÓN, CONEXIONES DE ALIMENTACIÓN ELÉCTRICA Y DE CONTROL, PRUEBAS DE RECONOCIMIENTO DE EQUIPOS, PROGRAMACIÓN Y PUESTA A PUNTO POR PERSONAL CERTIFICADO, ASÍ COMO ARRANQUE DE SISTEMA POR PERSONAL DE FABRICA SAMSUNG PARA AUTENTICAR SISTEMA PARA RECONOCIMIENTO DE GARANTÍAS, SOFTWARE ESPECIALIZADO PARA SU PROGRAMACIÓN, HERRAMIENTA, EQUIPO Y MANO DE OBRA. | PZA | 8 | 0 |  | 0
DOPI-241 | SUMINISTRO E INSTALACIÓN DE UNIDAD EVAPORADORA TIPO F&C DE ALTA CAÍDA DE PRESIÓN CON CAPACIDAD NOMINAL DE 36,000 BTU/H PARA OPERAR CON REFRIGERANTE R-410A, CON FLUJO DE AIRE DE 969 CFM, VENTILADOR DE 3 VELOCIDADES. USO DE VÁLVULA ELECTRÓNICA DE EXPANSIÓN Y MOTOR VENTILADOR INVERTER, CON UNA CAÍDA DE PRESIÓN ESTÁTICA DE 0.79 IN WC, INCLUYE BOMBA DE CONDENSADOS, OPERANDO A 220V/1F/60HZ. ACCESO PARA MANTENIMIENTO POR LA PARTE SUPERIOR, INFERIOR, LADO DERECHO Y LADO IZQUIERDO. PESO EN OPERACIÓN: 44 KG. DIMENSIONES DE LA UNIDAD 1.3M X 0.27M X 0.68M (LARGO X ALTO X ANCHO), MODELO AM036ANHPKH/AZ O SIMILAR: INCLUYE, FLETES, SEGURO DE MERCANCÍA, MANIOBRAS DE CARGA Y DESCARGA CON MONTACARGA EN ALMACÉN Y OBRA, MANIOBRAS DE ACARREO POR 30 METROS EN OBRA CON PATINES Y CUADRILLAS, COLOCACIÓN, NIVELACIÓN DE EQUIPO, CIERRE DE TUBERÍAS A EQUIPO POR MEDIO DE SOLDADURA DE PLATA AL 5% , PRESURIZACIÓN Y CIERRE CON NITRÓGENO, SOPORTERÍA PARA MONTAJE Y FIJACIÓN DE EQUIPO POR MEDIO DE UNICANAL, TAQUETES, VARILLA ROSCADA, TUERCAS Y RONDANAS, CIERRE DE CONDENSADOS CON TRAMPA DE DOBLE CONEXIÓN Y SIFÓN, CONEXIONES DE PVC, ACCESORIO DE BOMBA DE CONDENSADOS ELECTRÓNICA MONTAJE DEL MISMO, REALIZACIÓN DE VACÍO, CONEXIONES DE COBRE NIPLE Y REDUCCIÓN, CONEXIONES DE ALIMENTACIÓN ELÉCTRICA Y DE CONTROL, PRUEBAS DE RECONOCIMIENTO DE EQUIPOS, PROGRAMACIÓN Y PUESTA A PUNTO POR PERSONAL CERTIFICADO, ASÍ COMO ARRANQUE DE SISTEMA POR PERSONAL DE FABRICA SAMSUNG PARA AUTENTICAR SISTEMA PARA RECONOCIMIENTO DE GARANTÍAS, SOFTWARE ESPECIALIZADO PARA SU PROGRAMACIÓN, HERRAMIENTA, EQUIPO Y MANO DE OBRA. | PZA | 2 | 0 |  | 0
DOPI-242 | SUMINISTRO E INSTALACIÓN DE UNIDAD EVAPORADORA TIPO F&C DE ALTA CAÍDA DE PRESIÓN CON CAPACIDAD NOMINAL DE 54,000 BTU/H PARA OPERAR CON REFRIGERANTE R-410A, VENTILADOR DE 3 VELOCIDADES. USO DE VÁLVULA ELECTRÓNICA DE EXPANSIÓN Y MOTOR VENTILADOR INVERTER, CON UNA CAÍDA DE PRESIÓN ESTÁTICA DE 0.79 IN WC, INCLUYE BOMBA DE CONDENSADOS, OPERANDO A 220V/1F/60HZ. ACCESO PARA MANTENIMIENTO POR LA PARTE SUPERIOR, INFERIOR, LADO DERECHO Y LADO IZQUIERDO. PESO EN OPERACIÓN: 62 KG. DIMENSIONES DE LA UNIDAD 1.2M X 0.35M X 0.63M (LARGO X ALTO X ANCHO), MODELO AM054JNHDCH/AA O SIMILAR, FLETES, SEGURO DE MERCANCÍA, MANIOBRAS DE CARGA Y DESCARGA CON MONTACARGA EN ALMACÉN Y OBRA, MANIOBRAS DE ACARREO POR 30 METROS EN OBRA CON PATINES Y CUADRILLAS, COLOCACIÓN, NIVELACIÓN DE EQUIPO, CIERRE DE TUBERÍAS A EQUIPO POR MEDIO DE SOLDADURA DE PLATA AL 5%, PRESURIZACIÓN Y CIERRE CON NITRÓGENO, SOPORTERÍA PARA MONTAJE Y FIJACIÓN DE EQUIPO POR MEDIO DE UNICANAL, TAQUETES, VARILLA ROSCADA, TUERCAS Y RONDANAS, CIERRE DE CONDENSADOS CON TRAMPA DE DOBLE CONEXIÓN Y SIFÓN, CONEXIONES DE PVC, ACCESORIO DE BOMBA DE CONDENSADOS ELECTRÓNICA MONTAJE DEL MISMO, REALIZACIÓN DE VACÍO, CONEXIONES DE COBRE NIPLE Y REDUCCIÓN, CONEXIONES DE ALIMENTACIÓN ELÉCTRICA Y DE CONTROL, PRUEBAS DE RECONOCIMIENTO DE EQUIPOS, PROGRAMACIÓN Y PUESTA A PUNTO POR PERSONAL CERTIFICADO, ASÍ COMO ARRANQUE DE SISTEMA POR PERSONAL DE FABRICA SAMSUNG PARA AUTENTICAR SISTEMA PARA RECONOCIMIENTO DE GARANTÍAS, SOFTWARE ESPECIALIZADO PARA SU PROGRAMACIÓN, HERRAMIENTA, EQUIPO Y MANO DE OBRA. | PZA | 13 | 0 |  | 0
DOPI-243 | SUMINISTRO E INSTALACIÓN DE UNIDAD EVAPORADORA TIPO CASSETTE REDONDO CON CAPACIDAD NOMINAL DE 48,000 BTU/H PARA OPERAR CON REFRIGERANTE R-410A, CON UN FLUJO DE AIRE DE 1,112 CFM, VENTILADOR DE 3 VELOCIDADES OPERANDO A 220V/1F/60HZ, INCLUYE PANEL TIPO REDONDO DE RÁFAGA SUAVE Y ALCANCE DE HASTA 8 M DE ALTURA. USO DE VÁLVULA ELECTRÓNICA DE EXPANSIÓN Y MOTOR VENTILADOR INVERTER, INCLUYE BOMBA DE CONDENSADOS. EL PANEL CUENTA CON SENSOR DE HUMEDAD. PESO EN OPERACIÓN: 24KG. DIMENSIONES DE LA UNIDAD: 0.947M X 0.365M X 0.947M (LARGO X ALTO X ANCHO), MODELO AM048KN4DCH/AA O SIMILAR, FLETES, SEGURO DE MERCANCÍA, MANIOBRAS DE CARGA Y DESCARGA CON MONTACARGA EN ALMACÉN Y OBRA, MANIOBRAS DE ACARREO POR 30 METROS EN OBRA CON PATINES Y CUADRILLAS, COLOCACIÓN, NIVELACIÓN DE EQUIPO, CIERRE DE TUBERÍAS A EQUIPO POR MEDIO DE SOLDADURA DE PLATA AL 5% , PRESURIZACIÓN Y CIERRE CON NITRÓGENO, SOPORTERÍA PARA MONTAJE Y FIJACIÓN DE EQUIPO POR MEDIO DE UNICANAL, TAQUETES, VARILLA ROSCADA, TUERCAS Y RONDANAS, CIERRE DE CONDENSADOS CON TRAMPA DE DOBLE CONEXIÓN Y SIFÓN, CONEXIONES DE PVC, ACCESORIO DE BOMBA DE CONDENSADOS ELECTRÓNICA MONTAJE DEL MISMO, REALIZACIÓN DE VACÍO, CONEXIONES DE COBRE NIPLE Y REDUCCIÓN, CONEXIONES DE ALIMENTACIÓN ELÉCTRICA Y DE CONTROL, PRUEBAS DE RECONOCIMIENTO DE EQUIPOS, PROGRAMACIÓN Y PUESTA A PUNTO POR PERSONAL CERTIFICADO, ASÍ COMO ARRANQUE DE SISTEMA POR PERSONAL DE FABRICA SAMSUNG PARA AUTENTICAR SISTEMA PARA RECONOCIMIENTO DE GARANTÍAS, SOFTWARE ESPECIALIZADO PARA SU PROGRAMACIÓN, HERRAMIENTA, EQUIPO Y MANO DE OBRA. | PZA | 2 | 0 |  | 0
DOPI-244 | SUMINISTRO E INSTALACIÓN DE BRANCH INTERIOR PARA SISTEMA VRF MCA. SAMSUNG CAT. MXJ-YA1509M O SIMILAR. INCLUYE: SOLDADURA, FUNDENTE, EQUIPO DE OXIACETILENO, NITRÓGENO, FLETES, ACARREOS, ELEVACIONES, HERRAMIENTA, EQUIPO Y MANO DE OBRA. | PZA | 16 | 0 |  | 0
DOPI-245 | SUMINISTRO E INSTALACIÓN DE BRANCH INTERIOR PARA SISTEMA VRF MCA. SAMSUNG CAT. MXJ-YA2512M O SIMILAR. INCLUYE: SOLDADURA, FUNDENTE, EQUIPO DE OXIACETILENO, NITRÓGENO, FLETES, ACARREOS, ELEVACIONES, HERRAMIENTA, EQUIPO Y MANO DE OBRA. | PZA | 15 | 0 |  | 0
DOPI-246 | SUMINISTRO E INSTALACIÓN DE BRANCH INTERIOR PARA SISTEMA VRF MCA. SAMSUNG CAT. MXJ-YA2812M O SIMILAR. INCLUYE: SOLDADURA, FUNDENTE, EQUIPO DE OXIACETILENO, NITRÓGENO, FLETES, ACARREOS, ELEVACIONES, HERRAMIENTA, EQUIPO Y MANO DE OBRA. | PZA | 2 | 0 |  | 0
DOPI-247 | SUMINISTRO E INSTALACIÓN DE BRANCH INTERIOR PARA SISTEMA VRF MCA. SAMSUNG CAT. MXJ-YA2815M O SIMILAR. INCLUYE: SOLDADURA, FUNDENTE, EQUIPO DE OXIACETILENO, NITRÓGENO, FLETES, ACARREOS, ELEVACIONES, HERRAMIENTA, EQUIPO Y MANO DE OBRA. | PZA | 6 | 0 |  | 0
DOPI-248 | SUMINISTRO E INSTALACIÓN DE BRANCH INTERIOR PARA SISTEMA VRF MCA. SAMSUNG CAT. MXJ-YA3419M O SIMILAR. INCLUYE: SOLDADURA, FUNDENTE, EQUIPO DE OXIACETILENO, NITRÓGENO, FLETES, ACARREOS, ELEVACIONES, HERRAMIENTA, EQUIPO Y MANO DE OBRA. | PZA | 5 | 0 |  | 0
DOPI-249 | SUMINISTRO E INSTALACIÓN DE BRANCH INTERIOR PARA SISTEMA VRF MCA. SAMSUNG CAT. MXJ-YA4119M O SIMILAR. INCLUYE: SOLDADURA, FUNDENTE, EQUIPO DE OXIACETILENO, NITRÓGENO, FLETES, ACARREOS, ELEVACIONES, HERRAMIENTA, EQUIPO Y MANO DE OBRA. | PZA | 5 | 0 |  | 0
DOPI-250 | SUMINISTRO E INSTALACIÓN DE TEE EXTERIOR PARA SISTEMA VRF MCA. SAMSUNG CAT.TEE MXJ-TA3419M O SIMILAR. INCLUYE: SOLDADURA, FUNDENTE, EQUIPO DE OXIACETILENO, NITRÓGENO, FLETES, ACARREOS, ELEVACIONES, HERRAMIENTA, EQUIPO Y MANO DE OBRA. | PZA | 3 | 0 |  | 0
DOPI-251 | SUMINISTRO E INSTALACIÓN DE EQUIPO DE AIRE ACONDICIONADO DIVIDIDO TIPO ENDUCTABLE, LA EVAPORADORA PUEDE OFRECER ENFRIAMIENTO Y CALEFACCIÓN POR MEDIO DE SISTEMA BOMBA Y CALOR, CAPACIDAD NOMINAL DE 54,000 BTU/H EN CALEFACCIÓN, REFRIGERANTE R-32. MEDIA PRESIÓN ESTÁTICA OPERACIÓN ELÉCTRICA 220V-1F-60HZ. ACCESO PARA MANTENIMIENTO POR LA PARTE SUPERIOR, INFERIOR, LADO DERECHO Y LADO IZQUIERDO. INCLUYE: WIFI. PESO EN OPERACIÓN: 53 KG. DIMENSIONES DE LA UNIDAD: 1.2M X 0.36M X 0.65M (LARGO X ALTO X ANCHO) DISTANCIA MÁXIMA A CONDENSADORA 75M. UNIDAD CONDENSADORA, BOMBA DE CALOR, OFRECIENDO 54,000 BTU/H EN CALEFACCIÓN, REFRIGERANTE R-32. OPERACIÓN ELÉCTRICA: 220V-1F-60HZ. DESCARGA HORIZONTAL. PESO EN OPERACIÓN: 87 KG. DIMENSIONES DE LA UNIDAD: 0.94M X 1.21M X 0.33M (LARGO X ALTO X ANCHO) 56DB COMPRESOR TWIN BLDC, CON PROTECCIÓN ANTICORROSIÓN GREEN HYDROPHILE Y SERPENTÍN DE COBRE / ALUMINIO, MARCA SAMSUNG, UNIDAD INTERIOR MODELO AC060DNMDKG/VN O SIMILAR, UNIDAD EXTERIOR MODELO AC060DXADKG/VN O SIMILAR, CON CAPACIDAD NOMINAL DE 60,000 BTU/H., CON UN CONSUMO DE 35.5 AMP. INCLUYE: FLETES, SEGURO DE MERCANCÍA, MANIOBRAS DE CARGA Y DESCARGA CON MONTACARGA EN ALMACÉN Y OBRA, MANIOBRAS MECÁNICAS DE IZAJE CON GRÚA Y MANIOBRAS DE ACARREO POR 40 METROS EN AZOTEA CON PATINES Y CUADRILLAS, COLOCACIÓN, NIVELACIÓN DE EQUIPO, CIERRE DE TUBERÍAS A EQUIPO POR MEDIO DE SOLDADURA DE PLATA AL 5% , PRESURIZACIÓN Y CIERRE CON NITRÓGENO, REALIZACIÓN DE VACÍO, CONEXIONES DE ALIMENTACIÓN ELÉCTRICA Y DE CONTROL, ROMPER VACÍO CON REFRIGERANTE, PRUEBAS DE RECONOCIMIENTO DE EQUIPOS, PROGRAMACIÓN Y PUESTA A PUNTO POR PERSONAL CERTIFICADO, ASÍ COMO ARRANQUE DE SISTEMA POR PERSONAL DE FABRICA SAMSUNG PARA AUTENTICAR SISTEMA PARA RECONOCIMIENTO DE GARANTÍAS, SOFTWARE ESPECIALIZADO PARA SU PROGRAMACIÓN, HERRAMIENTA, EQUIPO Y MANO DE OBRA. | PZA | 2 | 0 |  | 0
DOPI-252 | SUMINISTRO E INSTALACIÓN DE CONTROL ALÁMBRICO TOUCHSCREEN MARCA SAMSUNG MODELO MWRSH11N O SIMILAR. INCLUYE: SENSOR DE TEMPERATURA COMPATIBLE CON EQUIPOS WIND- FREE, FLETES, SEGURO DE MERCANCÍA, MANIOBRAS DE CARGA Y DESCARGA CONEXIONES DE ALIMENTACIÓN ELÉCTRICA Y DE CONTROL, MATERIALES PARA MONTAJE EN MURO TAQUETES Y TORNILLOS, PROGRAMACIÓN Y PUESTA A PUNTO POR PERSONAL CERTIFICADO, ASÍ COMO ARRANQUE DE SISTEMA POR PERSONAL DE FABRICA SAMSUNG PARA AUTENTICAR SISTEMA PARA RECONOCIMIENTO DE GARANTÍAS, HERRAMIENTA, EQUIPO Y MANO DE OBRA. | PZA | 52 | 0 |  | 0
DOPI-253 | SUMINISTRO E INSTALACIÓN DE EXTRACTOR MARCA SOLER-PALAU MODELO CFP-160 O SIMILAR PARA OPERAR A 127V., CON UN CONSUMO DE 32 WATTS. INCLUYE: FLETES, SEGURO DE MERCANCÍA, MANIOBRAS DE CARGA Y DESCARGA MANIOBRAS DE ACARREO POR 30 METROS EN OBRA CON CUADRILLAS, COLOCACIÓN, NIVELACIÓN DE EQUIPO, SOPORTERÍA PARA MONTAJE Y FIJACIÓN DE EQUIPO POR MEDIO DE UNICANAL, TAQUETES, VARILLA ROSCADA, TUERCAS Y RONDANAS, CIERRE Y FIJACIÓN DE DUCTERÍA CON MARCOS DE PERFILES Y PERFILES DE LÁMINA, SELLO DE UNIONES, CONEXIONES DE ALIMENTACIÓN ELÉCTRICA Y DE CONTROL, PRUEBAS Y ARRANQUES DE EQUIPOS, PROGRAMACIÓN Y PUESTA A PUNTO POR PERSONAL TÉCNICO CERTIFICADO, HERRAMIENTA, EQUIPO Y MANO DE OBRA. | PZA | 4 | 0 |  | 0
DOPI-254 | SUMINISTRO E INSTALACIÓN DE EXTRACTOR MARCA SOLER-PALAU MODELO TD-SILENT 800/200 O SIMILAR PARA OPERAR A 127V., CON UN CONSUMO DE 122 WATTS. INCLUYE: FLETES, SEGURO DE MERCANCÍA, MANIOBRAS DE CARGA Y DESCARGA MANIOBRAS DE ACARREO POR 30 METROS EN OBRA CON CUADRILLAS, COLOCACIÓN, NIVELACIÓN DE EQUIPO, SOPORTERIA PARA MONTAJE Y FIJACIÓN DE EQUIPO POR MEDIO DE UNICANAL, TAQUETES, VARILLA ROSCADA, TUERCAS Y RONDANAS, CIERRE Y FIJACIÓN DE DUCTERIA CON MARCOS DE PERFILES Y PERFILES DE LÁMINA, SELLO DE UNIONES , CONEXIONES DE ALIMENTACIÓN ELÉCTRICA Y DE CONTROL, PRUEBASY ARRANQUES DE EQUIPOS, PROGRAMACIÓN Y PUESTA A PUNTO POR PERSONAL TÉCNICO CERTIFICADO, HERRAMIENTA, EQUIPO Y MANO DE OBRA. | PZA | 2 | 0 |  | 0
DOPI-255 | SUMINISTRO E INSTALACIÓN DE EXTRACTOR MARCA SOLER-PALAU MODELO TD-SILENT 2000/315 O SIMILAR PARA OPERAR A 127V., CON UN CONSUMO DE 355 WATTS. INCLUYE: FLETES, SEGURO DE MERCANCÍA, MANIOBRAS DE CARGA Y DESCARGA MANIOBRAS DE ACARREO POR 30 METROS EN OBRA CON CUADRILLAS, COLOCACIÓN, NIVELACIÓN DE EQUIPO, SOPORTERÍA PARA MONTAJE Y FIJACIÓN DE EQUIPO POR MEDIO DE UNICANAL, TAQUETES, VARILLA ROSCADA, TUERCAS Y RONDANAS, CIERRE Y FIJACIÓN DE DUCTERÍA CON MARCOS DE PERFILES Y PERFILES DE LÁMINA, SELLO DE UNIONES , CONEXIONES DE ALIMENTACIÓN ELÉCTRICA Y DE CONTROL, PRUEBAS Y ARRANQUES DE EQUIPOS, PROGRAMACIÓN Y PUESTA A PUNTO POR PERSONAL TÉCNICO CERTIFICADO, HERRAMIENTA, EQUIPO Y MANO DE OBRA. | PZA | 2 | 0 |  | 0
DOPI-256 | SUMINISTRO E INSTALACIÓN DE EXTRACTOR MARCA SOLER-PALAU MODELO CLT-L7 O SIMILAR PARA OPERAR A 127V., CON UN POTENCIA DE 0.5HP. INCLUYE: FLETES, SEGURO DE MERCANCIA, MANIOBRAS DE CARGA Y DESCRAGA MANIOBRAS DE ACARREO POR 30 METROS EN OBRA CON CUADRILLAS, COLOCACIÓN, NIVELACIÓN DE EQUIPO, SOPORTERIA PARA MONTAJE Y FIJACIÓN DE EQUIPO POR MEDIO DE UNICANAL, TAQUETES, VARILLA ROSCADA, TUERCAS Y RONDANAS, CIERRE Y FIJACIÓN DE DUCTERIA CON MARCOS DE PERFILES Y PERFILES DE LÁMINA, SELLO DE UNIONES, CONEXIONES DE ALIMENTACIÓN ELÉCTRICA Y DE CONTROL, PRUEBASY ARRANQUES DE EQUIPOS, PROGRAMACIÓN Y PUESTA A PUNTO POR PERSONAL TÉCNICO CERTIFICADO, HERRAMIENTA, EQUIPO Y MANO DE OBRA. | PZA | 1 | 0 |  | 0
DOPI-257 | SUMINISTRO E INSTALACIÓN DE INYECTOR MARCA SOLER-PALAU MODELO TD-SILENT 2000/315 O SIMILAR PARA OPERAR A 127V., CON UN CONSUMO DE 335 WATTS. INCLUYE: FLETES, SEGURO DE MERCANCÍA, MANIOBRAS DE CARGA Y DESCARGA, MANIOBRAS DE ACARREO POR 30 METROS EN OBRA CON CUADRILLAS, COLOCACIÓN, NIVELACIÓN DE EQUIPO, SOPORTERIA PARA MONTAJE Y FIJACIÓN DE EQUIPO POR MEDIO DE UNICANAL, TAQUETES, VARILLA ROSCADA, TUERCAS Y RONDANAS, CIERRE Y FIJACIÓN DE DUCTERIA CON MARCOS DE PERFILES Y PERFILES DE LÁMINA, SELLO DE UNIONES , CONEXIONES DE ALIMENTACIÓN ELÉCTRICA Y DE CONTROL, PRUEBAS Y ARRANQUES DE EQUIPOS, PROGRAMACIÓN Y PUESTA A PUNTO POR PERSONAL TECNICO CERTIFICADO, HERRAMIENTA, EQUIPO Y MANO DE OBRA. | PZA | 3 | 0 |  | 0
J2 | TUBERÍA DE COBRE |  |  |  |  | 0
DOPI-258 | SUMINISTRO E INSTALACIÓN DE TUBERÍA DE COBRE TIPO "L" PARA GAS REFRIGERANTE R-410A, DE 1/4" DE Ø, UNIDA CON SOLDADURA DE PLATA AL 0-5%, UTILIZANDO PRESIÓN DE NITRÓGENO EN LA TUBERÍA. INCLUYE: AISLAMIENTO, CODOS, COPLES, FUNDENTE, EQUIPO DE OXIACETILENO, NITRÓGENO, FLETES, ACARREOS, ELEVACIONES Y MANO DE OBRA ESPECIALIZADA. | M | 129 | 0 |  | 0
DOPI-259 | SUMINISTRO E INSTALACIÓN DE TUBERÍA DE COBRE TIPO "L" PARA GAS REFRIGERANTE R-410A, DE 3/8" DE Ø, UNIDA CON SOLDADURA DE PLATA AL 0-5%, UTILIZANDO PRESIÓN DE NITRÓGENO EN LA TUBERÍA. INCLUYE: AISLAMIENTO, CODOS, COPLES, FUNDENTE, EQUIPO DE OXIACETILENO, NITRÓGENO, FLETES, ACARREOS, ELEVACIONES Y MANO DE OBRA ESPECIALIZADA. | M | 212 | 0 |  | 0
DOPI-260 | SUMINISTRO E INSTALACIÓN DE TUBERÍA DE COBRE TIPO "L" PARA GAS REFRIGERANTE R-410A, DE 1/2" DE Ø, UNIDA CON SOLDADURA DE PLATA AL 0-5%, UTILIZANDO PRESIÓN DE NITRÓGENO EN LA TUBERÍA. INCLUYE: AISLAMIENTO, CODOS, COPLES, FUNDENTE, EQUIPO DE OXIACETILENO, NITRÓGENO, FLETES, ACARREOS, ELEVACIONES Y MANO DE OBRA ESPECIALIZADA. | M | 165 | 0 |  | 0
DOPI-261 | SUMINISTRO E INSTALACIÓN DE TUBERÍA DE COBRE TIPO "L" PARA GAS REFRIGERANTE R-410A, DE 5/8" DE Ø, UNIDA CON SOLDADURA DE PLATA AL 0-5%, UTILIZANDO PRESIÓN DE NITRÓGENO EN LA TUBERÍA. INCLUYE: AISLAMIENTO, CODOS, COPLES, FUNDENTE, EQUIPO DE OXIACETILENO, NITRÓGENO, FLETES, ACARREOS, ELEVACIONES Y MANO DE OBRA ESPECIALIZADA. | M | 189 | 0 |  | 0
DOPI-262 | SUMINISTRO E INSTALACIÓN DE TUBERÍA DE COBRE TIPO "L" PARA GAS REFRIGERANTE R-410A, DE 3/4" DE Ø, UNIDA CON SOLDADURA DE PLATA AL 0-5%, UTILIZANDO PRESIÓN DE NITRÓGENO EN LA TUBERÍA. INCLUYE: AISLAMIENTO, CODOS, COPLES, FUNDENTE, EQUIPO DE OXIACETILENO, NITRÓGENO, FLETES, ACARREOS, ELEVACIONES Y MANO DE OBRA ESPECIALIZADA. | M | 105 | 0 |  | 0
DOPI-263 | SUMINISTRO E INSTALACIÓN DE TUBERÍA DE COBRE TIPO "L" PARA GAS REFRIGERANTE R-410A, DE 7/8" DE Ø, UNIDA CON SOLDADURA DE PLATA AL 0-5%, UTILIZANDO PRESIÓN DE NITRÓGENO EN LA TUBERÍA. INCLUYE: AISLAMIENTO, CODOS, COPLES, FUNDENTE, EQUIPO DE OXIACETILENO, NITRÓGENO, FLETES, ACARREOS, ELEVACIONES Y MANO DE OBRA ESPECIALIZADA. | M | 30 | 0 |  | 0
DOPI-264 | SUMINISTRO E INSTALACIÓN DE TUBERÍA DE COBRE TIPO "L" PARA GAS REFRIGERANTE R-410A, DE 1-1/8" DE Ø, UNIDA CON SOLDADURA DE PLATA AL 0-5%, UTILIZANDO PRESIÓN DE NITRÓGENO EN LA TUBERÍA. INCLUYE: AISLAMIENTO, CODOS, COPLES, FUNDENTE, EQUIPO DE OXIACETILENO, NITRÓGENO, FLETES, ACARREOS, ELEVACIONES Y MANO DE OBRA ESPECIALIZADA. | M | 59 | 0 |  | 0
DOPI-265 | SUMINISTRO E INSTALACIÓN DE TUBERÍA DE COBRE TIPO "L" PARA GAS REFRIGERANTE R-410A, DE 1-3/8" DE Ø, UNIDA CON SOLDADURA DE PLATA AL 0-5%, UTILIZANDO PRESIÓN DE NITRÓGENO EN LA TUBERÍA. INCLUYE: AISLAMIENTO, CODOS, COPLES, FUNDENTE, EQUIPO DE OXIACETILENO, NITRÓGENO, FLETES, ACARREOS, ELEVACIONES Y MANO DE OBRA ESPECIALIZADA. | M | 32 | 0 |  | 0
DOPI-266 | SUMINISTRO E INSTALACIÓN DE TUBERÍA DE COBRE TIPO "L" PARA GAS REFRIGERANTE R-410A, DE 1-5/8" DE Ø, UNIDA CON SOLDADURA DE PLATA AL 0-5%, UTILIZANDO PRESIÓN DE NITRÓGENO EN LA TUBERÍA. INCLUYE: AISLAMIENTO, CODOS, COPLES, FUNDENTE, EQUIPO DE OXIACETILENO, NITRÓGENO, FLETES, ACARREOS, ELEVACIONES Y MANO DE OBRA ESPECIALIZADA. | M | 59 | 0 |  | 0
DOPI-267 | SUMINISTRO E INSTALACIÓN DE VÁLVULAS SECCIONADORAS PARA TUBERÍA DE REFRIGERANTE EN DIÁMETRO DE 1/4"Ø. INCLUYE: FUNDENTE, EQUIPO DE OXIACETILENO, NITRÓGENO, FLETES, ACARREOS, ELEVACIONES Y MANO DE OBRA ESPECIALIZADA. | PZA | 34 | 0 |  | 0
DOPI-268 | SUMINISTRO E INSTALACIÓN DE VÁLVULAS SECCIONADORAS PARA TUBERÍA DE REFRIGERANTE EN DIÁMETRO DE 3/8"Ø. INCLUYE: FUNDENTE, EQUIPO DE OXIACETILENO, NITRÓGENO, FLETES, ACARREOS, ELEVACIONES Y MANO DE OBRA ESPECIALIZADA. | PZA | 17 | 0 |  | 0
DOPI-269 | SUMINISTRO E INSTALACIÓN DE VÁLVULAS SECCIONADORAS PARA TUBERÍA DE REFRIGERANTE EN DIÁMETRO DE 1/2"Ø. INCLUYE: FUNDENTE, EQUIPO DE OXIACETILENO, NITRÓGENO, FLETES, ACARREOS, ELEVACIONES Y MANO DE OBRA ESPECIALIZADA. | PZA | 34 | 0 |  | 0
DOPI-270 | SUMINISTRO E INSTALACIÓN DE VÁLVULAS SECCIONADORAS PARA TUBERÍA DE REFRIGERANTE EN DIÁMETRO DE 5/8"Ø. INCLUYE: FUNDENTE, EQUIPO DE OXIACETILENO, NITRÓGENO, FLETES, ACARREOS, ELEVACIONES Y MANO DE OBRA ESPECIALIZADA. | PZA | 17 | 0 |  | 0
DOPI-271 | SUMINISTRO E INSTALACIÓN DE VÁLVULAS SECCIONADORAS PARA TUBERÍA DE REFRIGERANTE EN DIÁMETRO DE 3/4"Ø. INCLUYE: FUNDENTE, EQUIPO DE OXIACETILENO, NITRÓGENO, FLETES, ACARREOS, ELEVACIONES Y MANO DE OBRA ESPECIALIZADA. | PZA | 3 | 0 |  | 0
DOPI-272 | SUMINISTRO E INSTALACIÓN DE VÁLVULAS SECCIONADORAS PARA TUBERÍA DE REFRIGERANTE EN DIÁMETRO DE 1 1/8"Ø. INCLUYE: FUNDENTE, EQUIPO DE OXIACETILENO, NITRÓGENO, FLETES, ACARREOS, ELEVACIONES Y MANO DE OBRA ESPECIALIZADA. | PZA | 3 | 0 |  | 0
DOPI-273 | CARGA DE GAS REFRIGERANTE R-410A NECESARIO PARA COMPLETAR LA CARGA DE TRABAJO DE LOS SISTEMAS DE AIRE ACONDICIONADO. INCLUYE: FLETES, ACARREOS, ELEVACIONES Y MANO DE OBRA ESPECIALIZADA. | KG | 64 | 0 |  | 0
DOPI-274 | PRUEBA DE HERMETICIDAD EN SISTEMA DE DISTRIBUCIÓN DE GAS REFRIGERANTE MEDIANTE CARGA DE NITRÓGENO A ALTA PRESIÓN POR AL MENOS 24 HORAS. INCLUYE: MANO DE OBRA CERTIFICADA, CARGA DE NITRÓGENO, EQUIPOS DE CARGA Y HERRAMIENTA MENOR, ACCESORIOS DE CARGA Y PURGA CON VÁLVULA TIPO PIVOTE SOLDABLE, ACARREOS, MANIOBRAS Y LIMPIEZA. | PZA | 4 | 0 |  | 0
DOPI-275 | SUMINISTRO, FABRICACIÓN E INSTALACIÓN PROTECCIÓN MECÁNICA PARA LÍNEA DE REFRIGERANTE HASTA 3" DE DIÁMETRO DE ESPESOR A BASE DE LÁMINA DE ALUMINIO CAL 26. INCLUYE: MATERIALES, FLETES, ACARREOS, LIMPIEZA, HERRAMIENTA Y MANO DE OBRA. | M | 25 | 0 |  | 0
DOPI-276 | CONEXIÓN DE DRENAJE DE CONDENSADOS HASTA 0.50 METROS DE DISTANCIA DEL EQUIPO EVAPORADOR CON ARREGLO DE TRAMPA, TAPÓN Y CONECTOR FLEXIBLE AISLADO DE EQUIPO A TUBERÍAS DE CONDENSADOS. INCLUYE: TUBERÍA DE PVC, CONEXIONES, MATERIALES, HERRAMIENTA Y MANO DE OBRA. | PZA | 53 | 0 |  | 0
J3 | DUCTERÍA |  |  |  |  | 0
DOPI-277 | SUMINISTRO E INSTALACIÓN DE CUELLOS DE LONA CAIN O SIMILAR, CON MARCO DE LÁMINA GALVANIZADA HASTA 36" DE DESARROLLO, PARA DUCTOS. INCLUYE: MATERIAL, PIJAS, SELLADOR TIPO AIR-SEAL, MANO DE OBRA PARA FABRICACIÓN, DOBLEZ, SELLO, HERRAMIENTA MENOR, ANDAMIOS, FLETES Y ACARREOS. | PZA | 39 | 0 |  | 0
DOPI-278 | SUMINISTRO, HABILITADO, FABRICACIÓN E INSTALACIÓN DE DUCTOS DE LÁMINA GALVANIZADA DE PRIMERA CALIDAD, CALIBRE SEGÚN DIMENSIONES, FABRICADOS SEGÚN NORMA SMACNA. INCLUYE MANO DE OBRA, ARMADO, SELLADOR TIPO AIR-SEAL, EQUIPO Y MAQUINARIA DE LAMINADO, HERRAMIENTA MENOR, ANDAMIOS, ACARREOS Y LIMPIEZA. | KG | 4890 | 0 |  | 0
DOPI-279 | SUMINISTRO E INSTALACIÓN DE AISLAMIENTO A BASE DE FIBRA DE VIDRIO MARCA OWEN O SIMILAR DE 1-1/2" DE ESPESOR R-3000 PARA DUCTERÍA DE AIRE ACONDICIONADO. INCLUYE: MATERIAL, PEGAMENTO, CINTA DE ALUMINIO REFORZADA, MANO DE OBRA CALIFICADA, HERRAMIENTA MENOR, ANDAMIOS FLETES, ACARREOS Y LIMPIEZA. | M2 | 852 | 0 |  | 0
DOPI-280 | SUMINISTRO E INSTALACIÓN DE DUCTO FLEXIBLE DE 6" MARCA VERMONT O SIMILAR, PARA CONEXIÓN DE VENTILACIÓN Y RENOVACIÓN DE AIRE. INCLUYE: MANO DE OBRA CALIFICADA, MATERIALES, DUCTO, CINTA, TORNIBROCAS, HERRAMIENTA MENOR, ANDAMIOS, FLETES Y ACARREOS. | M | 84 | 0 |  | 0
DOPI-281 | SUMINISTRO E INSTALACIÓN DE DUCTO FLEXIBLE DE 12" MARCA VERMONT O SIMILAR, PARA CONEXIÓN DE VENTILACIÓN Y RENOVACIÓN DE AIRE. INCLUYE: MANO DE OBRA CALIFICADA, MATERIALES, DUCTO, CINTA, TORNIBROCAS, HERRAMIENTA MENOR, ANDAMIOS, FLETES Y ACARREOS. | M | 120 | 0 |  | 0
DOPI-282 | SUMINISTRO E INSTALACIÓN DE DUCTO FLEX WS200 Ø DE 4", MARCA TUBOS MEXICANOS FLEXIBLES O SIMILAR. INCLUYE; ABRAZADERA SIN FIN, MANO DE OBRA, EQUIPO, HERRAMIENTA, ANDAMIOS, EQUIPO DE SEGURIDAD, LIMPIEZA DURANTE EL PROCESO DE LOS TRABAJOS Y AL FINALIZAR LOS MISMOS, ACARREO DE MATERIAL Y ELEVACIONES. | M | 76.5 | 0 |  | 0
DOPI-283 | SUMINISTRO E INSTALACIÓN DE DUCTO FLEX WS200 Ø DE 6", MARCA TUBOS MEXICANOS FLEXIBLES O SIMILAR. INCLUYE; ABRAZADERA SIN FIN, MANO DE OBRA, EQUIPO, HERRAMIENTA, ANDAMIOS, EQUIPO DE SEGURIDAD, LIMPIEZA DURANTE EL PROCESO DE LOS TRABAJOS Y AL FINALIZAR LOS MISMOS, ACARREO DE MATERIAL Y ELEVACIONES. | M | 60 | 0 |  | 0
DOPI-284 | SUMINISTRO E INSTALACIÓN DE DIFUSOR ROTACIONAL DE INYECCIÓN PARA AIRE ACONDICIONADO, FABRICADA EN ALUMINIO EN COLOR BLANCO DE 24" X 24" CUELLO 12"Ø, MCA. NAMM CAT. DRT-24 O SIMILAR. INCLUYE: ELEMENTOS DE FIJACIÓN 4 PZA DE PIJA DEL NO. 10 X 3/4’’, SELLADOR SIKAFLEX GRIS EN EL PERÍMETRO, ACARREOS, DESPERDICIOS, ELEVACIONES Y MANO DE OBRA. | PZA | 80 | 0 |  | 0
DOPI-285 | SUMINISTRO E INSTALACIÓN DE REJILLA DE EXTRACCIÓN PARA VENTILACIÓN, FABRICADA EN ALUMINIO EN COLOR BLANCO DE 8" X 8" CUELLO DE 6"Ø, MCA. NAMM CAT. HR. O SIMILAR, INCLUYE: ELEMENTOS DE FIJACIÓN 4 PZA DE PIJA DEL NO. 10 X 3/4’’, SELLADOR SIKAFLEX GRIS EN EL PERÍMETRO, ACARREOS, DESPERDICIOS, ELEVACIONES Y MANO DE OBRA. | PZA | 30 | 0 |  | 0
DOPI-286 | SUMINISTRO E INSTALACIÓN DE LOUVER DE EXTRACCIÓN, MCA. NAMM CAT. HLADS-1.5 O SIMILAR DE 12"X12". INCLUYE: ELEMENTOS DE FIJACIÓN 8 PZA DE PIJA DEL NO. 10 X 3/4’’, SELLADOR SIKAFLEX GRIS EN EL PERÍMETRO, ACARREOS, DESPERDICIOS, ELEVACIONES Y MANO DE OBRA. | PZA | 2 | 0 |  | 0
DOPI-287 | SUMINISTRO E INSTALACIÓN DE LOUVER DE EXTRACCIÓN, MCA. NAMM CAT. HLADS-1.5 O SIMILAR DE 12"X18". INCLUYE: ELEMENTOS DE FIJACIÓN 8 PZA DE PIJA DEL NO. 10 X 3/4’’, SELLADOR SIKAFLEX GRIS EN EL PERÍMETRO, ACARREOS, DESPERDICIOS, ELEVACIONES Y MANO DE OBRA. | PZA | 2 | 0 |  | 0
DOPI-288 | SUMINISTRO E INSTALACIÓN DE LOUVER DE EXTRACCIÓN, MCA. NAMM CAT. HLADS-1.5 O SIMILAR DE 24"X24". INCLUYE: ELEMENTOS DE FIJACIÓN 8 PZA DE PIJA DEL NO. 10 X 3/4’’, SELLADOR SIKAFLEX GRIS EN EL PERÍMETRO, ACARREOS, DESPERDICIOS, ELEVACIONES Y MANO DE OBRA. | PZA | 2 | 0 |  | 0
DOPI-289 | SUMINISTRO E INSTALACIÓN DE LOUVER DE INYECCIÓN, MCA. NAMM CAT. HL3NV-1.5 O SIMILAR DE 24"X24". INCLUYE: ELEMENTOS DE FIJACIÓN 8 PZA DE PIJA DEL NO. 10 X 3/4’’, SELLADOR SIKAFLEX GRIS EN EL PERÍMETRO, ACARREOS, DESPERDICIOS, ELEVACIONES Y MANO DE OBRA. | PZA | 3 | 0 |  | 0
DOPI-290 | SUMINISTRO E INSTALACIÓN DE REJILLA DE PASO EN PUERTA, MCA. NAMM CAT. HPD-14"X8" O SIMILAR. INCLUYE: ELEMENTOS DE FIJACIÓN 8 PZA DE PIJA DEL NO. 10 X 3/4’’, SELLADOR SIKAFLEX GRIS EN EL PERÍMETRO, ACARREOS, DESPERDICIOS, ELEVACIONES Y MANO DE OBRA. | PZA | 6 | 0 |  | 0
DOPI-291 | SUMINISTRO E INSTALACIÓN DE REJILLA DE PASO EN PUERTA, MCA. NAMM CAT. HPD-24"X14" O SIMILAR. INCLUYE: ELEMENTOS DE FIJACIÓN 8 PZA DE PIJA DEL NO. 10 X 3/4’’, SELLADOR SIKAFLEX GRIS EN EL PERÍMETRO, ACARREOS, DESPERDICIOS, ELEVACIONES Y MANO DE OBRA. | PZA | 2 | 0 |  | 0
J4 | INSTALACIÓN ELÉCTRICA |  |  |  |  | 0
DOPI-292 | SUMINISTRO E INSTALACIÓN DE CABLE BLINDADO PARA CONTROL DE 2 X18AWG, PARA INTERCONEXIÓN DE EVAPORADORES TERMOSTATOS Y CONDENSADORA. INCLUYE: FLETES, ACARREOS, ELEVACIONES Y MANO DE OBRA ESPECIALIZADA. | M | 740 | 0 |  | 0
DOPI-293 | SUMINISTRO E INSTALACIÓN DE TUBO CONDUIT PARED GRUESA DE 1/2". INCLUYE: COPLE, FLETES, ACARREOS, HERRAMIENTA, ELEVACIONES Y MANO DE OBRA ESPECIALIZADA. | M | 19 | 0 |  | 0
DOPI-294 | SUMINISTRO E INSTALACIÓN DE TUBO CONDUIT PARED DELGADA DE 1/2". INCLUYE: COPLE, FLETES, ACARREOS, HERRAMIENTA, ELEVACIONES Y MANO DE OBRA ESPECIALIZADA. | M | 609 | 0 |  | 0
DOPI-295 | SUMINISTRO E INSTALACIÓN DE CURVA CONDUIT PARED GRUESA DE 1/2". INCLUYE: COPLE, FLETES, ACARREOS, HERRAMIENTA, ELEVACIONES Y MANO DE OBRA ESPECIALIZADA. | PZA | 6 | 0 |  | 0
DOPI-296 | SUMINISTRO E INSTALACIÓN DE CURVA CONDUIT PARED DELGADA DE 1/2" INCLUYE: COPLE, FLETES, ACARREOS, HERRAMIENTA, ELEVACIONES Y MANO DE OBRA ESPECIALIZADA. | PZA | 71 | 0 |  | 0
DOPI-297 | SUMINISTRO E INSTALACIÓN DE CAJA CUADRADA GALVANIZADA CON TAPA PLANA. INCLUYE: FLETES, ACARREOS, HERRAMIENTA, ELEVACIONES Y MANO DE OBRA ESPECIALIZADA. | PZA | 90 | 0 |  | 0
DOPI-298 | SUMINISTRO E INSTALACIÓN DE CAJA CUADRADA GALVANIZADA CON TAPA REALZADA. INCLUYE: FLETES, ACARREOS, HERRAMIENTA, ELEVACIONES Y MANO DE OBRA ESPECIALIZADA. | PZA | 51 | 0 |  | 0
DOPI-299 | SUMINISTRO E INSTALACIÓN DE CONTRA Y MONITOR DE 1/2". INCLUYE: FLETES, ACARREOS, HERRAMIENTA, ELEVACIONES Y MANO DE OBRA ESPECIALIZADA. | JGO | 350 | 0 |  | 0
DOPI-300 | SUMINISTRO E INSTALACIÓN DE TUBO FLEXIBLE HERMÉTICO TIPO LICUATITE DE 1/2". INCLUYE: FLETES, ACARREOS, HERRAMIENTA, ELEVACIONES Y MANO DE OBRA ESPECIALIZADA. | M | 6.05 | 0 |  | 0
DOPI-301 | SUMINISTRO E INSTALACIÓN DE TUBO FLEXIBLE SAPA DE 1/2". INCLUYE: FLETES, ACARREOS, HERRAMIENTA, ELEVACIONES Y MANO DE OBRA ESPECIALIZADA. | M | 36.3 | 0 |  | 0
DOPI-302 | SUMINISTRO E INSTALACIÓN DE CONECTOR PARA TUBO FLEXIBLE HERMÉTICO TIPO LICUATITE DE 1/2". INCLUYE: FLETES, ACARREOS, HERRAMIENTA, ELEVACIONES Y MANO DE OBRA ESPECIALIZADA. | M | 12.1 | 0 |  | 0
DOPI-303 | SUMINISTRO E INSTALACIÓN DE CONECTOR PARA TUBO FLEXIBLE SAPA DE 1/2". INCLUYE: FLETES, ACARREOS, HERRAMIENTA, ELEVACIONES Y MANO DE OBRA ESPECIALIZADA. | PZA | 102 | 0 |  | 0
J5 | SOPORTERÍA |  |  |  |  | 0
DOPI-304 | SUMINISTRO, FABRICACIÓN E INSTALACIÓN DE SOPORTE PARA TUBERÍA REFRIGERANTE Y DERIVADORES A BASE DE VARILLA ROSCADA DE 1/4" HASTA 1.5 M DE LARGO, UNICANAL PERFORADO 4X2, ABRAZADERAS DE NYLON HANGER NORCUL P3 Y P4 O SIMILAR, A CUALQUIER ALTURA, INCLUYE: ANCLA Y FULMINANTE CAL.22, TAQUETE ADI 1/4", TUERCA HEXAGONAL DE 1/4", RONDANA PLANA Y DE PRESIÓN DE 1/4", HERRAMIENTA, EQUIPO Y MANO DE OBRA. | PZA | 300 | 0 |  | 0
DOPI-305 | SUMINISTRO, FABRICACIÓN E INSTALACIÓN DE SOPORTE PARA DUCTERÍA, CONFORMADO POR UNICANAL PERFORADO CAL. 16 DE 4” X 4” CON LONGITUD DE HASTA 1.20 M, DOS VARILLAS ROSCADAS Ø DE 3/8” DE HASTA 3.00 M DE LARGO, MORDAZAS DE ACERO, MARCA ANCLO O SIMILAR, A CUALQUIER ALTURA, INCLUYE: FLETES, ACARREOS, HERRAMIENTA, ELEVACIONES, EQUIPO Y MANO DE OBRA ESPECIALIZADA. | PZA | 163 | 0 |  | 0
DOPI-306 | SUMINISTRO, FABRICACIÓN Y COLOCACIÓN DE BASE METÁLICA PARA UNIDAD CONDENSADORA A BASE DE PERFILES DE PTR Y PLACAS DE ACERO DE MEDIDAS Y ESPESORES VARIABLES, INCLUYE: TRAZO, HERRAMIENTA, CARGA, ANDAMIOS, ACARREOS, ELEVACIONES DENTRO DE EDIFICACIÓN, AJUSTES, CORTES, BISELADOS, SOLDADURA, NIVELACIÓN, ALINEAMIENTO Y PLOMEO, PRIMARIO ANTICORROSIVO, APLICACIÓN DE ESMALTE ANTICORROSIVO A 2 MANOS, DESPERDICIOS, MATERIALES, EQUIPO Y MANO DE OBRA. | KG | 1495.54 | 0 |  | 0
DOPI-307 | SUMINISTRO E INSTALACIÓN DE ANTIVIBRATORIO PARA EXTRACTOR MCA MANAUTA MOD NTX-A25 O SIMILAR. INCLUYE: FLETES, ACARREOS, HERRAMIENTA, ELEVACIONES Y MANO DE OBRA ESPECIALIZADA. | PZA | 48 | 0 |  | 0
DOPI-308 | SUMINISTRO E INSTALACIÓN DE ANTIVIBRATORIO PARA CONDENSADORA MCA MANAUTA MOD M-50 O SIMILAR. INCLUYE: FLETES, ACARREOS, HERRAMIENTA, ELEVACIONES Y MANO DE OBRA ESPECIALIZADA. | PZA | 32 | 0 |  | 0
DOPI-309 | SUMINISTRO E INSTALACIÓN DE ANTIVIBRATORIO PARA EVAPORADOR MCA MANAUTA MOD NTX-A60 O SIMILAR. INCLUYE: FLETES, ACARREOS, HERRAMIENTA, ELEVACIONES Y MANO DE OBRA ESPECIALIZADA. | PZA | 212 | 0 |  | 0
DOPI-310 | SUMINISTRO E INSTALACIÓN DE SOPORTE PARA TECHO PARA EVAPORADORA PARA TIPO CASSETE, A BASE DE VARILLA ROSCADA DE 3/8" DE DIÁMETRO (4 PIEZAS DE HASTA 1.50 M), TAQUETES DE EXPANSIÓN PARA VARILLA DE 3/8" DE DIÁMETRO (4 PIEZAS); ROLDANAS PLANAS, ROLDANAS DE PRESIÓN Y TUERCAS HEXAGONALES DE 3/8" DE DIÁMETRO (12 PIEZAS). INCLUYE: HERRAMIENTA, ANDAMIOS, TORNILLERÍA, FLETES, ACARREOS, HERRAMIENTA, ELEVACIONES, EQUIPO Y MANO DE OBRA. | PZA | 36 | 0 |  | 0
DOPI-311 | SUMINISTRO E INSTALACIÓN DE SOPORTE A TECHO PARA VENTILADOR DE EXTRACCIÓN COLGADA A LOSA A BASE DE 6 TAQUETES DE EXPANSIÓN ADI DE 3/8", 6 VARILLAS ROSCADA DE 3/8" DE DIÁMETRO DE HASTA 1.50 M PROMEDIO, TUERCAS, ROLDANAS DE PRESIÓN Y SOLDADURA. INCLUYE; HERRAMIENTA, ANDAMIOS, TORNILLERÍA, FLETES, ACARREOS, HERRAMIENTA, ELEVACIONES, EQUIPO Y MANO DE OBRA. | PZA | 12 | 0 |  | 0
DOPI-312 | SUMINISTRO E INSTALACIÓN DE SOPORTE A TECHO PARA UNIDAD FAN&COIL, A BASE DE VARILLA ROSCADA DE 3/8" DE DIÁMETRO (4 PIEZAS DE HASTA 1.50 M PROMEDIO), TAQUETES DE EXPANSIÓN PARA VARILLA DE 3/8" DE DIÁMETRO (4 PIEZAS); ROLDANAS PLANAS, ROLDANAS DE PRESIÓN, TUERCAS HEXAGONALES DE 3/8" DE DIÁMETRO (12 PIEZAS). INCLUYE; HERRAMIENTA, ANDAMIOS, TORNILLERÍA, FLETES, ACARREOS, HERRAMIENTA, ELEVACIONES, EQUIPO Y MANO DE OBRA. | PZA | 15 | 0 |  | 0
DOPI-313 | SUMINISTRO E INSTALACIÓN DE SOPORTE A TECHO PARA EQUIPO TIPO DIVIDIDO, A BASE DE VARILLA ROSCADA DE 3/8" DE DIÁMETRO (4 PIEZAS DE HASTA 1.50 M PROMEDIO), TAQUETES DE EXPANSIÓN PARA VARILLA DE 3/8" DE DIÁMETRO (4 PIEZAS); ROLDANAS PLANAS, ROLDANAS DE PRESIÓN, TUERCAS HEXAGONALES DE 3/8" DE DIÁMETRO (12 PIEZAS). INCLUYE; HERRAMIENTA, ANDAMIOS, TORNILLERÍA, FLETES, ACARREOS, HERRAMIENTA, ELEVACIONES, EQUIPO Y MANO DE OBRA. | PZA | 2 | 0 |  | 0
DOPI-314 | SUMINISTRO E INSTALACIÓN DE SOPORTE A TECHO PARA EQUIPO TIPO DIVIDIDO, A BASE DE VARILLA ROSCADA DE 3/8" DE DIÁMETRO (4 PIEZAS DE HASTA 1.50 M PROMEDIO), TAQUETES DE EXPANSIÓN PARA VARILLA DE 3/8" DE DIÁMETRO (4 PIEZAS); ROLDANAS PLANAS, ROLDANAS DE PRESIÓN, TUERCAS HEXAGONALES DE 3/8" DE DIÁMETRO (12 PIEZAS). INCLUYE; HERRAMIENTA, ANDAMIOS, TORNILLERÍA, FLETES, ACARREOS, HERRAMIENTA, ELEVACIONES, EQUIPO Y MANO DE OBRA. | PZA | 160 | 0 |  | 0
J6 | RED DE CONDENSADOS |  |  |  |  | 0
DOPI-315 | SUMINISTRO E INSTALACIÓN DE TUBO PVC CED 40 DE 3/4". INCLUYE: PEGAMENTO, FLETES, ACARREOS, HERRAMIENTA, ELEVACIONES Y MANO DE OBRA ESPECIALIZADA. | M | 274 | 0 |  | 0
DOPI-316 | SUMINISTRO E INSTALACIÓN DE TUBO PVC CED 40 DE 1 1/4". INCLUYE: PEGAMENTO, FLETES, ACARREOS, HERRAMIENTA, ELEVACIONES Y MANO DE OBRA ESPECIALIZADA. | M | 79 | 0 |  | 0
DOPI-317 | SUMINISTRO E INSTALACIÓN DE TUBO PVC CED 40 DE 1 1/2". INCLUYE: PEGAMENTO, FLETES, ACARREOS, HERRAMIENTA, ELEVACIONES Y MANO DE OBRA ESPECIALIZADA. | M | 26 | 0 |  | 0
DOPI-318 | SUMINISTRO E INSTALACIÓN DE CODO DE PVC CED 40 DE 90° X 3/4". INCLUYE: PEGAMENTO, FLETES, ACARREOS, HERRAMIENTA, ELEVACIONES Y MANO DE OBRA ESPECIALIZADA. | PZA | 43 | 0 |  | 0
DOPI-319 | SUMINISTRO E INSTALACIÓN DE CODO DE PVC CED 40 DE 90° X 1 1/4". INCLUYE: PEGAMENTO, FLETES, ACARREOS, HERRAMIENTA, ELEVACIONES Y MANO DE OBRA ESPECIALIZADA. | PZA | 3 | 0 |  | 0
DOPI-320 | SUMINISTRO E INSTALACIÓN DE CODO DE PVC CED 40 DE 90° X 1 1/2". INCLUYE: PEGAMENTO, FLETES, ACARREOS, HERRAMIENTA, ELEVACIONES Y MANO DE OBRA ESPECIALIZADA | PZA | 4 | 0 |  | 0
DOPI-321 | SUMINISTRO E INSTALACIÓN DE TEE DE PVC CED 40 DE 3/4". INCLUYE: PEGAMENTO, FLETES, ACARREOS, HERRAMIENTA, ELEVACIONES Y MANO DE OBRA ESPECIALIZADA. | PZA | 11 | 0 |  | 0
DOPI-322 | SUMINISTRO E INSTALACIÓN DE TEE DE PVC CED 40 DE 1 1/4". INCLUYE: PEGAMENTO, FLETES, ACARREOS, HERRAMIENTA, ELEVACIONES Y MANO DE OBRA ESPECIALIZADA. | PZA | 24 | 0 |  | 0
DOPI-323 | SUMINISTRO E INSTALACIÓN DE TEE DE PVC CED 40 DE 1 1/2". INCLUYE: PEGAMENTO, FLETES, ACARREOS, HERRAMIENTA, ELEVACIONES Y MANO DE OBRA ESPECIALIZADA. | PZA | 12 | 0 |  | 0
DOPI-324 | SUMINISTRO E INSTALACIÓN DE REDUCCIÓN BUSHING DE PVC CED 40 DE 1 1/4" A 3/4". INCLUYE: PEGAMENTO, FLETES, ACARREOS, HERRAMIENTA, ELEVACIONES Y MANO DE OBRA ESPECIALIZADA. | PZA | 34 | 0 |  | 0
DOPI-325 | SUMINISTRO E INSTALACIÓN DE REDUCCIÓN BUSHING DE PVC CED 40 DE 1 1/2" A 3/4". INCLUYE: PEGAMENTO, FLETES, ACARREOS, HERRAMIENTA, ELEVACIONES Y MANO DE OBRA ESPECIALIZADA. | PZA | 8 | 0 |  | 0
DOPI-326 | SUMINISTRO E INSTALACIÓN DE REDUCCIÓN BUSHING DE PVC CED 40 DE 1 1/2" A 1 1/4". INCLUYE: PEGAMENTO, FLETES, ACARREOS, HERRAMIENTA, ELEVACIONES Y MANO DE OBRA ESPECIALIZADA. | PZA | 8 | 0 |  | 0
K | INSTALACIÓN ELÉCTRICA |  |  |  |  | 0
K1 | ALIMENTADORES DE TABLEROS, BOMBA Y HVAC |  |  |  |  | 0
DOPI-327 | SUMINISTRO E INSTALACIÓN DE TUBO CONDUIT GALVANIZADO PARED DELGADA (EMT) DE 3/4" DE Ø, INCLUYE: CURVAS, COPLES, CONECTORES, MONITORES, CONTRAS, SOPORTERÍA A CADA 1.50 M CON VARILLA ROSCADA DE 3/8", UNICANAL DE 2" A 4", TAQUETE METALICO EXPANSIBLE TIPO Z DE 3/8", ABRAZADERA UNICANAL, TUERCAS Y ROLDANAS DE 3/8", CONEXIONES, RANURAS, PASOS EN MURO O LOSA, PRUEBAS, MATERIALES, HERRAMIENTAS, MONTAJE A CUALQUIER NIVEL CON ANDAMIOS O ESCALERA, LIMPIEZA, RETIRO DE MATERIAL SOBRANTE FUERA DE LA OBRA, SUPERVISIÓN, EQUIPO Y MANO DE OBRA. | M | 862.44 | 0 |  | 0
DOPI-328 | SUMINISTRO E INSTALACIÓN DE TUBO CONDUIT GALVANIZADO PARED DELGADA (EMT) DE 1" DE Ø, INCLUYE: CURVAS, COPLES, CONECTORES, MONITORES, CONTRAS, SOPORTERÍA A CADA 1.50 M CON VARILLA ROSCADA DE 3/8", UNICANAL DE 2" A 4", TAQUETE METALICO EXPANSIBLE TIPO Z DE 3/8", ABRAZADERA UNICANAL, TUERCAS Y ROLDANAS DE 3/8", CONEXIONES, RANURAS, PASOS EN MURO O LOSA, PRUEBAS, MATERIALES, HERRAMIENTAS, MONTAJE A CUALQUIER NIVEL CON ANDAMIOS O ESCALERA, LIMPIEZA, RETIRO DE MATERIAL SOBRANTE FUERA DE LA OBRA, SUPERVISIÓN, EQUIPO Y MANO DE OBRA. | M | 215.6 | 0 |  | 0
DOPI-329 | SUMINISTRO E INSTALACIÓN DE TUBO CONDUIT GALVANIZADO PARED DELGADA (EMT) DE 1 1/4" DE Ø, INCLUYE: CURVAS, COPLES, CONECTORES, MONITORES, CONTRAS, SOPORTERÍA A CADA 1.50 M CON VARILLA ROSCADA DE 3/8", UNICANAL DE 2" A 4", TAQUETE METALICO EXPANSIBLE TIPO Z DE 3/8", ABRAZADERA UNICANAL, TUERCAS Y ROLDANAS DE 3/8", CONEXIONES, RANURAS, PASOS EN MURO O LOSA, PRUEBAS, MATERIALES, HERRAMIENTAS, MONTAJE A CUALQUIER NIVEL CON ANDAMIOS O ESCALERA, LIMPIEZA, RETIRO DE MATERIAL SOBRANTE FUERA DE LA OBRA, SUPERVISIÓN, EQUIPO Y MANO DE OBRA. | M | 403.04 | 0 |  | 0
DOPI-330 | SUMINISTRO E INSTALACIÓN DE TUBO CONDUIT GALVANIZADO PARED GRUESA DE 1 1/4" DE Ø, INCLUYE: CURVAS, COPLES, CONECTORES, MONITORES, CONTRAS, SOPORTERÍA A CADA 1.50 M CON VARILLA ROSCADA DE 3/8", UNICANAL DE 2" A 4", TAQUETE METALICO EXPANSIBLE TIPO Z DE 3/8", ABRAZADERA UNICANAL, TUERCAS Y ROLDANAS DE 3/8", CONEXIONES, RANURAS, PASOS EN MURO O LOSA, PRUEBAS, MATERIALES, HERRAMIENTAS, MONTAJE A CUALQUIER NIVEL CON ANDAMIOS O ESCALERA, LIMPIEZA, RETIRO DE MATERIAL SOBRANTE FUERA DE LA OBRA, SUPERVISIÓN, EQUIPO Y MANO DE OBRA. | M | 772.52 | 0 |  | 0
DOPI-331 | SUMINISTRO E INSTALACIÓN DE TUBO CONDUIT GALVANIZADO PARED GRUESA DE 2" DE Ø, INCLUYE: CURVAS, COPLES, CONECTORES, MONITORES, CONTRAS, SOPORTERÍA A CADA 1.50 M CON VARILLA ROSCADA DE 3/8", UNICANAL DE 2" A 4", TAQUETE METALICO EXPANSIBLE TIPO Z DE 3/8", ABRAZADERA UNICANAL, TUERCAS Y ROLDANAS DE 3/8", CONEXIONES, RANURAS, PASOS EN MURO O LOSA, PRUEBAS, MATERIALES, HERRAMIENTAS, MONTAJE A CUALQUIER NIVEL CON ANDAMIOS O ESCALERA, LIMPIEZA, RETIRO DE MATERIAL SOBRANTE FUERA DE LA OBRA, SUPERVISIÓN, EQUIPO Y MANO DE OBRA. | M | 590.06 | 0 |  | 0
DOPI-332 | SUMINISTRO E INSTALACIÓN DE TUBO CONDUIT GALVANIZADO PARED GRUESA DE 2 1/2" DE Ø, INCLUYE: CURVAS, COPLES, CONECTORES, MONITORES, CONTRAS, SOPORTERÍA A CADA 1.50 M CON VARILLA ROSCADA DE 3/8", UNICANAL DE 2" A 4", TAQUETE METALICO EXPANSIBLE TIPO Z DE 3/8", ABRAZADERA UNICANAL, TUERCAS Y ROLDANAS DE 3/8", CONEXIONES, RANURAS, PASOS EN MURO O LOSA, PRUEBAS, MATERIALES, HERRAMIENTAS, MONTAJE A CUALQUIER NIVEL CON ANDAMIOS O ESCALERA, LIMPIEZA, RETIRO DE MATERIAL SOBRANTE FUERA DE LA OBRA, SUPERVISIÓN, EQUIPO Y MANO DE OBRA. | M | 64.98 | 0 |  | 0
DOPI-333 | SUMINISTRO E INSTALACIÓN DE TUBO CONDUIT GALVANIZADO PARED GRUESA DE 4" DE Ø, INCLUYE: CURVAS, COPLES, CONECTORES, MONITORES, CONTRAS, SOPORTERÍA A CADA 1.50 M CON VARILLA ROSCADA DE 3/8", UNICANAL DE 2" A 4", TAQUETE METALICO EXPANSIBLE TIPO Z DE 3/8", ABRAZADERA UNICANAL, TUERCAS Y ROLDANAS DE 3/8", CONEXIONES, RANURAS, PASOS EN MURO O LOSA, PRUEBAS, MATERIALES, HERRAMIENTAS, MONTAJE A CUALQUIER NIVEL CON ANDAMIOS O ESCALERA, LIMPIEZA, RETIRO DE MATERIAL SOBRANTE FUERA DE LA OBRA, SUPERVISIÓN, EQUIPO Y MANO DE OBRA. | M | 651.28 | 0 |  | 0
DOPI-334 | SUMINISTRO E INSTALACIÓN DE CABLE DE COBRE AWG CALIBRE 1 CON AISLAMIENTO TIPO THHW-LS 90°, 600V, PARA FASES, TIERRA Y NEUTRO, INCLUYE: HERRAMIENTA, MATERIALES, CONEXIÓN, PRUEBAS, EQUIPO Y MANO DE OBRA. | M | 337.9 | 0 |  | 0
DOPI-335 | SUMINISTRO E INSTALACIÓN DE CABLE DE COBRE AWG CALIBRE 2 CON AISLAMIENTO TIPO THHW-LS 90°, 600V, PARA FASES, TIERRA Y NEUTRO, INCLUYE: HERRAMIENTA, MATERIALES, CONEXIÓN, PRUEBAS, EQUIPO Y MANO DE OBRA. | M | 1543.65 | 0 |  | 0
DOPI-336 | SUMINISTRO E INSTALACIÓN DE CABLE DE COBRE AWG CALIBRE 8 CON AISLAMIENTO TIPO THHW-LS 90°, 600V, PARA FASES, TIERRA Y NEUTRO, INCLUYE: HERRAMIENTA, MATERIALES, CONEXIÓN, PRUEBAS, EQUIPO Y MANO DE OBRA. | M | 2510.7 | 0 |  | 0
DOPI-337 | SUMINISTRO E INSTALACIÓN DE CABLE DE COBRE AWG CALIBRE 10 CON AISLAMIENTO TIPO THHW-LS 90°, 600V, PARA FASES, TIERRA Y NEUTRO, INCLUYE: HERRAMIENTA, MATERIALES, CONEXIÓN, PRUEBAS, EQUIPO Y MANO DE OBRA. | M | 5407.27 | 0 |  | 0
DOPI-338 | SUMINISTRO E INSTALACIÓN CABLE DE COBRE DE 152 MM2-300 AWG, INCLUYE: CONEXIONES, MATERIALES MENORES, HERRAMIENTAS, LIMPIEZA, RETIRO DE MATERIAL SOBRANTE FUERA DE LA OBRA, SUPERVISIÓN, MANO DE OBRA. | M | 1028.74 | 0 |  | 0
DOPI-339 | SUMINISTRO E INSTALACIÓN CABLE DE COBRE DE 405 MM2-800 AWG, INCLUYE: CONEXIONES, MATERIALES MENORES, HERRAMIENTAS, LIMPIEZA, RETIRO DE MATERIAL SOBRANTE FUERA DE LA OBRA, SUPERVISIÓN, MANO DE OBRA. | M | 398.95 | 0 |  | 0
DOPI-340 | SUMINISTRO E INSTALACIÓN DE CABLE DE COBRE AWG CALIBRE 1/0, INCLUYE: HERRAMIENTA, MATERIALES, CONEXIÓN, PRUEBAS, EQUIPO Y MANO DE OBRA. | M | 99.73 | 0 |  | 0
K2 | TRANSFORMADOR, TABLEROS Y MEDIA TENSIÓN |  |  |  |  | 0
DOPI-341 | TRAZO PARA LÍNEAS ELÉCTRICAS, INCLUYE: EQUIPO DE TOPOGRAFÍA, MATERIALES PARA SEÑALAMIENTO, MANO DE OBRA, EQUIPO Y HERRAMIENTA. | M | 20 | 0 |  | 0
DOPI-342 | EXCAVACIÓN POR MEDIOS MECÁNICOS EN MATERIAL TIPO II, DE 0.00 A 2.00 M DE PROFUNDIDAD, INCLUYE: AFINE DE PLANTILLA Y TALUDES, ACARREO DEL MATERIAL A BANCO DE OBRA PARA SU POSTERIOR RETIRO, MANO DE OBRA, ABUNDAMIENTO, EQUIPO Y HERRAMIENTA. (MEDIDO EN TERRENO NATURAL POR SECCIÓN). | M3 | 14.4 | 0 |  | 0
DOPI-343 | CAMA DE ARENA AMARILLA PARA APOYO DE TUBERÍAS, INCLUYE: MATERIALES, ACARREOS, MANO DE OBRA, EQUIPO Y HERRAMIENTA. | M3 | 1.6 | 0 |  | 0
DOPI-344 | RELLENO EN CEPAS O MESETAS CON MATERIAL DE BANCO, COMPACTADO CON EQUIPO DE IMPACTO AL 90% ± 2 DE SU P.V.S.M., PRUEBA AASHTO ESTANDAR, CBR DEL 5% MÍNIMO, EN CAPAS NO MAYORES DE 20 CM, INCLUYE: HERRAMIENTA, INCORPORACIÓN DE AGUA NECESARIA, ACARREOS, ABUNDAMIENTO, EQUIPO Y MANO DE OBRA. | M3 | 12.8 | 0 |  | 0
DOPI-345 | SUMINISTRO E INSTALACIÓN DE TABLERO "GENERAL A" TIPO I-LINE, 220-110 V, MODELO PJ1200M223A, 1200 A, INCLUYE: CONEXIONES, RANURAS, PASOS EN MURO O LOSA, PRUEBAS, MATERIALES MENORES, HERRAMIENTAS, MONTAJE A CUALQUIER NIVEL CON ANDAMIOS O ESCALERA, LIMPIEZA, RETIRO DE MATERIAL SOBRANTE FUERA DE LA OBRA, SUPERVISIÓN, EQUIPO Y MANO DE OBRA. | PZA | 1 | 0 |  | 0
DOPI-346 | SUMINISTRO E INSTALACIÓN DE TABLERO "GENERAL B" TIPO I-LINE, 220-110 V, MODELO PJ1200M223A, 1200 A, INCLUYE: CONEXIONES, RANURAS, PASOS EN MURO O LOSA, PRUEBAS, MATERIALES MENORES, HERRAMIENTAS, MONTAJE A CUALQUIER NIVEL CON ANDAMIOS O ESCALERA, LIMPIEZA, RETIRO DE MATERIAL SOBRANTE FUERA DE LA OBRA, SUPERVISIÓN, EQUIPO Y MANO DE OBRA. | PZA | 1 | 0 |  | 0
DOPI-347 | SUMINISTRO E INSTALACIÓN DE TABLERO "TAB-CON-01" TIPO NQ, PARA EMPOTRAR, MODELO NQ442L2C O SIMILAR, 220-127V, INCLUYE: CONEXIONES, RANURAS, PASOS EN MURO O LOSA, PRUEBAS, MATERIALES MENORES, HERRAMIENTAS, MONTAJE A CUALQUIER NIVEL CON ANDAMIOS O ESCALERA, LIMPIEZA, RETIRO DE MATERIAL SOBRANTE FUERA DE LA OBRA, SUPERVISIÓN, EQUIPO Y MANO DE OBRA. | PZA | 1 | 0 |  | 0
DOPI-348 | SUMINISTRO E INSTALACIÓN DE TABLERO "TAB-CON-02" TIPO NQ, PARA EMPOTRAR, MODELO NQ442L2C O SIMILAR, 220-127V, INCLUYE: CONEXIONES, RANURAS, PASOS EN MURO O LOSA, PRUEBAS, MATERIALES MENORES, HERRAMIENTAS, MONTAJE A CUALQUIER NIVEL CON ANDAMIOS O ESCALERA, LIMPIEZA, RETIRO DE MATERIAL SOBRANTE FUERA DE LA OBRA, SUPERVISIÓN, EQUIPO Y MANO DE OBRA. | PZA | 1 | 0 |  | 0
DOPI-349 | SUMINISTRO E INSTALACIÓN DE TABLERO "TAB-CON-03" TIPO NQ, PARA EMPOTRAR, MODELO NQ442L2C O SIMILAR, 220-127V, INCLUYE: CONEXIONES, RANURAS, PASOS EN MURO O LOSA, PRUEBAS, MATERIALES MENORES, HERRAMIENTAS, MONTAJE A CUALQUIER NIVEL CON ANDAMIOS O ESCALERA, LIMPIEZA, RETIRO DE MATERIAL SOBRANTE FUERA DE LA OBRA, SUPERVISIÓN, EQUIPO Y MANO DE OBRA. | PZA | 1 | 0 |  | 0
DOPI-350 | SUMINISTRO E INSTALACIÓN DE TABLERO "TAB-IL-01", PARA EMPOTRAR, MODELO QO312L125G O SIMILAR, 220-127V, INCLUYE: CONEXIONES, RANURAS, PASOS EN MURO O LOSA, PRUEBAS, MATERIALES MENORES, HERRAMIENTAS, MONTAJE A CUALQUIER NIVEL CON ANDAMIOS O ESCALERA, LIMPIEZA, RETIRO DE MATERIAL SOBRANTE FUERA DE LA OBRA, SUPERVISIÓN, EQUIPO Y MANO DE OBRA. | PZA | 1 | 0 |  | 0
DOPI-351 | SUMINISTRO E INSTALACIÓN DE TABLERO "TAB-IL-02", PARA EMPOTRAR, MODELO QO312L125G O SIMILAR, 220-127V, INCLUYE: CONEXIONES, RANURAS, PASOS EN MURO O LOSA, PRUEBAS, MATERIALES MENORES, HERRAMIENTAS, MONTAJE A CUALQUIER NIVEL CON ANDAMIOS O ESCALERA, LIMPIEZA, RETIRO DE MATERIAL SOBRANTE FUERA DE LA OBRA, SUPERVISIÓN, EQUIPO Y MANO DE OBRA. | PZA | 1 | 0 |  | 0
DOPI-352 | SUMINISTRO E INSTALACIÓN DE TABLERO "TAB-IL-03", PARA EMPOTRAR, MODELO QO312L125G O SIMILAR, 220-127V, INCLUYE: CONEXIONES, RANURAS, PASOS EN MURO O LOSA, PRUEBAS, MATERIALES MENORES, HERRAMIENTAS, MONTAJE A CUALQUIER NIVEL CON ANDAMIOS O ESCALERA, LIMPIEZA, RETIRO DE MATERIAL SOBRANTE FUERA DE LA OBRA, SUPERVISIÓN, EQUIPO Y MANO DE OBRA. | PZA | 1 | 0 |  | 0
DOPI-353 | SUMINISTRO E INSTALACIÓN DE TABLERO "TAB-HVAC", PARA EMPOTRAR, MODELO NF466L6C O SIMILAR, 220-127V, INCLUYE: CONEXIONES, RANURAS, PASOS EN MURO O LOSA, PRUEBAS, MATERIALES MENORES, HERRAMIENTAS, MONTAJE A CUALQUIER NIVEL CON ANDAMIOS O ESCALERA, LIMPIEZA, RETIRO DE MATERIAL SOBRANTE FUERA DE LA OBRA, SUPERVISIÓN, EQUIPO Y MANO DE OBRA. | PZA | 1 | 0 |  | 0
DOPI-354 | SUMINISTRO E INSTALACIÓN DE TABLERO "TAB-EME-01" TIPO NQ, PARA EMPOTRAR, MODELO NQ442L4C O SIMILAR, 220-127V, INCLUYE: CONEXIONES, RANURAS, PASOS EN MURO O LOSA, PRUEBAS, MATERIALES MENORES, HERRAMIENTAS, MONTAJE A CUALQUIER NIVEL CON ANDAMIOS O ESCALERA, LIMPIEZA, RETIRO DE MATERIAL SOBRANTE FUERA DE LA OBRA, SUPERVISIÓN, EQUIPO Y MANO DE OBRA. | PZA | 1 | 0 |  | 0
DOPI-355 | SUMINISTRO E INSTALACIÓN DE TABLERO "TAB-EME-02" TIPO NQ, PARA EMPOTRAR, MODELO NQ442L4C O SIMILAR, 220-127V, INCLUYE: CONEXIONES, RANURAS, PASOS EN MURO O LOSA, PRUEBAS, MATERIALES MENORES, HERRAMIENTAS, MONTAJE A CUALQUIER NIVEL CON ANDAMIOS O ESCALERA, LIMPIEZA, RETIRO DE MATERIAL SOBRANTE FUERA DE LA OBRA, SUPERVISIÓN, EQUIPO Y MANO DE OBRA. | PZA | 1 | 0 |  | 0
DOPI-356 | SUMINISTRO E INSTALACIÓN DE TABLERO "TAB-EME-03" TIPO NQ, PARA EMPOTRAR, MODELO NQ442L4C O SIMILAR, 220-127V, INCLUYE: CONEXIONES, RANURAS, PASOS EN MURO O LOSA, PRUEBAS, MATERIALES MENORES, HERRAMIENTAS, MONTAJE A CUALQUIER NIVEL CON ANDAMIOS O ESCALERA, LIMPIEZA, RETIRO DE MATERIAL SOBRANTE FUERA DE LA OBRA, SUPERVISIÓN, EQUIPO Y MANO DE OBRA. | PZA | 1 | 0 |  | 0
DOPI-357 | SUMINISTRO E INSTALACIÓN DE TABLERO "TAB-IEM-01", PARA EMPOTRAR, MODELO QO312L125G O SIMILAR, 220-127V, INCLUYE: CONEXIONES, RANURAS, PASOS EN MURO O LOSA, PRUEBAS, MATERIALES MENORES, HERRAMIENTAS, MONTAJE A CUALQUIER NIVEL CON ANDAMIOS O ESCALERA, LIMPIEZA, RETIRO DE MATERIAL SOBRANTE FUERA DE LA OBRA, SUPERVISIÓN, EQUIPO Y MANO DE OBRA. | PZA | 1 | 0 |  | 0
DOPI-358 | SUMINISTRO E INSTALACIÓN DE TABLERO "TAB-IEM-02", PARA EMPOTRAR, MODELO QO312L125G O SIMILAR, 220-127V, INCLUYE: CONEXIONES, RANURAS, PASOS EN MURO O LOSA, PRUEBAS, MATERIALES MENORES, HERRAMIENTAS, MONTAJE A CUALQUIER NIVEL CON ANDAMIOS O ESCALERA, LIMPIEZA, RETIRO DE MATERIAL SOBRANTE FUERA DE LA OBRA, SUPERVISIÓN, EQUIPO Y MANO DE OBRA. | PZA | 1 | 0 |  | 0
DOPI-359 | SUMINISTRO E INSTALACIÓN DE TABLERO "TAB-IEM-02", PARA EMPOTRAR, MODELO QO312L125G O SIMILAR, 220-127V, INCLUYE: CONEXIONES, RANURAS, PASOS EN MURO O LOSA, PRUEBAS, MATERIALES MENORES, HERRAMIENTAS, MONTAJE A CUALQUIER NIVEL CON ANDAMIOS O ESCALERA, LIMPIEZA, RETIRO DE MATERIAL SOBRANTE FUERA DE LA OBRA, SUPERVISIÓN, EQUIPO Y MANO DE OBRA. | PZA | 1 | 0 |  | 0
DOPI-360 | SUMINISTRO E INSTALACIÓN DE TABLERO "TAB-VOZ-DATOS", PARA EMPOTRAR, MODELO QO312L125G O SIMILAR, 220-127V, INCLUYE: CONEXIONES, RANURAS, PASOS EN MURO O LOSA, PRUEBAS, MATERIALES MENORES, HERRAMIENTAS, MONTAJE A CUALQUIER NIVEL CON ANDAMIOS O ESCALERA, LIMPIEZA, RETIRO DE MATERIAL SOBRANTE FUERA DE LA OBRA, SUPERVISIÓN, EQUIPO Y MANO DE OBRA. | PZA | 1 | 0 |  | 0
DOPI-361 | SUMINISTRO E INSTALACIÓN DE TABLERO DE AUTO-TRANSFERENCIA DE 1000A, MODELO J-03ADTS-A-3-1000-E-GX-C O SIMILAR, PARA PLANTA GENERADORA DIESEL 3F4H-220/127V, INCLUYE: CONEXIONES, RANURAS, PASOS EN MURO O LOSA, PRUEBAS, MATERIALES MENORES, HERRAMIENTAS, MONTAJE A CUALQUIER NIVEL CON ANDAMIOS O ESCALERA, LIMPIEZA, RETIRO DE MATERIAL SOBRANTE FUERA DE LA OBRA, SUPERVISIÓN, EQUIPO Y MANO DE OBRA. | PZA | 1 | 0 |  | 0
DOPI-362 | SUMINISTRO E INSTALACIÓN DE GABINETE TIPO NEMA 3, MODELO P1200R CON INTERRUPTOR PRINCIPAL 3X1000 A, MODELO PGL36100U44A 35 KA, INCLUYE: CONEXIONES, RANURAS, PASOS EN MURO O LOSA, PRUEBAS, MATERIALES MENORES, HERRAMIENTAS, MONTAJE A CUALQUIER NIVEL CON ANDAMIOS O ESCALERA, LIMPIEZA, RETIRO DE MATERIAL SOBRANTE FUERA DE LA OBRA, SUPERVISIÓN, EQUIPO Y MANO DE OBRA. | PZA | 1 | 0 |  | 0
DOPI-363 | SUMINISTRO Y COLOCACIÓN DE INTERRUPTOR TERMOMAGNÉTICO 1X20A, MOD. HDA36020 O SIMILAR, INCLUYE: HERRAMIENTAS, ACARREO DE MATERIALES AL SITIO DE SU COLOCACIÓN, PRUEBAS, AJUSTES Y MANO DE OBRA. | PZA | 12 | 0 |  | 0
DOPI-364 | SUMINISTRO Y COLOCACIÓN DE INTERRUPTOR TERMOMAGNÉTICO 1X15A O SIMILAR, INCLUYE: HERRAMIENTAS, ACARREO DE MATERIALES AL SITIO DE SU COLOCACIÓN, PRUEBAS, AJUSTES Y MANO DE OBRA. | PZA | 39 | 0 |  | 0
DOPI-365 | SUMINISTRO Y COLOCACIÓN DE INTERRUPTOR TERMOMAGNÉTICO 1X30A O SIMILAR, INCLUYE: HERRAMIENTAS, ACARREO DE MATERIALES AL SITIO DE SU COLOCACIÓN, PRUEBAS, AJUSTES Y MANO DE OBRA. | PZA | 233 | 0 |  | 0
DOPI-366 | SUMINISTRO Y COLOCACIÓN DE INTERRUPTOR TERMOMAGNÉTICO 2X30A O SIMILAR, INCLUYE: HERRAMIENTAS, ACARREO DE MATERIALES AL SITIO DE SU COLOCACIÓN, PRUEBAS, AJUSTES Y MANO DE OBRA. | PZA | 17 | 0 |  | 0
DOPI-367 | SUMINISTRO Y COLOCACIÓN DE INTERRUPTOR TERMOMAGNÉTICO 2X50A O SIMILAR, INCLUYE: HERRAMIENTAS, ACARREO DE MATERIALES AL SITIO DE SU COLOCACIÓN, PRUEBAS, AJUSTES Y MANO DE OBRA. | PZA | 2 | 0 |  | 0
DOPI-368 | SUMINISTRO Y COLOCACIÓN DE INTERRUPTOR TERMOMAGNÉTICO 3X20A, MOD. HDA36020 O SIMILAR, INCLUYE: HERRAMIENTAS, ACARREO DE MATERIALES AL SITIO DE SU COLOCACIÓN, PRUEBAS, AJUSTES Y MANO DE OBRA. | PZA | 6 | 0 |  | 0
DOPI-369 | SUMINISTRO Y COLOCACIÓN DE INTERRUPTOR TERMOMAGNÉTICO 3X80A, MOD. HGA36080 O SIMILAR, INCLUYE: HERRAMIENTAS, ACARREO DE MATERIALES AL SITIO DE SU COLOCACIÓN, PRUEBAS, AJUSTES Y MANO DE OBRA. | PZA | 3 | 0 |  | 0
DOPI-370 | SUMINISTRO Y COLOCACIÓN DE INTERRUPTOR TERMOMAGNÉTICO 1X150A O SIMILAR, INCLUYE: HERRAMIENTAS, ACARREO DE MATERIALES AL SITIO DE SU COLOCACIÓN, PRUEBAS, AJUSTES Y MANO DE OBRA. | PZA | 1 | 0 |  | 0
DOPI-371 | SUMINISTRO Y COLOCACIÓN DE INTERRUPTOR TERMOMAGNÉTICO 3X100A O SIMILAR, INCLUYE: HERRAMIENTAS, ACARREO DE MATERIALES AL SITIO DE SU COLOCACIÓN, PRUEBAS, AJUSTES Y MANO DE OBRA. | PZA | 1 | 0 |  | 0
DOPI-372 | SUMINISTRO Y COLOCACIÓN DE INTERRUPTOR TERMOMAGNÉTICO 3X150A O SIMILAR, INCLUYE: HERRAMIENTAS, ACARREO DE MATERIALES AL SITIO DE SU COLOCACIÓN, PRUEBAS, AJUSTES Y MANO DE OBRA. | PZA | 1 | 0 |  | 0
DOPI-373 | SUMINISTRO Y COLOCACIÓN DE INTERRUPTOR TERMOMAGNÉTICO 3X200A O SIMILAR, INCLUYE: HERRAMIENTAS, ACARREO DE MATERIALES AL SITIO DE SU COLOCACIÓN, PRUEBAS, AJUSTES Y MANO DE OBRA. | PZA | 3 | 0 |  | 0
DOPI-374 | SUMINISTRO Y COLOCACIÓN DE INTERRUPTOR TERMOMAGNÉTICO 3X300A, MOD. MGA36300 O SIMILAR, INCLUYE: HERRAMIENTAS, ACARREO DE MATERIALES AL SITIO DE SU COLOCACIÓN, PRUEBAS, AJUSTES Y MANO DE OBRA. | PZA | 3 | 0 |  | 0
DOPI-375 | SUMINISTRO Y COLOCACIÓN DE INTERRUPTOR TERMOMAGNÉTICO 3X600A, MOD. MGA36600 O SIMILAR, INCLUYE: HERRAMIENTAS, ACARREO DE MATERIALES AL SITIO DE SU COLOCACIÓN, PRUEBAS, AJUSTES Y MANO DE OBRA. | PZA | 1 | 0 |  | 0
DOPI-376 | SUMINISTRO Y COLOCACIÓN DE TRANSFORMADOR TRIFASICO TIPO SUMERGIBLE 1000 KVA PARA OPERACION EN ANILLO, 1000 KVA 3F BT-220/127, CAPACIDAD NOMINAL INDICADA EN PLANO, CONEXION EN MEDIA TENSION DE 23,000 VOLTS, EN BAJA TENSION 220/127 VOLTS, ESTANDO AMBAS CONECTADAS EN ESTRELLA - ESTRELLA ATERRIZADA CON 4 DERIVACIONES, 2 ARRIBA Y 2 ABAJO DE TENSION NOMINAL, CON 2.5% CADA UNA, 60 HZ, CON ENFRIAMIENTO NATURAL EN ACEITE CON FUSIBLES EN MEDIA TENSION, CON SECCIONADORES EN ANILLO Y RADIAL EN 2300 MSNM Y CLASE DE AISLAMIENTO A65. ESPECIFICACION NORMA K0000-22.. INCLUYE: HERRAMIENTA, MATERIAL, DESPERDICIO, LIMPIEZA, ACARREO AL SITIO DE COLOCACIÓN, MANO DE OBRA, PRUEBAS, PUESTA EN MARCHA, MANUALES DE OPERACIÓN Y CAPACITACION EN SITIO. | PZA | 1 | 0 |  | 0
DOPI-377 | SUMINISTRO E INSTALACIÓN CABLE DE COBRE DE 304 MM2-600 AWG, INCLUYE: CONEXIONES, MATERIALES MENORES, HERRAMIENTAS, LIMPIEZA, RETIRO DE MATERIAL SOBRANTE FUERA DE LA OBRA, SUPERVISIÓN, MANO DE OBRA. | M | 856.54 | 0 |  | 0
DOPI-378 | SUMINISTRO E INSTALACIÓN CABLE DE COBRE DE 355 MM2-700 AWG, INCLUYE: CONEXIONES, MATERIALES MENORES, HERRAMIENTAS, LIMPIEZA, RETIRO DE MATERIAL SOBRANTE FUERA DE LA OBRA, SUPERVISIÓN, MANO DE OBRA. | M | 762.3 | 0 |  | 0
DOPI-379 | SUMINISTRO Y COLOCACIÓN DE PLANTA GENERADORA DIESEL 3F 355.2KW AKSA 3F4H-220/127V 60HZ F.P=0.80, DIM(L X A X H): PESO 4,010KG. MARCA MOTOR: GENERADOR: TABLERO DE TRANSFERENCIA AUTOMATICO MODELO: APD444V-6 ACCESORIOS: BATERÍA, CABLES DE BATERÍA, BASE PARA BATERÍA, SILENCIADOR, TUBO FLEXIBLE Y JUEGO DE AMORTIGUADORES (TIPO VIBROCHECK). INCLUYE: HERRAMIENTA, MATERIAL, DESPERDICIO, LIMPIEZA, ACARREO AL SITIO DE COLOCACIÓN, MANO DE OBRA, PRUEBAS, PUESTA EN MARCHA, MANUALES DE OPERACIÓN Y CAPACITACION EN SITIO. | PZA | 1 | 0 |  | 0
DOPI-380 | SUMINISTRO E INSTALACIÓN DE BASE DE MEDICION DE 13 TERMINALES, INCLUYE: CONEXIONES, RANURAS, PASOS EN MURO O LOSA, PRUEBAS, MATERIALES MENORES, HERRAMIENTAS, MONTAJE A CUALQUIER NIVEL CON ANDAMIOS O ESCALERA, LIMPIEZA, RETIRO DE MATERIAL SOBRANTE FUERA DE LA OBRA, SUPERVISIÓN, MANO DE OBRA. DEBERÁ EJECUTARSE DE ACUERDO A LOS PLANOS EJECUTIVOS AUTORIZADOS, ESPECIFICACIONES DE PROYECTO Y A LA NOM VIGENTE. | PZA | 1 | 0 |  | 0
DOPI-381 | SUMINISTRO Y COLOCACIÓN DE REGISTRO CFE-RMTB-4, 1.50X1.50X0.90 EN BANQUETA. INCLUYE: HERRAMIENTA, MATERIAL, DESPERDICIO, LIMPIEZA, ACARREO AL SITIO DE COLOCACIÓN, GUIADO Y MANO DE OBRA. | PZA | 2 | 0 |  | 0
DOPI-382 | SUMINISTRO Y COLOCACIÓN REGISTRO PREFABRICADO PARA MEDIA TENSIÓN EN BANQUETA TIPO 4 NORMA CFERMTB4TC CON TAPA CUADRADA DE MATERIAL POLIMÉTRICO CON ACABADO ANTIDERRAPANTE DE 5V-200A. INCLUYE: HERRAMIENTA, MATERIAL, DESPERDICIO, LIMPIEZA, ACARREO AL SITIO DE COLOCACIÓN, GUIADO Y MANO DE OBRA. | PZA | 1 | 0 |  | 0
DOPI-383 | SUMINISTRO Y COLOCACIÓN DE EQUIPO DE MEDICIÓN COMPACTO PEDESTAL 3F 23KV 200AMP. (CFE EM-MT403), INCLUYE: HERRAMIENTA, MATERIAL, DESPERDICIO, LIMPIEZA, ACARREO AL SITIO DE COLOCACIÓN, GUIADO Y MANO DE OBRA. | PZA | 1 | 0 |  | 0
DOPI-384 | SUMINISTRO Y COLOCACIÓN DE CABLE ENERGIA ALUMINIO DS-XLP-100%NA 25KV CALIBRE 1/0 AWG, CON CINTA DE BLOQUEO. INCLUYE: TENDIDO, HERRAMIENTA, MATERIAL, DESPERDICIO, LIMPIEZA, ACARREO AL SITIO DE COLOCACIÓN, GUIADO Y MANO DE OBRA. | M | 125 | 0 |  | 0
DOPI-385 | SUMINISTRO E INSTALACIÓN DE DOS POLIDUCTOS PAD RD 2" CONDUIT POR EL MÉTODO DE PERFORACIÓN DIRECCIONAL HORIZONTAL EN MATERIAL TIPO II (NO BOLEOS) COLOCANDO AMPLIADOR PARA 4", INCLUYE: MANO DE OBRA ESPECIALIZADA, HERRAMIENTA, MAQUINARIA NECESARIA, MEZCLA DE POLÍMEROS DE ACUERDO A LAS CARACTERÍSTICAS DEL TERRENO Y CONSUMIBLES. | M | 22 | 0 |  | 0
DOPI-386 | SUMINISTRO Y COLOCACIÓN DE TUBO PAD RD 2" CONDUIT. INCLUYE: TENDIDO, HERRAMIENTA, MATERIAL, DESPERDICIO, LIMPIEZA, ACARREO AL SITIO DE COLOCACIÓN, GUIADO Y MANO DE OBRA. | M | 36 | 0 |  | 0
DOPI-387 | SUMINISTRO Y COLOCACIÓN DE SISTEMA DE TIERRA FORMADO CON CABLE ACS7 No.9 REMATADO Y SOLDADO A LA VARILLA TIPO COPPERWELD DE 5/8" DIAMETRO X 3.05M LONGITUD MEDIANTE CARGA CADWELD #90 PARA DAR UN VALOR MÁXIMO DE 10 OHMS EN TIEMPO DE ESTIAJE Y 5 OHMS EN TIEMPO DE LLUVIA, INSTALAR LAS VARILLAS REQUERIDAS PARA ALCANZAR DICHO VALOR. INCLUYE: HERRAMIENTA, MATERIAL, DESPERDICIO, LIMPIEZA, ACARREO AL SITIO DE COLOCACIÓN, GUIADO Y MANO DE OBRA. | PZA | 2 | 0 |  | 0
DOPI-388 | SUMINISTRO Y COLOCACIÓN DE HILO NEUTRO MULTIATERRIZADO EN CADA REGISTRO DE MEDIA TENSIÓN FORMADO CON CABLE ACS7 No.9 REMATADO Y SOLDADO A LA VARILLA TIPO COPPERWELD DE 5/8" DIAMETRO X 3.05M LONGITUD MEDIANTE CARGA CADWELD #90 EL HILO NEUTRO SERÁ DIRECTAMENTE ENTERRADO. INCLUYE: HERRAMIENTA, MATERIAL, DESPERDICIO, LIMPIEZA, ACARREO AL SITIO DE COLOCACIÓN, GUIADO Y MANO DE OBRA. | PZA | 2 | 0 |  | 0
DOPI-389 | SUMINISTRO Y COLOCACIÓN DE JUEGO DE ARO Y TAPA POLIMERICA 84-B PARA BANQUETA ESPECIFICACION CFE-2DI00-39. INCLUYE: HERRAMIENTA, MATERIAL, DESPERDICIO, LIMPIEZA, ACARREO AL SITIO DE COLOCACIÓN, GUIADO Y MANO DE OBRA. | PZA | 1 | 0 |  | 0
K3 | SALIDAS ELÉCTRICAS |  |  |  |  | 0
DOPI-390 | SALIDA ELÉCTRICA PARA LUMINARIA, CON TUBERÍA Y CONEXIONES CONDUIT GPD (EMT) DE 13, 19 Y 25 MM DE DIÁMETRO, CABLE VINANEL THW-LS 600 V. A 75° C, 90° C O SIMILAR, CABLE VINANEL 21 THW-LS 600 V. A 75° C, 90° C, CALIBRE 10 Y 12, CAJAS DE REGISTRO CUADRADAS, CHALUPAS, INCLUYE: HERRAMIENTA, TRAZO, RANURAS, CONEXIONES, MATERIALES MENORES Y DE CONSUMO, PRUEBAS, CURVAS, COPLES, CONECTORES, MONITORES, CONTRAS, SOPORTERÍA A CADA 1.50 M CON VARILLA ROSCADA DE 3/8" Y 1/4", UNICANAL DE 2" A 4", TAQUETE METÁLICO EXPANSIBLE TIPO Z DE 3/8" Y 1/4", ABRAZADERA UNICANAL, TUERCAS Y ROLDANAS DE 3/8" Y 1/4", CABLE ARMADO TIPO MC DE 3X12 AWG, PASOS EN MURO O PANEL, MONTAJE A CUALQUIER NIVEL CON ANDAMIOS O ESCALERA, CORTES, DESPERDICIOS, ACARREO DEL MATERIAL AL SITIO DE SU COLOCACIÓN A CUALQUIER NIVEL, RETIRO DE MATERIAL SOBRANTE FUERA DE LA OBRA, LIMPIEZA, EQUIPO Y MANO DE OBRA. | SAL | 522 | 0 |  | 0
DOPI-391 | SALIDA ELÉCTRICA PARA APAGADOR, CON TUBERÍA Y CONEXIONES CONDUIT GPD (EMT) DE 13, 19 Y 25 MM DE DIÁMETRO, CABLE VINANEL THW-LS 600 V. A 75° C, 90° C O SIMILAR, CABLE VINANEL 21 THW-LS 600 V. A 75° C, 90° C, CALIBRE 10 Y 12, APAGADOR SENCILLO 1 MÓDULO MOD. E2001PTL INTERRUPTOR SENCILLO 16AX, 127-277 V, PLACA CON CHASIS DE RESINA MOD. E5N1PTL, CAJAS DE REGISTRO CUADRADAS, CHALUPAS, INCLUYE: HERRAMIENTA, TRAZO, RANURAS, CONEXIONES, MATERIALES MENORES Y DE CONSUMO, PRUEBAS, CURVAS, COPLES, CONECTORES, MONITORES, CONTRAS, SOPORTERÍA A CADA 1.50 M CON VARILLA ROSCADA DE 3/8" Y 1/4", UNICANAL DE 2" A 4", TAQUETE METÁLICO EXPANSIBLE TIPO Z DE 3/8" Y 1/4", ABRAZADERA UNICANAL, TUERCAS Y ROLDANAS DE 3/8" Y 1/4", CABLE ARMADO TIPO MC DE 3X12 AWG, PASOS EN MURO O PANEL, MONTAJE A CUALQUIER NIVEL CON ANDAMIOS O ESCALERA, CORTES, DESPERDICIOS, ACARREO DEL MATERIAL AL SITIO DE SU COLOCACIÓN A CUALQUIER NIVEL, RETIRO DE MATERIAL SOBRANTE FUERA DE LA OBRA, LIMPIEZA, EQUIPO Y MANO DE OBRA. | SAL | 28 | 0 |  | 0
DOPI-392 | SALIDA ELÉCTRICA PARA TOMA CORRIENTE DÚPLEX REGULADO CON TUBERÍA Y CONEXIONES DE PVC CONDUIT PESADO DE 13, 19 Y 25 MM DE DIÁMETRO, CABLE DE COBRE AWG CON AISLAMIENTO TIPO THHW-LS 90°, 600V, PARA FASES Y NEUTRO, CALIBRE 10 Y 12, CAJAS DE REGISTRO CUADRADAS, CHALUPAS, Y TAPAS DE PVC REFORZADO, INCLUYE: TOMA CORRIENTE REGULADO DÚPLEX COLOR NARANJA 125V-, 15A, DE GRADO INDUSTRIAL, NEMA 5-15R- MOD. 5262-IG, LEVITON O SIMILAR, HERRAMIENTA, TRAZO, RANURAS, CONEXIONES, MATERIALES MENORES Y DE CONSUMO, PRUEBAS, CURVAS, PASOS EN MURO O PANEL, MONTAJE A CUALQUIER NIVEL CON ANDAMIOS O ESCALERA, CORTES, DESPERDICIOS, ACARREO DEL MATERIAL AL SITIO DE SU COLOCACIÓN A CUALQUIER NIVEL, RETIRO DE MATERIAL SOBRANTE FUERA DE LA OBRA, LIMPIEZA, EQUIPO Y MANO DE OBRA. | SAL | 342 | 0 |  | 0
DOPI-393 | SALIDA ELÉCTRICA PARA TOMA CORRIENTE DÚPLEX CON TUBERÍA Y CONEXIONES DE PVC CONDUIT PESADO DE 13, 19 Y 25 MM DE DIÁMETRO, CABLE DE COBRE AWG CON AISLAMIENTO TIPO THHW-LS 90°, 600V, PARA FASES Y NEUTRO, CALIBRE 10 Y 12, CAJAS DE REGISTRO CUADRADAS, CHALUPAS, Y TAPAS DE PVC REFORZADO, INCLUYE: TOMACORRIENTE DÚPLEX 125V-, 15 A, MODELO S70322074 O SIMILAR, HERRAMIENTA, TRAZO, RANURAS, CONEXIONES, MATERIALES MENORES Y DE CONSUMO, PRUEBAS, CURVAS, PASOS EN MURO O PANEL, MONTAJE A CUALQUIER NIVEL CON ANDAMIOS O ESCALERA, CORTES, DESPERDICIOS, ACARREO DEL MATERIAL AL SITIO DE SU COLOCACIÓN A CUALQUIER NIVEL, RETIRO DE MATERIAL SOBRANTE FUERA DE LA OBRA, LIMPIEZA, EQUIPO Y MANO DE OBRA. | SAL | 340 | 0 |  | 0
DOPI-394 | SALIDA ELÉCTRICA PARA SENSOR DE MOVIMIENTO, CON TUBERÍA Y CONEXIONES CONDUIT GPD (EMT) DE 13, 19 Y 25 MM DE DIÁMETRO, CABLE VINANEL THW-LS 600 V. A 75° C, 90° C O SIMILAR, CABLE VINANEL 21 THW-LS 600 V. A 75° C, 90° C, CALIBRE 10 Y 12, CAJAS DE REGISTRO CUADRADAS, CHALUPAS, INCLUYE: HERRAMIENTA, TRAZO, RANURAS, CONEXIONES, MATERIALES MENORES Y DE CONSUMO, PRUEBAS, CURVAS, COPLES, CONECTORES, MONITORES, CONTRAS, SOPORTERÍA A CADA 1.50 M CON VARILLA ROSCADA DE 3/8" Y 1/4", UNICANAL DE 2" A 4", TAQUETE METÁLICO EXPANSIBLE TIPO Z DE 3/8" Y 1/4", ABRAZADERA UNICANAL, TUERCAS Y ROLDANAS DE 3/8" Y 1/4", CABLE ARMADO TIPO MC DE 3X12 AWG, PASOS EN MURO O PANEL, MONTAJE A CUALQUIER NIVEL CON ANDAMIOS O ESCALERA, CORTES, DESPERDICIOS, ACARREO DEL MATERIAL AL SITIO DE SU COLOCACIÓN A CUALQUIER NIVEL, RETIRO DE MATERIAL SOBRANTE FUERA DE LA OBRA, LIMPIEZA, EQUIPO Y MANO DE OBRA. | SAL | 5 | 0 |  | 0
DOPI-395 | SALIDA ELÉCTRICA PARA FLUXÓMETRO, CON TUBERÍA Y CONEXIONES CONDUIT GPD (EMT) DE 13, 19 Y 25 MM DE DIÁMETRO, CABLE VINANEL THW-LS 600 V. A 75° C, 90° C O SIMILAR, CABLE VINANEL 21 THW-LS 600 V. A 75° C, 90° C, CALIBRE 10 Y 12, CAJAS DE REGISTRO CUADRADAS, CHALUPAS, INCLUYE: HERRAMIENTA, TRAZO, RANURAS, CONEXIONES, MATERIALES MENORES Y DE CONSUMO, PRUEBAS, CURVAS, COPLES, CONECTORES, MONITORES, CONTRAS, SOPORTERÍA A CADA 1.50 M CON VARILLA ROSCADA DE 3/8" Y 1/4", UNICANAL DE 2" A 4", TAQUETE METÁLICO EXPANSIBLE TIPO Z DE 3/8" Y 1/4", ABRAZADERA UNICANAL, TUERCAS Y ROLDANAS DE 3/8" Y 1/4", CABLE ARMADO TIPO MC DE 3X12 AWG, PASOS EN MURO O PANEL, MONTAJE A CUALQUIER NIVEL CON ANDAMIOS O ESCALERA, CORTES, DESPERDICIOS, ACARREO DEL MATERIAL AL SITIO DE SU COLOCACIÓN A CUALQUIER NIVEL, RETIRO DE MATERIAL SOBRANTE FUERA DE LA OBRA, LIMPIEZA, EQUIPO Y MANO DE OBRA. | SAL | 17 | 0 |  | 0
DOPI-396 | SALIDA ELÉCTRICA PARA SECADOR DE MANOS, CON TUBERÍA Y CONEXIONES CONDUIT GPD (EMT) DE 13, 19 Y 25 MM DE DIÁMETRO, CABLE VINANEL THW-LS 600 V. A 75° C, 90° C O SIMILAR, CABLE VINANEL 21 THW-LS 600 V. A 75° C, 90° C, CALIBRE 10 Y 12, CAJAS DE REGISTRO CUADRADAS, CHALUPAS, INCLUYE: HERRAMIENTA, TRAZO, RANURAS, CONEXIONES, MATERIALES MENORES Y DE CONSUMO, PRUEBAS, CURVAS, COPLES, CONECTORES, MONITORES, CONTRAS, SOPORTERÍA A CADA 1.50 M CON VARILLA ROSCADA DE 3/8" Y 1/4", UNICANAL DE 2" A 4", TAQUETE METÁLICO EXPANSIBLE TIPO Z DE 3/8" Y 1/4", ABRAZADERA UNICANAL, TUERCAS Y ROLDANAS DE 3/8" Y 1/4", CABLE ARMADO TIPO MC DE 3X12 AWG, PASOS EN MURO O PANEL, MONTAJE A CUALQUIER NIVEL CON ANDAMIOS O ESCALERA, CORTES, DESPERDICIOS, ACARREO DEL MATERIAL AL SITIO DE SU COLOCACIÓN A CUALQUIER NIVEL, RETIRO DE MATERIAL SOBRANTE FUERA DE LA OBRA, LIMPIEZA, EQUIPO Y MANO DE OBRA. | SAL | 4 | 0 |  | 0
DOPI-397 | SUMINISTRO E INSTALACIÓN DE TUBO CONDUIT GALVANIZADO PARED DELGADA (EMT) DE 3/4" DE Ø, INCLUYE: CURVAS, COPLES, CONECTORES, MONITORES, CONTRAS, SOPORTERÍA A CADA 1.50 M CON VARILLA ROSCADA DE 3/8", UNICANAL DE 2" A 4", TAQUETE METALICO EXPANSIBLE TIPO Z DE 3/8", ABRAZADERA UNICANAL, TUERCAS Y ROLDANAS DE 3/8", CONEXIONES, RANURAS, PASOS EN MURO O LOSA, PRUEBAS, MATERIALES, HERRAMIENTAS, MONTAJE A CUALQUIER NIVEL CON ANDAMIOS O ESCALERA, LIMPIEZA, RETIRO DE MATERIAL SOBRANTE FUERA DE LA OBRA, SUPERVISIÓN, EQUIPO Y MANO DE OBRA. | M | 353.56 | 0 |  | 0
DOPI-398 | SUMINISTRO E INSTALACIÓN DE TUBO CONDUIT GALVANIZADO PARED DELGADA (EMT) DE 1" DE Ø, INCLUYE: CURVAS, COPLES, CONECTORES, MONITORES, CONTRAS, SOPORTERÍA A CADA 1.50 M CON VARILLA ROSCADA DE 3/8", UNICANAL DE 2" A 4", TAQUETE METALICO EXPANSIBLE TIPO Z DE 3/8", ABRAZADERA UNICANAL, TUERCAS Y ROLDANAS DE 3/8", CONEXIONES, RANURAS, PASOS EN MURO O LOSA, PRUEBAS, MATERIALES, HERRAMIENTAS, MONTAJE A CUALQUIER NIVEL CON ANDAMIOS O ESCALERA, LIMPIEZA, RETIRO DE MATERIAL SOBRANTE FUERA DE LA OBRA, SUPERVISIÓN, EQUIPO Y MANO DE OBRA. | M | 945.99 | 0 |  | 0
DOPI-399 | SUMINISTRO E INSTALACIÓN DE TUBO CONDUIT GALVANIZADO PARED DELGADA (EMT) DE 1 1/4" DE Ø, INCLUYE: CURVAS, COPLES, CONECTORES, MONITORES, CONTRAS, SOPORTERÍA A CADA 1.50 M CON VARILLA ROSCADA DE 3/8", UNICANAL DE 2" A 4", TAQUETE METALICO EXPANSIBLE TIPO Z DE 3/8", ABRAZADERA UNICANAL, TUERCAS Y ROLDANAS DE 3/8", CONEXIONES, RANURAS, PASOS EN MURO O LOSA, PRUEBAS, MATERIALES, HERRAMIENTAS, MONTAJE A CUALQUIER NIVEL CON ANDAMIOS O ESCALERA, LIMPIEZA, RETIRO DE MATERIAL SOBRANTE FUERA DE LA OBRA, SUPERVISIÓN, EQUIPO Y MANO DE OBRA. | M | 1124.78 | 0 |  | 0
DOPI-400 | SUMINISTRO E INSTALACIÓN DE TUBO CONDUIT GALVANIZADO PARED DELGADA (EMT) DE 1 1/2" DE Ø, INCLUYE: CURVAS, COPLES, CONECTORES, MONITORES, CONTRAS, SOPORTERÍA A CADA 1.50 M CON VARILLA ROSCADA DE 3/8", UNICANAL DE 2" A 4", TAQUETE METALICO EXPANSIBLE TIPO Z DE 3/8", ABRAZADERA UNICANAL, TUERCAS Y ROLDANAS DE 3/8", CONEXIONES, RANURAS, PASOS EN MURO O LOSA, PRUEBAS, MATERIALES, HERRAMIENTAS, MONTAJE A CUALQUIER NIVEL CON ANDAMIOS O ESCALERA, LIMPIEZA, RETIRO DE MATERIAL SOBRANTE FUERA DE LA OBRA, SUPERVISIÓN, EQUIPO Y MANO DE OBRA. | M | 1.3 | 0 |  | 0
DOPI-401 | SUMINISTRO E INSTALACIÓN DE CABLE DE COBRE AWG CALIBRE 4 CON AISLAMIENTO TIPO THHW-LS 90°, 600V, PARA FASES, TIERRA Y NEUTRO, INCLUYE: HERRAMIENTA, MATERIALES, CONEXIÓN, PRUEBAS, EQUIPO Y MANO DE OBRA. | M | 6.48 | 0 |  | 0
DOPI-402 | SUMINISTRO E INSTALACIÓN DE CABLE DE COBRE AWG CALIBRE 8 CON AISLAMIENTO TIPO THHW-LS 90°, 600V, PARA FASES, TIERRA Y NEUTRO, INCLUYE: HERRAMIENTA, MATERIALES, CONEXIÓN, PRUEBAS, EQUIPO Y MANO DE OBRA. | M | 8834.74 | 0 |  | 0
DOPI-403 | SUMINISTRO E INSTALACIÓN DE CABLE DE COBRE AWG CALIBRE 10 CON AISLAMIENTO TIPO THHW-LS 90°, 600V, PARA FASES, TIERRA Y NEUTRO, INCLUYE: HERRAMIENTA, MATERIALES, CONEXIÓN, PRUEBAS, EQUIPO Y MANO DE OBRA. | M | 6536.6 | 0 |  | 0
K4 | LUMINARIAS |  |  |  |  | 0
DOPI-404 | SUMINISTRO E INSTALACIÓN DE LUMINARIA PARA EMPOTRAR SERIE LUNA LED, MOD. 12YDLED430MV40B 12W, 100-240 V, 4000K IP65, COLOR BLANCO, FLUJO LUMINOSO DE 720 LM, IRC>70 CON UNA VIDA ÚTIL DE 15,000 HRS, 50 / 60 HZ, INCLUYE: HERRAMIENTA, ACARREOS, ELEMENTOS DE FIJACIÓN, CONEXIONES, AJUSTES, PRUEBAS, MATERIALES, EQUIPO Y MANO DE OBRA. | PZA | 390 | 0 |  | 0
DOPI-405 | SUMINISTRO E INSTALACIÓN DE TIRA LED FLEXIBLE 60 LED'S, MODELO MLED-60-IP45-127V-CD, 5.00 M, 60HZ, INCLUYE: HERRAMIENTA, ACARREOS, ELEMENTOS DE FIJACIÓN, CONEXIONES, AJUSTES, PRUEBAS, MATERIALES, EQUIPO Y MANO DE OBRA. | PZA | 20 | 0 |  | 0
DOPI-406 | SUMINISTRO E INSTALACIÓN DE LUMINARIA PARA EMPOTRAR EN PLAFÓN SERIE CPX, MOD. CPX 2X2 2000 LM 80CRI 40K SWL, 120V-, 4000K, 15.6W, FLUJO LUMINOSO DE 2000LM, IRC>80, 60 HZ, INCLUYE: HERRAMIENTA, ACARREOS, ELEMENTOS DE FIJACIÓN, CONEXIONES, AJUSTES, PRUEBAS, MATERIALES, EQUIPO Y MANO DE OBRA. | PZA | 112 | 0 |  | 0
DOPI-407 | SUMINISTRO E INSTALACIÓN DE LUMINARIA DE SUSPENDER BL U 1200, 25 W, 4000 K, INCLUYE: HERRAMIENTA, ACARREOS, ELEMENTOS DE SUSPENCIÓN, CONEXIONES, AJUSTES, PRUEBAS, MATERIALES, EQUIPO Y MANO DE OBRA. | PZA | 4 | 0 |  | 0
DOPI-408 | SUMINISTRO E INSTALACIÓN DE SENSOR DE MOVIMIENTO 360º, COLOCADO EN PLAFÓN, CON TECNOLOGÍA DE MICROONDAS, IP20, MODELO: M-MO-360 O SIMILAR, 110-220V~, 60/50 HZ, CARGA MÁXIMA 300 W, CALIBRACIÓN EN CAMPO, INCLUYE: HERRAMIENTA, ACARREOS, ELEMENTOS DE FIJACIÓN, CONEXIONES, AJUSTES, PRUEBAS, MATERIALES, EQUIPO Y MANO DE OBRA. | PZA | 5 | 0 |  | 0
L | LIMPIEZA |  |  |  |  | 0
DOPI-409 | LIMPIEZA GRUESA DE OBRA, INCLUYE: ACARREO A BANCO DE OBRA, MANO DE OBRA, EQUIPO Y HERRAMIENTA. | M2 | 2040.7 | 0 |  | 0
EXPLOSIÓN DE INSUMOS
A | PRELIMINARES |  |  |  |  | 0
B | ALBAÑILERÍAS |  |  |  |  | 0
C | RECUBRIMIENTOS Y ACABADOS |  |  |  |  | 0
C1 | PISOS |  |  |  |  | 0
C2 | MUROS |  |  |  |  | 0
C3 | PLAFONES |  |  |  |  | 0
D | CANCELERÍA, HERRERÍA Y CARPINTERÍA |  |  |  |  | 0
E | INSTALACIÓN SANITARIA |  |  |  |  | 0
F | INSTALACIÓN HIDRÁULICA |  |  |  |  | 0
G | SEÑALÉTICA |  |  |  |  | 0
H | MOBILIARIO EN BAÑOS |  |  |  |  | 0
H1 | MOBILIARIO |  |  |  |  | 0
H2 | LAVAMANOS |  |  |  |  | 0
I | INSTALACIONES ESPECIALES |  |  |  |  | 0
I1 | SISTEMA DE VOZ Y DATOS |  |  |  |  | 0
I2 | SISTEMA DE VOCEO DE EMERGENCIA |  |  |  |  | 0
I3 | SISTEMA DE CCTV |  |  |  |  | 0
I4 | SISTEMA DE DETECCIÓN DE HUMO |  |  |  |  | 0
I5 | SISTEMA DE CONTROL DE ACCESO |  |  |  |  | 0
I6 | SISTEMA DE AUDIO Y VIDEO |  |  |  |  | 0
J | CLIMATIZACIÓN Y VENTILACIÓN |  |  |  |  | 0
J1 | EQUIPOS |  |  |  |  | 0
J2 | TUBERÍA DE COBRE |  |  |  |  | 0
J3 | DUCTERÍA |  |  |  |  | 0
J4 | INSTALACIÓN ELÉCTRICA |  |  |  |  | 0
J5 | SOPORTERÍA |  |  |  |  | 0
J6 | RED DE CONDENSADOS |  |  |  |  | 0
K | INSTALACIÓN ELÉCTRICA |  |  |  |  | 0
K1 | ALIMENTADORES DE TABLEROS, BOMBA Y HVAC |  |  |  |  | 0
K2 | TRANSFORMADOR, TABLEROS Y MEDIA TENSIÓN |  |  |  |  | 0
K3 | SALIDAS ELÉCTRICAS |  |  |  |  | 0
K4 | LUMINARIAS |  |  |  |  | 0
L | LIMPIEZA |  |  |  |  | 0
IMPORTE TOTAL CON LETRA |  |  |  | SUBTOTAL M. N. |  | 0
|  |  |  | IVA M. N. |  | 0
|  |  |  | TOTAL M. N. |  | 0