## CATÁLOGO
| MUNICIPIO DE ZAPOPAN, JALISCO | LICITACIÓN PÚBLICA No.
| DIRECCIÓN DE OBRAS PÚBLICAS E INFRAESTRUCTURA. | DOPI-MUN-RM-IM-LP-060-2025
UNIDAD DE PRESUPUESTOS Y CONTRATACION DE OBRA PUBLICA
| DESCRIPCIÓN GENERAL DE LOS TRABAJOS: |  |  | FECHA DE INICIO:
| Construcción del nodo vial en Av. Patria y Av. Universidad, etapa 04, Municipio de Zapopan, Jalisco |  |  | FECHA DE TERMINACIÓN:
PLAZO DE EJECUCIÓN:
FECHA DE PRESENTACIÓN:
| RAZÓN SOCIAL DEL LICITANTE: | NOMBRE, CARGO Y FIRMA DEL LICITANTE |  |  |  | DOCUMENTO
PE-1
CATÁLOGO DE CONCEPTOS
CLAVE | DESCRIPCIÓN | UNIDAD | CANTIDAD | PRECIO UNITARIO ($) | PRECIO UNITARIO ($) CON LETRA | IMPORTE ($) M. N.
A | ESTRUCTURAL PUENTE VEHÍCULAR |  |  |  |  | 0
A1 | COLUMNAS DE APOYO |  |  |  |  | 0
DOPI-001 | ASENTAMIENTO DE PLACAS METÁLICAS DE ESTRUCTURA A BASE DE GROUT NO METÁLICO, RESISTENCIA MÌNIMA DE F`C= 700 KG/CM2, INCLUYE: MATERIALES, MANO DE OBRA, EQUIPO Y HERRAMIENTA. | M3 | 2.77 | 0 |  | 0
DOPI-002 | SUMINISTRO, HABILITADO, FABRICACIÓN Y MONTAJE DE PLACAS BASE DE ACERO ASTM A572 GR 50 (MEDIDAS Y ESPESORES VARIABLES), INCLUYE: GRÚA, MATERIALES MENORES Y DE CONSUMO, TRAZO, CORTES, AJUSTES, DESPERDICIOS, ENDEREZADO, BISELADO, DESCALIBRES, BARRENOS, TORQUES, SOLDADURA, PLANOS DE INGENIERÍA DE TALLER, PLANOS DE MONTAJE Y ENTREGA DE DOSSIER DE CALIDAD, EL FABRICANTE Y/O TALLER DE LA ESTRUCTURA METÁLICA DEBERÁ ESTAR CERTIFICADO ANTE EL AISC Y EL AWS, LIMPIEZA SSPC-SP-10 A CHORRO ABRASIVO CON PERFIL DE ANCLAJE DE 2 A 3 MILÉSIMAS, APLICACIÓN POR ASPERSIÓN DE RECUBRIMIENTO PRIMARIO INORGÁNICO RICO EN ZINC AUTOCURANTE BASE SOLVENTE CON ESPESOR DE 3 MILÉSIMAS DE PULGADA DE PELÍCULA SECA (PRUEBAS DE ADHERENCIA), SOLDADURAS A PENETRACIÓN COMPLETA SE DEBEN DE INSPECCIONAR Y APROBAR CON LA PRUEBA DE ULTRASONIDO AL 100% Y SOLDADURAS DE FILETE SE DEBEN DE INSPECCIONAR MEDIANTE LÍQUIDOS PENETRANTES AL 15%, HERRAMIENTA, ANDAMIOS, FLETES, ELEVACIONES, ACARREOS, A CUALQUIER ALTURA, EQUIPO Y MANO DE OBRA CALIFICADA. | KG | 37243.46 | 0 |  | 0
DOPI-003 | SUMINISTRO, HABILITADO, FABRICACIÓN Y MONTAJE DE CARTABONES DE ACERO ASTM A572 GR 50 (MEDIDAS Y ESPESORES VARIABLES), INCLUYE: MATERIALES MENORES Y DE CONSUMO, TRAZO, CORTES, AJUSTES, DESPERDICIOS, ENDEREZADO, BISELADO, DESCALIBRES, SOLDADURA, PLANOS DE INGENIERÍA DE TALLER, PLANOS DE MONTAJE Y ENTREGA DE DOSSIER DE CALIDAD, EL FABRICANTE Y/O TALLER DE LA ESTRUCTURA METÁLICA DEBERÁ ESTAR CERTIFICADO ANTE EL AISC Y EL AWS, LIMPIEZA SSPC-SP-10 A CHORRO ABRASIVO CON PERFIL DE ANCLAJE DE 2 A 3 MILÉSIMAS, APLICACIÓN POR ASPERSIÓN DE RECUBRIMIENTO PRIMARIO INORGÁNICO RICO EN ZINC AUTOCURANTE BASE SOLVENTE CON ESPESOR DE 3 MILÉSIMAS DE PULGADA DE PELÍCULA SECA (PRUEBAS DE ADHERENCIA), SOLDADURAS A PENETRACIÓN COMPLETA SE DEBEN DE INSPECCIONAR Y APROBAR CON LA PRUEBA DE ULTRASONIDO AL 100% Y SOLDADURAS DE FILETE SE DEBEN DE INSPECCIONAR MEDIANTE LÍQUIDOS PENETRANTES AL 15%, HERRAMIENTA, EQUIPO, ACARREOS, EQUIPO Y MANO DE OBRA. | KG | 3320.23 | 0 |  | 0
DOPI-004 | SUMINISTRO, HABILITADO, FABRICACIÓN Y MONTAJE DE COLUMNAS A BASE DE PLACAS DE ACERO ASTM A572 GR 50 (MEDIDAS Y ESPESORES VARIABLES), INCLUYE: GRÚA, MATERIALES MENORES Y DE CONSUMO, TRAZO, CORTES, AJUSTES, DESPERDICIOS, ENDEREZADO, BISELADO, DESCALIBRES, BARRENOS, TORQUES, SOLDADURA, PLANOS DE INGENIERÍA DE TALLER, PLANOS DE MONTAJE Y ENTREGA DE DOSSIER DE CALIDAD, EL FABRICANTE Y/O TALLER DE LA ESTRUCTURA METÁLICA DEBERÁ ESTAR CERTIFICADO ANTE EL AISC Y EL AWS, LIMPIEZA SSPC-SP-10 A CHORRO ABRASIVO CON PERFIL DE ANCLAJE DE 2 A 3 MILÉSIMAS, APLICACIÓN POR ASPERSIÓN DE RECUBRIMIENTO PRIMARIO INORGÁNICO RICO EN ZINC AUTOCURANTE BASE SOLVENTE CON ESPESOR DE 3 MILÉSIMAS DE PULGADA DE PELÍCULA SECA (PRUEBAS DE ADHERENCIA), SOLDADURAS A PENETRACIÓN COMPLETA SE DEBEN DE INSPECCIONAR Y APROBAR CON LA PRUEBA DE ULTRASONIDO AL 100% Y SOLDADURAS DE FILETE SE DEBEN DE INSPECCIONAR MEDIANTE LÍQUIDOS PENETRANTES AL 15%, HERRAMIENTA, ANDAMIOS, FLETES, ELEVACIONES, ACARREOS, A CUALQUIER ALTURA, EQUIPO Y MANO DE OBRA CALIFICADA. | KG | 164823.88 | 0 |  | 0
DOPI-005 | SUMINISTRO, HABILITADO, FABRICACIÓN Y MONTAJE DE PLACAS DE ACERO ASTM A572 GR 50 (MEDIDAS Y ESPESORES VARIABLES), PARA MUÑÓN Y AISLADOR, INCLUYE: GRÚA, MATERIALES MENORES Y DE CONSUMO, TRAZO, CORTES, AJUSTES, DESPERDICIOS, ENDEREZADO, BISELADO, DESCALIBRES, BARRENOS, TORQUES, SOLDADURA, PLANOS DE INGENIERÍA DE TALLER, PLANOS DE MONTAJE Y ENTREGA DE DOSSIER DE CALIDAD, EL FABRICANTE Y/O TALLER DE LA ESTRUCTURA METÁLICA DEBERÁ ESTAR CERTIFICADO ANTE EL AISC Y EL AWS, LIMPIEZA SSPC-SP-10 A CHORRO ABRASIVO CON PERFIL DE ANCLAJE DE 2 A 3 MILÉSIMAS, APLICACIÓN POR ASPERSIÓN DE RECUBRIMIENTO PRIMARIO INORGÁNICO RICO EN ZINC AUTOCURANTE BASE SOLVENTE CON ESPESOR DE 3 MILÉSIMAS DE PULGADA DE PELÍCULA SECA (PRUEBAS DE ADHERENCIA), SOLDADURAS A PENETRACIÓN COMPLETA SE DEBEN DE INSPECCIONAR Y APROBAR CON LA PRUEBA DE ULTRASONIDO AL 100% Y SOLDADURAS DE FILETE SE DEBEN DE INSPECCIONAR MEDIANTE LÍQUIDOS PENETRANTES AL 15%, HERRAMIENTA, ANDAMIOS, FLETES, ELEVACIONES, ACARREOS, A CUALQUIER ALTURA, EQUIPO Y MANO DE OBRA CALIFICADA. | KG | 45756.8 | 0 |  | 0
DOPI-006 | SUMINISTRO, COLOCACIÓN E INSTALACIÓN DE AISLADOR TIPO 1 AIS-1_DAMPO (AIS 03.30/350_DAMPO), DESPLAZAMIENTO DE 35 CM, RADIO EFECTIVO DE 3.3 M, CARGA MAXIMA DE 350 TONELADAS, EL AISLADOR DEBERÁ CUMPLIR CON LA RIGIDEZ LATERAL Kef= 136.06 ton/m PARA UN DESPLAZAMIENTO MÁXIMO DE 35 CM, INCLUYE: HERRAMIENTA, ELEMENTOS DE FIJACIÓN, ACARREOS, ELEVACIONES, PRUEBAS, EQUIPO Y MANO DE OBRA. | PZA | 28 | 0 |  | 0
DOPI-007 | SUMINISTRO, HABILITADO, FABRICACIÓN Y MONTAJE DE TENSORES DE REDONDO LISO A BASE DE ACERO ASTM A572 GR 50 (DIÁMETROS VARIABLES), INCLUYE: GRÚA, MATERIALES MENORES Y DE CONSUMO, TRAZO, CORTES, AJUSTES, DESPERDICIOS, ENDEREZADO, BISELADO, DESCALIBRES, TORQUES, SOLDADURA, PLANOS DE INGENIERÍA DE TALLER, PLANOS DE MONTAJE Y ENTREGA DE DOSSIER DE CALIDAD, EL FABRICANTE Y/O TALLER DE LA ESTRUCTURA METÁLICA DEBERÁ ESTAR CERTIFICADO ANTE EL AISC Y EL AWS, LIMPIEZA SSPC-SP-10 A CHORRO ABRASIVO CON PERFIL DE ANCLAJE DE 2 A 3 MILÉSIMAS, APLICACIÓN POR ASPERSIÓN DE RECUBRIMIENTO PRIMARIO INORGÁNICO RICO EN ZINC AUTOCURANTE BASE SOLVENTE CON ESPESOR DE 3 MILÉSIMAS DE PULGADA DE PELÍCULA SECA (PRUEBAS DE ADHERENCIA), SOLDADURAS A PENETRACIÓN COMPLETA SE DEBEN DE INSPECCIONAR Y APROBAR CON LA PRUEBA DE ULTRASONIDO AL 100% Y SOLDADURAS DE FILETE SE DEBEN DE INSPECCIONAR MEDIANTE LÍQUIDOS PENETRANTES AL 15%, HERRAMIENTA, ANDAMIOS, FLETES, ELEVACIONES, ACARREOS, A CUALQUIER ALTURA, EQUIPO Y MANO DE OBRA CALIFICADA. | KG | 488.03 | 0 |  | 0
DOPI-008 | SUMINISTRO, PREPARACIÓN Y APLICACIÓN DE RECUBRIMIENTO INTERMEDIO EPÓXICO ALTO EN SÓLIDOS (50 A 70%) DE 4 MILÉSIMAS DE PULGADA Y ACABADO POLIURETANO ACRÍLICO ALIFÁTICO A UN ESPESOR DE PELÍCULA SECA DE 3 MILÉSIMAS DE PULGADA, COLOR BLANCO, APARIENCIA SEMIBRILLANTE, APLICADO POR ASPERSIÓN A CUALQUIER ALTURA, INCLUYE: MANIOBRAS, PRUEBAS DE ADHERENCIA, MATERIALES, HERRAMIENTA, EQUIPO Y MANO DE OBRA CALIFICADA. | KG | 251632.4 | 0 |  | 0
A2 | TRABES CAJÓN |  |  |  |  | 0
DOPI-009 | SUMINISTRO, HABILITADO, FABRICACIÓN Y MONTAJE DE TRABES CAJÓN, ELABORADAS A BASE DE PLACAS DE ACERO ASTM A-709 GR 50 (MEDIDAS Y ESPESORES VARIABLES), INCLUYE: GRÚA, MATERIALES MENORES Y DE CONSUMO, TRAZO, CORTES, AJUSTES, DESPERDICIOS, ENDEREZADO, BISELADO, DESCALIBRES, BARRENOS, TORQUES, SOLDADURA, PLANOS DE INGENIERÍA DE TALLER, PLANOS DE MONTAJE Y ENTREGA DE DOSSIER DE CALIDAD, EL FABRICANTE Y/O TALLER DE LA ESTRUCTURA METÁLICA DEBERÁ ESTAR CERTIFICADO ANTE EL AISC Y EL AWS, LIMPIEZA SSPC-SP-10 A CHORRO ABRASIVO CON PERFIL DE ANCLAJE DE 2 A 3 MILÉSIMAS, APLICACIÓN POR ASPERSIÓN DE RECUBRIMIENTO PRIMARIO INORGÁNICO RICO EN ZINC AUTOCURANTE BASE SOLVENTE CON ESPESOR DE 3 MILÉSIMAS DE PULGADA DE PELÍCULA SECA (PRUEBAS DE ADHERENCIA), SOLDADURAS A PENETRACIÓN COMPLETA SE DEBEN DE INSPECCIONAR Y APROBAR CON LA PRUEBA DE ULTRASONIDO AL 100% Y SOLDADURAS DE FILETE SE DEBEN DE INSPECCIONAR MEDIANTE LÍQUIDOS PENETRANTES AL 15%, HERRAMIENTA, ANDAMIOS, FLETES, ELEVACIONES, ACARREOS, A CUALQUIER ALTURA, EQUIPO Y MANO DE OBRA CALIFICADA. | KG | 512050.27 | 0 |  | 0
DOPI-010 | SUMINISTRO, HABILITADO, FABRICACIÓN Y MONTAJE DE ATIESADORES, ELABORADOS A BASE DE PLACAS, PERFILES IPR, IPS, ETC. DE ACERO ASTM A572 GR 50 (MEDIDAS Y ESPESORES VARIABLES), INCLUYE: MATERIALES MENORES Y DE CONSUMO, TRAZO, CORTES, AJUSTES, DESPERDICIOS, ENDEREZADO, BISELADO, DESCALIBRES, SOLDADURA, PLANOS DE INGENIERÍA DE TALLER, PLANOS DE MONTAJE Y ENTREGA DE DOSSIER DE CALIDAD, EL FABRICANTE Y/O TALLER DE LA ESTRUCTURA METÁLICA DEBERÁ ESTAR CERTIFICADO ANTE EL AISC Y EL AWS, LIMPIEZA SSPC-SP-10 A CHORRO ABRASIVO CON PERFIL DE ANCLAJE DE 2 A 3 MILÉSIMAS, APLICACIÓN POR ASPERSIÓN DE RECUBRIMIENTO PRIMARIO INORGÁNICO RICO EN ZINC AUTOCURANTE BASE SOLVENTE CON ESPESOR DE 3 MILÉSIMAS DE PULGADA DE PELÍCULA SECA (PRUEBAS DE ADHERENCIA), SOLDADURAS A PENETRACIÓN COMPLETA SE DEBEN DE INSPECCIONAR Y APROBAR CON LA PRUEBA DE ULTRASONIDO AL 100% Y SOLDADURAS DE FILETE SE DEBEN DE INSPECCIONAR MEDIANTE LÍQUIDOS PENETRANTES AL 15%, HERRAMIENTA, EQUIPO, ACARREOS, EQUIPO Y MANO DE OBRA. | KG | 163662.37 | 0 |  | 0
DOPI-011 | SUMINISTRO, HABILITADO, FABRICACIÓN Y MONTAJE DE ATIESADORES, ELABORADOS A BASE DE ANGULOS DE ACERO ASTM A36 GR 50 (MEDIDAS Y ESPESORES VARIABLES), INCLUYE: MATERIALES MENORES Y DE CONSUMO, TRAZO, CORTES, AJUSTES, DESPERDICIOS, ENDEREZADO, BISELADO, DESCALIBRES, SOLDADURA, PLANOS DE INGENIERÍA DE TALLER, PLANOS DE MONTAJE Y ENTREGA DE DOSSIER DE CALIDAD, EL FABRICANTE Y/O TALLER DE LA ESTRUCTURA METÁLICA DEBERÁ ESTAR CERTIFICADO ANTE EL AISC Y EL AWS, LIMPIEZA SSPC-SP-10 A CHORRO ABRASIVO CON PERFIL DE ANCLAJE DE 2 A 3 MILÉSIMAS, APLICACIÓN POR ASPERSIÓN DE RECUBRIMIENTO PRIMARIO INORGÁNICO RICO EN ZINC AUTOCURANTE BASE SOLVENTE CON ESPESOR DE 3 MILÉSIMAS DE PULGADA DE PELÍCULA SECA (PRUEBAS DE ADHERENCIA), SOLDADURAS A PENETRACIÓN COMPLETA SE DEBEN DE INSPECCIONAR Y APROBAR CON LA PRUEBA DE ULTRASONIDO AL 100% Y SOLDADURAS DE FILETE SE DEBEN DE INSPECCIONAR MEDIANTE LÍQUIDOS PENETRANTES AL 15%, HERRAMIENTA, EQUIPO, ACARREOS, EQUIPO Y MANO DE OBRA. | KG | 57686.43 | 0 |  | 0
DOPI-012 | SUMINISTRO, PREPARACIÓN Y APLICACIÓN DE RECUBRIMIENTO INTERMEDIO EPÓXICO ALTO EN SÓLIDOS (50 A 70%) DE 4 MILÉSIMAS DE PULGADA Y ACABADO POLIURETANO ACRÍLICO ALIFÁTICO A UN ESPESOR DE PELÍCULA SECA DE 3 MILÉSIMAS DE PULGADA, COLOR BLANCO, APARIENCIA SEMIBRILLANTE, APLICADO POR ASPERSIÓN A CUALQUIER ALTURA, INCLUYE: MANIOBRAS, PRUEBAS DE ADHERENCIA, MATERIALES, HERRAMIENTA, EQUIPO Y MANO DE OBRA CALIFICADA. | KG | 733399.07 | 0 |  | 0
B | LOSA DE RODAMIENTO DE CONCRETO EN PUENTE VEHÍCULAR |  |  |  |  | 0
B1 | LOSA DE CONCRETO |  |  |  |  | 0
DOPI-013 | SUMINISTRO E INSTALACIÓN DE LÁMINA LOSACERO 25 CAL. 20 FIJADA A ESTRUCTURA METÁLICA, INCLUYE: HERRAMIENTA, TRAZO, ACARREOS, ELEVACIONES A CUALQUIER ALTURA, FIJACIÓN, MATERIALES, ACARREOS, CORTES, AJUSTES, UNIONES, TRASLAPES, DESPERDICIOS, EQUIPO Y MANO DE OBRA. | M2 | 2168.1 | 0 |  | 0
DOPI-014 | SUMINISTRO Y COLOCACIÓN DE PERNO TIPO NELSON STUDS O SIMILAR, ASTM A-108 (FY=3500 KG/CM2) DE 19 MM X 157 MM, SOLDADO A PLACA DE PATÍN SUPERIOR DE TRABE CAJÓN, INCLUYE: HERRAMIENTA, SOLDADURAS, ACARREOS, ELEVACIONES A CUALQUIER ALTURA, TRAZO, PRIMARIO ANTICORROSIVO, EQUIPO Y MANO DE OBRA. | PZA | 2464 | 0 |  | 0
DOPI-015 | SUMINISTRO, HABILITADO Y COLOCACIÓN DE ACERO DE REFUERZO DE FY= 4200 KG/CM2, INCLUYE: MATERIALES, TRASLAPES, SILLETAS, HABILITADO, AMARRES, MANO DE OBRA, EQUIPO Y HERRAMIENTA. | KG | 4880.68 | 0 |  | 0
DOPI-016 | SUMINISTRO Y COLOCACIÓN DE MALLA DE INGENIERÍA PREFABRICADA ELECTROSOLDADA PARA REFUERZO DE LOSA DE CONCRETO, FY= 6000 KG/CM2, DIÁMETROS DE VARILLAS DE ACUERDO A PROYECTO, INCLUYE: HERRAMIENTA, INTERSECCIONES SOLDADAS POR RESISTENCIA ELÉCTRICA, ACARREOS, ELEVACIONES CON GRÚA A CUALQUIER NIVEL, AMARRES, TRASLAPES, MATERIALES, EQUIPO Y MANO DE OBRA. | KG | 47484.95 | 0 |  | 0
DOPI-017 | SUMINISTRO Y COLOCACIÓN DE CONCRETO PREMEZCLADO BOMBEABLE F'C= 350 KG/CM2, R.R. A 7 DÌAS, T.M.A. 3/4", REV. 18, INCLUYE: HERRAMIENTA, MANIOBRAS, BOMBA, ACARREOS, DESPERDICIOS, COLADO, VIBRADO, CURADO, MATERIALES, TRASPALEOS, PRUEBAS DE LABORATORIO, EQUIPO Y MANO DE OBRA. | M3 | 135.51 | 0 |  | 0
DOPI-018 | SUMINISTRO Y COLOCACIÓN DE CONCRETO PREMEZCLADO BOMBEABLE F'C= 350 KG/CM2, R.R. A 14 DÌAS, T.M.A. 3/4", REV. 18, INCLUYE: HERRAMIENTA, MANIOBRAS, BOMBA, ACARREOS, DESPERDICIOS, COLADO, VIBRADO, CURADO, MATERIALES, TRASPALEOS, PRUEBAS DE LABORATORIO, EQUIPO Y MANO DE OBRA. | M3 | 271.01 | 0 |  | 0
DOPI-019 | SUMINISTRO Y COLOCACIÓN DE CONCRETO PREMEZCLADO BOMBEABLE F'C= 350 KG/CM2, R.N., T.M.A. 3/4", REV. 18, INCLUYE: HERRAMIENTA, MANIOBRAS, BOMBA, ACARREOS, DESPERDICIOS, COLADO, VIBRADO, CURADO, MATERIALES, TRASPALEOS, PRUEBAS DE LABORATORIO, EQUIPO Y MANO DE OBRA. | M3 | 135.51 | 0 |  | 0
DOPI-020 | MANO DE OBRA PARA DAR ACABADO TEXTURIZADO CON PEINE DE 1" DE SEPARACIÓN APROXIMADA EN LOSA DE CONCRETO, A CUALQUIER ALTURA, INCLUYE: HERRAMIENTA, ACARREOS, EQUIPO Y MANO DE OBRA. | M2 | 2168.1 | 0 |  | 0
DOPI-021 | CIMBRA EN FRONTERA ACABADO COMÚN EN MADERA DE PINO, EN LOSAS. INCLUYE: MATERIAL, HABILITADO, CHAFLANES, A CUALQUIER ALTURA, DESMOLDANTE, CLAVOS, DESCIMBRA, LIMPIEZAS, MANO DE OBRA Y HERRAMIENTA. | M2 | 169.02 | 0 |  | 0
DOPI-022 | CORTE CON DISCO DE DIAMANTE HASTA 1/3 DE ESPESOR DE LA LOSA Y HASTA 3 MM DE ANCHO, INCLUYE: EQUIPO, DISCO DE DIAMANTE, HERRAMIENTA Y MANO DE OBRA. | M | 1053.76 | 0 |  | 0
DOPI-023 | CALAFATEO DE JUNTAS DE DILATACIÓN EN PAVIMENTOS DE CONCRETO HIDRÁULICO DE 13 MM X 17 MM, CON BACKER-ROD DE 13 MM DE DIÁMETRO (CINTILLA DE POLIURETANO) Y SELLADOR PARA JUNTAS SUPERSEAL P TIPO FESTER O SIMILAR, INCLUYE: HERRAMIENTA, LIMPIEZA DE LA JUNTA, ENSANCHE CON CORTADORA HASTA 13 MM, MATERIAL, DESPERDICIOS, EQUIPO Y MANO DE OBRA. | M | 1053.76 | 0 |  | 0
B2 | PARAPETO |  |  |  |  | 0
DOPI-024 | SUMINISTRO, HABILITADO, FABRICACIÓN Y MONTAJE DE PARAPETO METÁLICO A BASE DE PERFILES OC Y PLACAS DE ACERO A-36 DE MEDIDAS VARIABLES, SEGÚN PROYECTO, INCLUYE: MATERIALES MENORES Y DE CONSUMO, TRAZO, CORTES, AJUSTES, DESPERDICIOS, ENDEREZADO, BISELADO, DESCALIBRES, SOLDADURA, PLANOS DE INGENIERÍA DE TALLER, PLANOS DE MONTAJE Y ENTREGA DE DOSSIER DE CALIDAD, EL FABRICANTE Y/O TALLER DE LA ESTRUCTURA METÁLICA DEBERÁ ESTAR CERTIFICADO ANTE EL AISC Y EL AWS, LIMPIEZA SSPC-SP-10 A CHORRO ABRASIVO CON PERFIL DE ANCLAJE DE 2 A 3 MILÉSIMAS, APLICACIÓN POR ASPERSIÓN DE RECUBRIMIENTO PRIMARIO INORGÁNICO RICO EN ZINC AUTOCURANTE BASE SOLVENTE CON ESPESOR DE 3 MILÉSIMAS DE PULGADA DE PELÍCULA SECA (PRUEBAS DE ADHERENCIA), SOLDADURAS A PENETRACIÓN COMPLETA SE DEBEN DE INSPECCIONAR Y APROBAR CON LA PRUEBA DE ULTRASONIDO AL 100% Y SOLDADURAS DE FILETE SE DEBEN DE INSPECCIONAR MEDIANTE LÍQUIDOS PENETRANTES AL 15%, HERRAMIENTA, EQUIPO, ACARREOS, EQUIPO Y MANO DE OBRA. | KG | 75381.19 | 0 |  | 0
DOPI-025 | SUMINISTRO, PREPARACIÓN Y APLICACIÓN DE RECUBRIMIENTO INTERMEDIO EPÓXICO ALTO EN SÓLIDOS (50 A 70%) DE 4 MILÉSIMAS DE PULGADA Y ACABADO POLIURETANO ACRÍLICO ALIFÁTICO A UN ESPESOR DE PELÍCULA SECA DE 3 MILÉSIMAS DE PULGADA, COLOR BLANCO, APARIENCIA SEMIBRILLANTE, APLICADO POR ASPERSIÓN A CUALQUIER ALTURA, INCLUYE: MANIOBRAS, PRUEBAS DE ADHERENCIA, MATERIALES, HERRAMIENTA, EQUIPO Y MANO DE OBRA CALIFICADA. | KG | 75381.19 | 0 |  | 0
C | LOSAS DE APROXIMACIÓN Y RODAMIENTO EN RAMPA VEHÍCULAR |  |  |  |  | 0
C1 | LOSAS DE APROXIMACIÓN |  |  |  |  | 0
C1.1 | RAMPA DE ENTRADA |  |  |  |  | 0
DOPI-026 | TRAZO Y NIVELACIÓN CON EQUIPO TOPOGRÁFICO DEL TERRENO ESTABLECIENDO EJES Y REFERENCIAS Y BANCOS DE NIVEL, INCLUYE: HERRAMIENTA, CRUCETAS, ESTACAS, HILOS, MARCAS Y TRAZOS CON CALHIDRA, EQUIPO Y MANO DE OBRA. | M2 | 35.54 | 0 |  | 0
DOPI-027 | EXCAVACIÓN POR MEDIOS MECÁNICOS EN MATERIAL TIPO II, DE 0.00 A 2.00 M DE PROFUNDIDAD, INCLUYE: AFINE DE PLANTILLA Y TALUDES, ACARREO DEL MATERIAL A BANCO DE OBRA PARA SU POSTERIOR RETIRO, MANO DE OBRA, ABUNDAMIENTO, EQUIPO Y HERRAMIENTA. (MEDIDO EN TERRENO NATURAL POR SECCIÓN). | M3 | 7.11 | 0 |  | 0
DOPI-028 | RELLENO EN CEPAS O MESETAS DE SUELO-CEMENTO, A BASE DE MATERIAL DE BANCO, EN PROPORCIÓN DE 10:1, COMPACTADO CON EQUIPO DE IMPACTO EN CAPAS NO MAYORES DE 20 CM AL 95% DE SU P.V.S.M, PRUEBA AASHTO ESTÁNDAR, INCLUYE: HERRAMIENTA, SUMINISTRO DE AGUA PARA LOGRAR HUMEDAD ÓPTIMA, MEZCLADO, TENDIDO, EQUIPO, PRUEBAS DE COMPACTACIÓN, ABUNDAMIENTO, EQUIPO Y MANO DE OBRA. (MEDIDO EN TERRENO NATURAL POR SECCIÓN SEGÚN PROYECTOS.) | M3 | 7.11 | 0 |  | 0
DOPI-029 | PLANTILLA DE 5 CM DE ESPESOR DE CONCRETO PREMEZCLADO DE F´C= 150 KG/CM2, T.M.A. 19 MM, R.N., INCLUYE: PREPARACIÓN DE LA SUPERFICIE, NIVELACIÓN, MAESTREADO, COLADO, CURADO, CIMBRA Y DESCIMBRA, PRUEBAS DE LABORATORIO, MANO DE OBRA, EQUIPO Y HERRAMIENTA. | M2 | 35.54 | 0 |  | 0
DOPI-030 | CIMBRA DE MADERA ACABADO APARENTE, EN PERALTE DE LOSAS, INCLUYE: HERRAMIENTA, SUMINISTRO DE MATERIALES, ACARREOS, ELEVACIONES A CUALQUIER NIVEL, HABILITADO, CORTES, DESPERDICIOS, CHAFLANES, PLOMEOS, NIVELACIONES, ANDAMIOS, CIMBRA, DESCIMBRA, LIMPIEZA, EQUIPO Y MANO DE OBRA. | M2 | 4.15 | 0 |  | 0
DOPI-031 | SUMINISTRO, HABILITADO Y COLOCACIÓN DE ACERO DE REFUERZO DE FY= 4200 KG/CM2, INCLUYE: MATERIALES, TRASLAPES, SILLETAS, HABILITADO, AMARRES, MANO DE OBRA, EQUIPO Y HERRAMIENTA. | KG | 1155.68 | 0 |  | 0
DOPI-032 | SUMINISTRO Y COLOCACIÓN DE CONCRETO PREMEZCLADO F'C= 350 KG/CM2, R.R. A 14 DÌAS, T.M.A. 3/4", REV. 16, TIRO DIRECTO, INCLUYE: HERRAMIENTA, MANIOBRAS, ACARREOS, DESPERDICIOS, COLADO, VIBRADO, CURADO, MATERIALES, TRASPALEOS, PRUEBAS DE LABORATORIO, EQUIPO Y MANO DE OBRA. | M3 | 5.36 | 0 |  | 0
DOPI-033 | SUMINISTRO Y COLOCACIÓN DE CONCRETO PREMEZCLADO BOMBEABLE F'C= 350 KG/CM2, R.R. A 14 DÌAS, T.M.A. 3/4", REV. 16, INCLUYE: HERRAMIENTA, MANIOBRAS, BOMBA, ACARREOS, DESPERDICIOS, COLADO, VIBRADO, CURADO, MATERIALES, TRASPALEOS, PRUEBAS DE LABORATORIO, EQUIPO Y MANO DE OBRA. | M3 | 5.36 | 0 |  | 0
DOPI-034 | MANO DE OBRA PARA DAR ACABADO TEXTURIZADO CON PEINE DE 1" DE SEPARACIÓN APROXIMADA EN LOSA DE CONCRETO, INCLUYE: HERRAMIENTA, ACARREOS, EQUIPO Y MANO DE OBRA. | M2 | 35.54 | 0 |  | 0
DOPI-035 | SUMINISTRO Y COLOCACIÓN DE JUNTA DE DILATACIÓN TENSA-MODULAR TIPO LR7-A80-05, INCLUYE: PREPARACIÓN DE LA ZONA DE INSTALACIÓN, ANCLAJE, PRUEBAS DE FUNCIONAMIENTO, SELLADO, HERRAMIENTA, MANIOBRAS, ACARREOS, MATERIALES, EQUIPO Y MANO DE OBRA. | M | 5.3 | 0 |  | 0
DOPI-036 | CARGA MECÁNICA Y ACARREO EN CAMIÓN DE MATERIAL PRODUCTO DE EXCAVACIÓN, DEMOLICIÓN Y/O ESCOMBROS, A 1ER KILÓMETRO DE DISTANCIA, VOLUMEN MEDIDO EN SECCIONES, INCLUYE: REGALÍAS AL BANCO DE TIRO Y ABUNDAMIENTO. | M3 | 7.11 | 0 |  | 0
DOPI-037 | ACARREO EN CAMIÓN DE MATERIAL PRODUCTO DE EXCAVACIONES, DEMOLICIONES Y/O ESCOMBROS, EN KILÓMETROS SUBSECUENTES. VOLUMEN MEDIDO EN SECCIONES, INCLUYE: ABUNDAMIENTO. | M3-KM | 149.31 | 0 |  | 0
C1.2 | RAMPA DE SALIDA |  |  |  |  | 0
DOPI-038 | TRAZO Y NIVELACIÓN CON EQUIPO TOPOGRÁFICO DEL TERRENO ESTABLECIENDO EJES Y REFERENCIAS Y BANCOS DE NIVEL, INCLUYE: HERRAMIENTA, CRUCETAS, ESTACAS, HILOS, MARCAS Y TRAZOS CON CALHIDRA, EQUIPO Y MANO DE OBRA. | M2 | 42.25 | 0 |  | 0
DOPI-039 | EXCAVACIÓN POR MEDIOS MECÁNICOS EN MATERIAL TIPO II, DE 0.00 A 2.00 M DE PROFUNDIDAD, INCLUYE: AFINE DE PLANTILLA Y TALUDES, ACARREO DEL MATERIAL A BANCO DE OBRA PARA SU POSTERIOR RETIRO, MANO DE OBRA, ABUNDAMIENTO, EQUIPO Y HERRAMIENTA. (MEDIDO EN TERRENO NATURAL POR SECCIÓN). | M3 | 8.45 | 0 |  | 0
DOPI-040 | RELLENO EN CEPAS O MESETAS DE SUELO-CEMENTO, A BASE DE MATERIAL DE BANCO, EN PROPORCIÓN DE 10:1, COMPACTADO CON EQUIPO DE IMPACTO EN CAPAS NO MAYORES DE 20 CM AL 95% DE SU P.V.S.M, PRUEBA AASHTO ESTÁNDAR, INCLUYE: HERRAMIENTA, SUMINISTRO DE AGUA PARA LOGRAR HUMEDAD ÓPTIMA, MEZCLADO, TENDIDO, EQUIPO, PRUEBAS DE COMPACTACIÓN, ABUNDAMIENTO, EQUIPO Y MANO DE OBRA. (MEDIDO EN TERRENO NATURAL POR SECCIÓN SEGÚN PROYECTOS.) | M3 | 8.45 | 0 |  | 0
DOPI-041 | PLANTILLA DE 5 CM DE ESPESOR DE CONCRETO PREMEZCLADO DE F´C= 150 KG/CM2, T.M.A. 19 MM, R.N., INCLUYE: PREPARACIÓN DE LA SUPERFICIE, NIVELACIÓN, MAESTREADO, COLADO, CURADO, CIMBRA Y DESCIMBRA, PRUEBAS DE LABORATORIO, MANO DE OBRA, EQUIPO Y HERRAMIENTA. | M2 | 42.25 | 0 |  | 0
DOPI-042 | CIMBRA DE MADERA ACABADO APARENTE, EN PERALTE DE LOSAS, INCLUYE: HERRAMIENTA, SUMINISTRO DE MATERIALES, ACARREOS, ELEVACIONES A CUALQUIER NIVEL, HABILITADO, CORTES, DESPERDICIOS, CHAFLANES, PLOMEOS, NIVELACIONES, ANDAMIOS, CIMBRA, DESCIMBRA, LIMPIEZA, EQUIPO Y MANO DE OBRA. | M2 | 4.15 | 0 |  | 0
DOPI-043 | SUMINISTRO, HABILITADO Y COLOCACIÓN DE ACERO DE REFUERZO DE FY= 4200 KG/CM2, INCLUYE: MATERIALES, TRASLAPES, SILLETAS, HABILITADO, AMARRES, MANO DE OBRA, EQUIPO Y HERRAMIENTA. | KG | 1349.48 | 0 |  | 0
DOPI-044 | SUMINISTRO Y COLOCACIÓN DE CONCRETO PREMEZCLADO F'C= 350 KG/CM2, R.N., T.M.A. 3/4", REV. 16, TIRO DIRECTO, INCLUYE: HERRAMIENTA, MANIOBRAS, ACARREOS, DESPERDICIOS, COLADO, VIBRADO, CURADO, MATERIALES, TRASPALEOS, PRUEBAS DE LABORATORIO, EQUIPO Y MANO DE OBRA. | M3 | 6.36 | 0 |  | 0
DOPI-045 | SUMINISTRO Y COLOCACIÓN DE CONCRETO PREMEZCLADO BOMBEABLE F'C= 350 KG/CM2, R.N., T.M.A. 3/4", REV. 16, INCLUYE: HERRAMIENTA, MANIOBRAS, BOMBA, ACARREOS, DESPERDICIOS, COLADO, VIBRADO, CURADO, MATERIALES, TRASPALEOS, PRUEBAS DE LABORATORIO, EQUIPO Y MANO DE OBRA. | M3 | 6.36 | 0 |  | 0
DOPI-046 | MANO DE OBRA PARA DAR ACABADO TEXTURIZADO CON PEINE DE 1" DE SEPARACIÓN APROXIMADA EN LOSA DE CONCRETO, INCLUYE: HERRAMIENTA, ACARREOS, EQUIPO Y MANO DE OBRA. | M2 | 42.25 | 0 |  | 0
DOPI-047 | SUMINISTRO Y COLOCACIÓN DE JUNTA DE DILATACIÓN TENSA-MODULAR TIPO LR7-A80-05, INCLUYE: PREPARACIÓN DE LA ZONA DE INSTALACIÓN, ANCLAJE, PRUEBAS DE FUNCIONAMIENTO, SELLADO, HERRAMIENTA, MANIOBRAS, ACARREOS, MATERIALES, EQUIPO Y MANO DE OBRA. | M | 6.3 | 0 |  | 0
DOPI-048 | CARGA MECÁNICA Y ACARREO EN CAMIÓN DE MATERIAL PRODUCTO DE EXCAVACIÓN, DEMOLICIÓN Y/O ESCOMBROS, A 1ER KILÓMETRO DE DISTANCIA, VOLUMEN MEDIDO EN SECCIONES, INCLUYE: REGALÍAS AL BANCO DE TIRO Y ABUNDAMIENTO. | M3 | 8.45 | 0 |  | 0
DOPI-049 | ACARREO EN CAMIÓN DE MATERIAL PRODUCTO DE EXCAVACIONES, DEMOLICIONES Y/O ESCOMBROS, EN KILÓMETROS SUBSECUENTES. VOLUMEN MEDIDO EN SECCIONES, INCLUYE: ABUNDAMIENTO. | M3-KM | 177.45 | 0 |  | 0
C2 | PAVIMENTO DE CONCRETO EN RAMPA VEHÍCULAR |  |  |  |  | 0
DOPI-050 | TRAZO Y NIVELACIÓN CON EQUIPO TOPOGRÁFICO DEL TERRENO ESTABLECIENDO EJES Y REFERENCIAS Y BANCOS DE NIVEL, INCLUYE: HERRAMIENTA, CRUCETAS, ESTACAS, HILOS, MARCAS Y TRAZOS CON CALHIDRA, EQUIPO Y MANO DE OBRA. | M2 | 979.18 | 0 |  | 0
DOPI-051 | RELLENO CON MATERIAL DE CALIDAD SUBRASANTE DE ACUERDO A LA NORMATIVA S.I.C.T. (MATERIAL DE BANCO), EN CAPAS NO MAYORES DE 20 CM DE ESPESOR, COMPACTADA AL 100% ± 2% DE SU P.V.S.M., PRUEBA AASHTO ESTÁNDAR, INCLUYE: HERRAMIENTA, MATERIALES, AGUA, EXTENDIDO, CONFORMACIÓN, COMPACTACIÓN, DESPERDICIOS, ABUNDAMIENTO, EQUIPO Y MANO DE OBRA. | M3 | 195.84 | 0 |  | 0
DOPI-052 | SUMINISTRO Y COLOCACIÓN DE BASE HIDRÁULICA DE 100% PRODUCTO DE TRITURACIÓN, DE 22 CM DE ESPESOR, COMPACTADA MÍNIMO AL 100% DE SU P.V.S.M., PRUEBA AASHTO MODIFICADA, CBR DEL 80%, DESGASTE DE LOS ÁNGELES 35% MÁXIMO, INCLUYE: MATERIALES, CONFORMACIÓN, AGUA, MANO DE OBRA, EQUIPO PARA MEZCLADO DE MATERIALES, EXTENDIDO, COMPACTACIÓN Y DESPERDICIOS. | M3 | 195.84 | 0 |  | 0
DOPI-053 | RIEGO DE IMPREGNACIÓN EN SUPERFICIE DE BASE HIDRÁULICA CON EMULSIONES ASFÁLTICAS CATIÓNICAS RR-2K A RAZÓN DE 1.5 L/M2 CON POREO DE ARENA, INCLUYE: MANO DE OBRA, EQUIPO Y HERRAMIENTA. | M2 | 979.18 | 0 |  | 0
DOPI-054 | PAVIMENTO DE 22 CM DE ESPESOR DE CONCRETO HIDRÁULICO PREMEZCLADO MR-48, R.R. A 7 DÍAS, T.M.A. 38 MM, ACABADO TEXTURIZADO CON PEINE DE 1" DE SEPARACIÓN APROXIMADA, INCLUYE: HERRAMIENTA, CIMBRA, DESCIMBRA, MATERIALES, ACARREOS, VOLTEADO, VIBRADO, CURADO, PRUEBAS DE LABORATORIO, EQUIPO Y MANO DE OBRA. | M2 | 146.88 | 0 |  | 0
DOPI-055 | PAVIMENTO DE 22 CM DE ESPESOR DE CONCRETO HIDRÁULICO PREMEZCLADO MR-48, R.R. A 14 DÍAS, T.M.A. 38 MM, ACABADO TEXTURIZADO CON PEINE DE 1" DE SEPARACIÓN APROXIMADA, INCLUYE: HERRAMIENTA, CIMBRA, DESCIMBRA, MATERIALES, ACARREOS, VOLTEADO, VIBRADO, CURADO, PRUEBAS DE LABORATORIO, EQUIPO Y MANO DE OBRA. | M2 | 195.84 | 0 |  | 0
DOPI-056 | PAVIMENTO DE 22 CM DE ESPESOR DE CONCRETO HIDRÁULICO PREMEZCLADO MR-48, R.N., T.M.A. 38 MM, ACABADO TEXTURIZADO CON PEINE DE 1" DE SEPARACIÓN APROXIMADA, INCLUYE: HERRAMIENTA, CIMBRA, DESCIMBRA, MATERIALES, ACARREOS, VOLTEADO, VIBRADO, CURADO, PRUEBAS DE LABORATORIO, EQUIPO Y MANO DE OBRA. | M2 | 587.51 | 0 |  | 0
DOPI-057 | PAVIMENTO DE 22 CM DE ESPESOR DE CONCRETO HIDRÁULICO PREMEZCLADO MR-48, R.R. A 3 DÍAS, T.M.A. 38 MM, ACABADO TEXTURIZADO CON PEINE DE 1" DE SEPARACIÓN APROXIMADA, INCLUYE: HERRAMIENTA, CIMBRA, DESCIMBRA, MATERIALES, ACARREOS, VOLTEADO, VIBRADO, CURADO, PRUEBAS DE LABORATORIO, EQUIPO Y MANO DE OBRA. | M2 | 48.95 | 0 |  | 0
DOPI-058 | CORTE CON DISCO DE DIAMANTE HASTA 1/3 DE ESPESOR DE LA LOSA Y HASTA 3 MM DE ANCHO, INCLUYE: EQUIPO, DISCO DE DIAMANTE, HERRAMIENTA Y MANO DE OBRA. | M | 487.03 | 0 |  | 0
DOPI-059 | CALAFATEO DE JUNTAS DE DILATACIÓN EN PAVIMENTOS DE CONCRETO HIDRÁULICO DE 13 MM X 17 MM, CON BACKER-ROD DE 13 MM DE DIÁMETRO (CINTILLA DE POLIURETANO) Y SELLADOR PARA JUNTAS SUPERSEAL P TIPO FESTER O SIMILAR, INCLUYE: HERRAMIENTA, LIMPIEZA DE LA JUNTA, ENSANCHE CON CORTADORA HASTA 13 MM, MATERIAL, DESPERDICIOS, EQUIPO Y MANO DE OBRA. | M | 487.03 | 0 |  | 0
DOPI-060 | SUMINISTRO Y COLOCACIÓN DE BARRAS DE AMARRE CON VARILLA CORRUGADA DE 1/2" DE DIÁMETRO Y 75 CM DE DESARROLLO A CADA 60 CM DE SEPARACIÓN, FY= 2800 KG/CM2. INCLUYE: HERRAMIENTA, MATERIAL, DESPERDICIO, CORTES, COLOCACIÓN, ACARREOS, EQUIPO Y MANO DE OBRA. | KG | 207.38 | 0 |  | 0
DOPI-061 | SUMINISTRO Y COLOCACIÓN DE CANASTILLA PASAJUNTAS A BASE 5 BARRAS DE 1" X 46 CM @ 30 CM DE SEPARACIÓN PARA LOSA DE 22 CM (LONGITUD DE 1.50 M), INCLUYE: HERRAMIENTA, FABRICACIÓN DE LA CANASTA EN ALAMBRÓN DE 5/16" PARA LARGUEROS Y ALAMBRÓN 1/4" EN PATAS, CORTES, DOBLECES, ELECTROSOLDADO DE LA CANASTA, ARMADO DE LA CANASTILLA CON ATIEZADORES EN ALAMBRÓN DE 1/4", SOLDADO CON SOLDADURA DE ARCO DE BARRAS DE REDONDO LISO DE 1"X0.46 GRADO G36 EN EXTREMOS ALTERNOS, DESPERDICIOS, COLOCACIÓN, MANO DE OBRA, EQUIPO Y MANO DE OBRA. | PZA | 217 | 0 |  | 0
RESUMEN DE PARTIDAS
Construcción del nodo vial en Av. Patria y Av. Universidad, etapa 04, Municipio de Zapopan, Jalisco
A | ESTRUCTURAL PUENTE VEHÍCULAR |  |  |  |  | 0
A1 | COLUMNAS DE APOYO |  |  |  |  | 0
A2 | TRABES CAJÓN |  |  |  |  | 0
B | LOSA DE RODAMIENTO DE CONCRETO EN PUENTE VEHÍCULAR |  |  |  |  | 0
B1 | LOSA DE CONCRETO |  |  |  |  | 0
B2 | PARAPETO |  |  |  |  | 0
C | LOSAS DE APROXIMACIÓN Y RODAMIENTO EN RAMPA VEHÍCULAR |  |  |  |  | 0
C1 | LOSAS DE APROXIMACIÓN |  |  |  |  | 0
C1.1 | RAMPA DE ENTRADA |  |  |  |  | 0
C1.2 | RAMPA DE SALIDA |  |  |  |  | 0
C2 | PAVIMENTO DE CONCRETO EN RAMPA VEHÍCULAR |  |  |  |  | 0
IMPORTE TOTAL CON LETRA |  |  |  | SUBTOTAL M. N. |  | 0
|  |  |  | IVA M. N. |  | 0
|  |  |  | TOTAL M. N. |  | 0