## CATÁLOGO
| MUNICIPIO DE ZAPOPAN, JALISCO | LICITACIÓN PÚBLICA No.
| DIRECCIÓN DE OBRAS PÚBLICAS E INFRAESTRUCTURA. | DOPI-MUN-PP-EP-LP-075-2025
UNIDAD DE PRESUPUESTOS Y CONTRATACION DE OBRA PUBLICA
| DESCRIPCIÓN GENERAL DE LOS TRABAJOS: |  |  | FECHA DE INICIO:
| Construcción de centro comunitario para la tercera edad denominado la Magdalena, etapa 01, frente 03, más obras complementarias, la Magdalena, Municipio de Zapopan, Jalisco. |  |  | FECHA DE TERMINACIÓN:
PLAZO DE EJECUCIÓN:
FECHA DE PRESENTACIÓN:
| RAZÓN SOCIAL DEL LICITANTE: | NOMBRE, CARGO Y FIRMA DEL LICITANTE |  |  |  | DOCUMENTO
PE 1
CATÁLOGO DE CONCEPTOS
CLAVE | DESCRIPCIÓN | UNIDAD | CANTIDAD | PRECIO UNITARIO ($) | PRECIO UNITARIO ($) CON LETRA | IMPORTE ($) M. N.
A | PRELIMINARES |  |  |  |  | 0
DOPI-001 | DESPALME DE TERRENO NATURAL POR MEDIOS MECÁNICOS, DE 15 CM DE ESPESOR, INCLUYE: ACARREO DEL MATERIAL PARA SU POSTERIOR RETIRO, EQUIPO Y MANO DE OBRA. | M2 | 328.4 |  |  | 0
DOPI-002 | CORTE CON DISCO DE DIAMANTE HASTA 1/3 DE ESPESOR DE LA LOSA Y HASTA 3 MM DE ANCHO, INCLUYE: EQUIPO, DISCO DE DIAMANTE, HERRAMIENTA Y MANO DE OBRA. | M | 17.5 |  |  | 0
DOPI-003 | DEMOLICIÓN POR MEDIOS MECÁNICOS DE PAVIMENTO Y/O LOSA DE CONCRETO EXISTENTE, INCLUYE: HERRAMIENTA, ACARREO LIBRE A BANCO DE OBRA PARA SU POSTERIOR RETIRO, VOLUMEN MEDIDO EN SECCIÓN, ABUNDAMIENTO, EQUIPO Y MANO DE OBRA. | M3 | 0.81 |  |  | 0
DOPI-004 | DEMOLICIÓN DE GUARNICIÓN DE CONCRETO SIMPLE POR MEDIOS MECÁNICOS, INCLUYE: HERRAMIENTA, CORTE CON DISCO DE DIAMANTE PARA DELIMITAR ÁREA, ACARREO DEL MATERIAL A BANCO DE OBRA PARA SU POSTERIOR RETIRO, VOLUMEN MEDIDO EN SECCIÓN, ABUNDAMIENTO, EQUIPO Y MANO DE OBRA. | M3 | 0.32 |  |  | 0
DOPI-005 | DEMOLICIÓN POR MEDIOS MECÁNICOS DE CONCRETO SIMPLE EN BANQUETAS, INCLUYE: HERRAMIENTA, CORTE CON DISCO DE DIAMANTE PARA DELIMITAR ÁREA, ACARREO DEL MATERIAL A BANCO DE OBRA PARA SU POSTERIOR RETIRO, VOLUMEN MEDIDO EN SECCIÓN, ABUNDAMIENTO, EQUIPO Y MANO DE OBRA. | M3 | 0.75 |  |  | 0
DOPI-006 | CARGA MECÁNICA Y ACARREO EN CAMIÓN DE MATERIAL PRODUCTO DE EXCAVACIÓN, DEMOLICIÓN Y/O ESCOMBROS, A 1ER KILÓMETRO DE DISTANCIA, VOLUMEN MEDIDO EN SECCIONES, INCLUYE: REGALÍAS AL BANCO DE TIRO Y ABUNDAMIENTO. | M3 | 166.14 |  |  | 0
DOPI-007 | ACARREO EN CAMIÓN DE MATERIAL PRODUCTO DE EXCAVACIONES, DEMOLICIONES Y/O ESCOMBROS, EN KILÓMETROS SUBSECUENTES. VOLUMEN MEDIDO EN SECCIONES, INCLUYE: ABUNDAMIENTO. | M3-KM | 996.84 |  |  | 0
B | CANCHA DE DE TIRO |  |  |  |  | 0
B1 | EXCAVACIONES Y RELLENOS |  |  |  |  | 0
DOPI-008 | TRAZO Y NIVELACIÓN CON EQUIPO TOPOGRÁFICO DEL TERRENO ESTABLECIENDO EJES Y REFERENCIAS Y BANCOS DE NIVEL, INCLUYE: HERRAMIENTA, CRUCETAS, ESTACAS, HILOS, MARCAS Y TRAZOS CON CALHIDRA, EQUIPO Y MANO DE OBRA. | M2 | 276 |  |  | 0
DOPI-009 | EXCAVACIÓN POR MEDIOS MECÁNICOS EN MATERIAL TIPO II, DE 0.00 A 2.00 M DE PROFUNDIDAD, INCLUYE: AFINE DE PLANTILLA Y TALUDES, ACARREO DEL MATERIAL A BANCO DE OBRA PARA SU POSTERIOR RETIRO, MANO DE OBRA, ABUNDAMIENTO, EQUIPO Y HERRAMIENTA. (MEDIDO EN TERRENO NATURAL POR SECCIÓN). | M3 | 55.2 |  |  | 0
DOPI-010 | RELLENO EN CEPAS O MESETAS CON MATERIAL DE BANCO (TEPETATE), COMPACTADO CON EQUIPO DE IMPACTO AL 95% ± 2 DE SU P.V.S.M., PRUEBA AASHTO ESTÁNDAR, CBR DEL 5% MÍNIMO, EN CAPAS NO MAYORES DE 20 CM, INCLUYE: HERRAMIENTA, INCORPORACIÓN DE AGUA NECESARIA, MEDIDO EN TERRENO NATURAL POR SECCIÓN SEGÚN PROYECTOS, ABUNDAMIENTO, EQUIPO Y MANO DE OBRA. | M3 | 55.2 |  |  | 0
DOPI-011 | CARGA MECÁNICA Y ACARREO EN CAMIÓN DE MATERIAL PRODUCTO DE EXCAVACIÓN, DEMOLICIÓN Y/O ESCOMBROS, A 1ER KILÓMETRO DE DISTANCIA, VOLUMEN MEDIDO EN SECCIONES, INCLUYE: REGALÍAS AL BANCO DE TIRO Y ABUNDAMIENTO. | M3 | 55.2 |  |  | 0
DOPI-012 | ACARREO EN CAMIÓN DE MATERIAL PRODUCTO DE EXCAVACIONES, DEMOLICIONES Y/O ESCOMBROS, EN KILÓMETROS SUBSECUENTES. VOLUMEN MEDIDO EN SECCIONES, INCLUYE: ABUNDAMIENTO. | M3-KM | 331.2 |  |  | 0
B2 | LOSA DE CONCRETO Y ALBAÑILERÍAS |  |  |  |  | 0
DOPI-013 | SUMINISTRO Y COLOCACIÓN DE MALLA ELECTROSOLDADA 6X6-8/8, INCLUYE: HABILITADO, DESPERDICIOS, CORTES, AJUSTES, ALAMBRE, TRASLAPES, SILLETAS, MATERIAL DE FIJACIÓN, ACARREO DEL MATERIAL AL SITIO DE SU COLOCACIÓN, MANO DE OBRA Y HERRAMIENTA. | M2 | 276 |  |  | 0
DOPI-014 | PISO DE CONCRETO PREMEZCLADO F'C= 200 KG/CM2, T.MA. 3/4", R.N. DE 10 CM DE ESPESOR, CON COLOR INTEGRAL MONTANA(PBIC0006) AL 6%, ACABADO SEMIPULIDO, INCLUYE: HERRAMIENTA, ACARREOS, PREPARACIÓN DE LA SUPERFICIE, CIMBRA, DESCIMBRA, NIVELACIÓN, COLADO, VIBRADO, CURADO, MATERIALES, PRUEBAS DE LABORATORIO, EQUIPO Y MANO DE OBRA. | M2 | 276 |  |  | 0
DOPI-015 | CORTE CON DISCO DE DIAMANTE HASTA 1/3 DE ESPESOR DE LA LOSA Y HASTA 3 MM DE ANCHO, INCLUYE: EQUIPO, DISCO DE DIAMANTE, HERRAMIENTA Y MANO DE OBRA. | M | 239.39 |  |  | 0
DOPI-016 | CALAFATEO DE JUNTAS DE DILATACIÓN EN PAVIMENTOS DE CONCRETO HIDRÁULICO DE 13 MM X 17 MM, CON BACKER-ROD DE 13 MM DE DIÁMETRO (CINTILLA DE POLIURETANO) Y SELLADOR PARA JUNTAS SUPERSEAL P TIPO FESTER O SIMILAR, INCLUYE: HERRAMIENTA, LIMPIEZA DE LA JUNTA, ENSANCHE CON CORTADORA HASTA 13 MM, MATERIAL, DESPERDICIOS, EQUIPO Y MANO DE OBRA. | M | 239.39 |  |  | 0
B3 | BALIZAMIENTO |  |  |  |  | 0
DOPI-017 | SUMINISTRO Y APLICACIÓN DE LÍNEAS DELIMITADORAS, CON PINTURA BASE ACEITE DE SECADO RÁPIDO, COLOR BLANCO MATE MARCA COMEX O SIMILAR, DE 5 CM DE ANCHO, ACABADO MATE SECADO RÁPIDO, INCLUYE: HERRAMIENTA, LIMPIEZA Y PREPARACIÓN DE LA SUPERFICIE, MATERIALES, EQUIPO Y MANO DE OBRA. | M | 133.77 |  |  | 0
DOPI-018 | SUMINISTRO Y APLICACIÓN DE LOGO CON PLANTILLA, CON LA LEYENDA DE "Ciudad de las niñas" Y/O "Ciudad de los niños" CON PINTURA BASE ACEITE DE SECADO RÁPIDO, MATE MARCA COMEX O SIMILAR, MEDIDAS PROMEDIO DE 3.55 M X 1.00 M CONFORME A DETALLE DE PROYECTO, INCLUYE: HERRAMIENTA, LIMPIEZA Y PREPARACIÓN DE LA SUPERFICIE, MATERIALES, EQUIPO Y MANO DE OBRA. | PZA | 1 |  |  | 0
DOPI-019 | SUMINISTRO Y APLICACIÓN DE LOGO CON PLANTILLA, CON LA LEYENDA DE "n_ñ" CON PINTURA BASE ACEITE DE SECADO RÁPIDO, MATE MARCA COMEX O SIMILAR, MEDIDAS PROMEDIO DE 2.31 M X 2.65 M CONFORME A DETALLE DE PROYECTO, INCLUYE: HERRAMIENTA, LIMPIEZA Y PREPARACIÓN DE LA SUPERFICIE, MATERIALES, EQUIPO Y MANO DE OBRA. | PZA | 1 |  |  | 0
B4 | MOBILIARIO |  |  |  |  | 0
DOPI-020 | PLANTILLA DE 5 CM DE ESPESOR DE CONCRETO HECHO EN OBRA DE F´C=100 KG/CM2, INCLUYE: PREPARACIÓN DE LA SUPERFICIE, NIVELACIÓN, MAESTREADO, COLADO, MANO DE OBRA, EQUIPO Y HERRAMIENTA. | M2 | 0.39 |  |  | 0
DOPI-021 | SUMINISTRO Y COLOCACIÓN DE DADO DE CONCRETO PARA ANCLAJE DE ESTRUCTURA DE COLUMNA CANASTA, A BASE DE CONCRETO HECHO EN OBRA F’C= 250 KG/CM2, T.M.A. 19 MM., CON ARMADO DE 16 VARILLAS DEL #5 Y ESTRIBOS DEL #3 @15 CM, REFUERZOS CON REDONDO DE 3/8" @ 20 CM, MEDIDAS DE 0.60 X 0.60 X 1.50 M, INCLUYE: HERRAMIENTA, CIMBRA, DESCIMBRA, COLADO, CURADO, HABILITADO DE ACERO, ACARREOS, MATERIALES, EQUIPO Y MANO DE OBRA. | PZA | 1 |  |  | 0
DOPI-022 | SUMINISTRO, HABILITADO Y MONTAJE DE ANCLA DE ACERO A-36 A BASE DE REDONDO LISO DE 3/4" DE DIÁMETRO CON UN DESARROLLO DE 1.05 M CON ROSCA EN AMBOS EXTREMOS, 15 CM EN LA PARTE SUPERIOR Y 10 CM EN LA PARTE INFERIOR, INCLUYE: TUERCAS HEXAGONALES DE 3/4" ESTRUCTURALES PESADA GRADO 5 CON RONDANA PLANA, CORTES, MANO DE OBRA, EQUIPO Y HERRAMIENTA. | PZA | 8 |  |  | 0
DOPI-023 | SUMINISTRO, HABILITADO Y MONTAJE DE PLACA DE ACERO A-36 DE 45 X 45 CM Y 1", INCLUYE: TRAZO, MATERIALES, 8 PERFORACIONES PARA ANCLAS DE 3/4", CORTES, SOLDADURA, FIJACIÓN, MANO DE OBRA, EQUIPO Y HERRAMIENTA. | PZA | 1 |  |  | 0
DOPI-024 | SUMINISTRO, HABILITADO Y MONTAJE DE CARTABONES PARA PLB-1 CON PLACA DE ACERO A-36 DE 15 X 6 CM, 1/2" DE ESPESOR, INCLUYE: CORTES, DESPERDICIOS, SOLDADURA, PINTURA PRIMARIO ANTICORROSIVO Y ACABADO ALQUIDALICO COLOR BLANCO EN 3 MILÉSIMAS DE ESPESOR, TRASLADO DE MATERIALES, MANO DE OBRA, EQUIPO Y HERRAMIENTA. | PZA | 8 |  |  | 0
DOPI-025 | ASENTAMIENTO DE PLACAS METÁLICAS DE ESTRUCTURA A BASE DE GROUT NO METÁLICO, INCLUYE: MATERIALES, MANO DE OBRA, EQUIPO Y HERRAMIENTA. | M3 | 0.01 |  |  | 0
DOPI-026 | SUMINISTRO Y COLOCACIÓN DE ESTRUCTURA (COLUMNA CANASTA) PARA SOPORTAR TABLERO DE BASQUETBOL, FABRICADA A BASE DE TUBO DE 6" CEDULA 40 CON UNA ALTURA A PARTIR DEL PISO TERMINADO DE 3.22 M CON DESARROLLO DE LAS SIGUIENTES MEDIDAS 2.70 M RECTO + 1.75 M RECTO (VER DETALLE EN PROYECTO, MAS 2 EXTENSIONES DE 0.36 M CON TUBO DE 2" CEDULA 40, TABLERO PROFESIONAL PARA BASQUETBOL EN ACRÍLICO DE 15 MM DE GROSOR REVESTIDO CON BASTIDOR DE PTR 1" VERDE (1.62 KG/M), MEDIDAS OFICIALES 1.80 M POR 1.05 M, AROS TIPO NBA DISEÑADOS PARA USO RUDO CAPACES DE SOPORTAR EL PESO DE UN JUGADOR AL COLGARSE, RED DE ACERO DE USO RUDO, INCLUYE: HERRAMIENTA, PRIMER ANTICORROSIVO Y TERMINADO EN ESMALTE 100 MATE COMEX O SIMILAR, MATERIALES, ACARREOS, EQUIPO Y MANO DE OBRA. | PZA | 1 |  |  | 0
B5 | BACKSTOP |  |  |  |  | 0
DOPI-027 | EXCAVACIÓN POR MEDIOS MANUALES EN MATERIAL TIPO II, DE 0.00 A -2.00 M DE PROFUNDIDAD, INCLUYE: AFINE DE PLANTILLA Y TALUDES, ACARREO DEL MATERIAL A BANCO DE OBRA PARA SU POSTERIOR RETIRO, MANO DE OBRA, ABUNDAMIENTO, EQUIPO Y HERRAMIENTA. (MEDIDO EN TERRENO NATURAL POR SECCIÓN). | M3 | 11.61 |  |  | 0
DOPI-028 | PLANTILLA DE 5 CM DE ESPESOR DE CONCRETO HECHO EN OBRA DE F´C=100 KG/CM2, INCLUYE: PREPARACIÓN DE LA SUPERFICIE, NIVELACIÓN, MAESTREADO, COLADO, MANO DE OBRA, EQUIPO Y HERRAMIENTA. | M2 | 7.49 |  |  | 0
DOPI-029 | SUMINISTRO, HABILITADO Y COLOCACIÓN DE ACERO DE REFUERZO DE FY= 4200 KG/CM2, INCLUYE: MATERIALES, TRASLAPES, SILLETAS, HABILITADO, AMARRES, MANO DE OBRA, EQUIPO Y HERRAMIENTA. | KG | 269.44 |  |  | 0
DOPI-030 | CIMBRA EN DADOS DE CIMENTACIÓN, ACABADO COMÚN, INCLUYE: SUMINISTRO DE MATERIALES, ACARREOS, CORTES, HABILITADO, CIMBRADO, DESCIMBRADO, MANO DE OBRA, LIMPIEZA, EQUIPO Y HERRAMIENTA. | M2 | 17.4 |  |  | 0
DOPI-031 | CONCRETO HECHO EN OBRA DE F'C= 250 KG/CM2, T.MA. 3/4", R.N., INCLUYE: HERRAMIENTA, ELABORACIÓN DE CONCRETO, ACARREOS, COLADO, VIBRADO, EQUIPO Y MANO DE OBRA. | M3 | 2.44 |  |  | 0
DOPI-032 | SUMINISTRO, HABILITADO Y MONTAJE DE ANCLA DE ACERO A-36 A BASE DE REDONDO LISO DE 5/8" DE DIÁMETRO CON UN DESARROLLO DE 1.00 M CON ROSCA EN AMBOS EXTREMOS, 10 CM EN LA PARTE SUPERIOR Y 5 CM EN LA PARTE INFERIOR, INCLUYE: HERRAMIENTA, TUERCAS HEXAGONALES DE 5/8" NIVELADORAS 2H Y ARANDELAS F436, CORTES, EQUIPO Y MANO DE OBRA. | PZA | 24 |  |  | 0
DOPI-033 | SUMINISTRO, HABILITADO Y MONTAJE DE PLACA DE ACERO A-36 DE 25 X 25 CM Y 5/8" DE ESPESOR, INCLUYE: HERRAMIENTA, 4 PERFORACIONES PARA COLOCAR ANCLAS DE 5/8", TRAZO, MATERIALES, CORTES, SOLDADURA, FIJACIÓN, EQUIPO Y MANO DE OBRA. | PZA | 6 |  |  | 0
DOPI-034 | SUMINISTRO, HABILITADO Y MONTAJE DE CARTABONES CON PLACA DE ACERO A-36 DE 20 X 9 CM, 1/4" DE ESPESOR, INCLUYE: CORTES, DESPERDICIOS, SOLDADURA, PINTURA PRIMARIO ANTICORROSIVO Y ACABADO ALQUIDALICO COLOR BLANCO EN 3 MILÉSIMAS DE ESPESOR, TRASLADO DE MATERIALES, MANO DE OBRA, EQUIPO Y HERRAMIENTA. | PZA | 24 |  |  | 0
DOPI-035 | ASENTAMIENTO DE PLACAS METÁLICAS DE ESTRUCTURA A BASE DE GROUT NO METÁLICO, INCLUYE: MATERIALES, MANO DE OBRA, EQUIPO Y HERRAMIENTA. | M3 | 0.03 |  |  | 0
DOPI-036 | SUMINISTRO, FABRICACIÓN Y COLOCACIÓN DE HERRERÍA ESTRUCTURAL A BASE DE PERFILES PTR, HSS PARA BACKSTOP, DE HASTA 6.00 M DE ALTURA, DE ACUERDO AL PLANO DE DISEÑO PROPORCIONADO, INCLUYE: HERRAMIENTA, SOLDADURA, CORTES, AJUSTES, MATERIALES MENORES, DESPERDICIOS, PRIMARIO ANTICORROSIVO, FLETES, ACARREO DE MATERIALES AL SITIO DE SU UTILIZACIÓN, EQUIPO Y MANO DE OBRA. | KG | 1329.67 |  |  | 0
DOPI-037 | SUMINISTRO Y APLICACIÓN DE PINTURA DE ESMALTE 100 MATE COMEX O SIMILAR, CUALQUIER COLOR, EN ESTRUCTURAS METÁLICAS, INCLUYE: APLICACIÓN DE RECUBRIMIENTO A 4 MILÉSIMAS DE ESPESOR, MATERIALES, MANO DE OBRA, EQUIPO Y HERRAMIENTA. | KG | 1329.67 |  |  | 0
DOPI-038 | CARGA MECÁNICA Y ACARREO EN CAMIÓN DE MATERIAL PRODUCTO DE EXCAVACIÓN, DEMOLICIÓN Y/O ESCOMBROS, A 1ER KILÓMETRO DE DISTANCIA, VOLUMEN MEDIDO EN SECCIONES, INCLUYE: REGALÍAS AL BANCO DE TIRO Y ABUNDAMIENTO. | M3 | 11.61 |  |  | 0
DOPI-039 | ACARREO EN CAMIÓN DE MATERIAL PRODUCTO DE EXCAVACIONES, DEMOLICIONES Y/O ESCOMBROS, EN KILÓMETROS SUBSECUENTES. VOLUMEN MEDIDO EN SECCIONES, INCLUYE: ABUNDAMIENTO. | M3-KM | 69.66 |  |  | 0
C | CANCHA DE PICKLEBALL |  |  |  |  | 0
C1 | EXCAVACIONES Y RELLENOS |  |  |  |  | 0
DOPI-040 | TRAZO Y NIVELACIÓN CON EQUIPO TOPOGRÁFICO DEL TERRENO ESTABLECIENDO EJES Y REFERENCIAS Y BANCOS DE NIVEL, INCLUYE: HERRAMIENTA, CRUCETAS, ESTACAS, HILOS, MARCAS Y TRAZOS CON CALHIDRA, EQUIPO Y MANO DE OBRA. | M2 | 157.46 |  |  | 0
DOPI-041 | EXCAVACIÓN POR MEDIOS MECÁNICOS EN MATERIAL TIPO II, DE 0.00 A 2.00 M DE PROFUNDIDAD, INCLUYE: AFINE DE PLANTILLA Y TALUDES, ACARREO DEL MATERIAL A BANCO DE OBRA PARA SU POSTERIOR RETIRO, MANO DE OBRA, ABUNDAMIENTO, EQUIPO Y HERRAMIENTA. (MEDIDO EN TERRENO NATURAL POR SECCIÓN). | M3 | 31.49 |  |  | 0
DOPI-042 | RELLENO EN CEPAS O MESETAS CON MATERIAL DE BANCO (TEPETATE), COMPACTADO CON EQUIPO DE IMPACTO AL 95% ± 2 DE SU P.V.S.M., PRUEBA AASHTO ESTÁNDAR, CBR DEL 5% MÍNIMO, EN CAPAS NO MAYORES DE 20 CM, INCLUYE: HERRAMIENTA, INCORPORACIÓN DE AGUA NECESARIA, MEDIDO EN TERRENO NATURAL POR SECCIÓN SEGÚN PROYECTOS, ABUNDAMIENTO, EQUIPO Y MANO DE OBRA. | M3 | 31.49 |  |  | 0
DOPI-043 | CARGA MECÁNICA Y ACARREO EN CAMIÓN DE MATERIAL PRODUCTO DE EXCAVACIÓN, DEMOLICIÓN Y/O ESCOMBROS, A 1ER KILÓMETRO DE DISTANCIA, VOLUMEN MEDIDO EN SECCIONES, INCLUYE: REGALÍAS AL BANCO DE TIRO Y ABUNDAMIENTO. | M3 | 31.49 |  |  | 0
DOPI-044 | ACARREO EN CAMIÓN DE MATERIAL PRODUCTO DE EXCAVACIONES, DEMOLICIONES Y/O ESCOMBROS, EN KILÓMETROS SUBSECUENTES. VOLUMEN MEDIDO EN SECCIONES, INCLUYE: ABUNDAMIENTO. | M3-KM | 188.94 |  |  | 0
C2 | LOSA DE CONCRETO Y ALBAÑILERÍAS |  |  |  |  | 0
DOPI-045 | SUMINISTRO Y COLOCACIÓN DE MALLA ELECTROSOLDADA 6X6-8/8, INCLUYE: HABILITADO, DESPERDICIOS, CORTES, AJUSTES, ALAMBRE, TRASLAPES, SILLETAS, MATERIAL DE FIJACIÓN, ACARREO DEL MATERIAL AL SITIO DE SU COLOCACIÓN, MANO DE OBRA Y HERRAMIENTA. | M2 | 157.46 |  |  | 0
DOPI-046 | PISO DE CONCRETO PREMEZCLADO F'C= 200 KG/CM2, T.MA. 3/4", R.N. DE 10 CM DE ESPESOR, CON COLOR INTEGRAL MONTANA(PBIC0006) AL 6%, ACABADO SEMIPULIDO, INCLUYE: HERRAMIENTA, ACARREOS, PREPARACIÓN DE LA SUPERFICIE, CIMBRA, DESCIMBRA, NIVELACIÓN, COLADO, VIBRADO, CURADO, MATERIALES, PRUEBAS DE LABORATORIO, EQUIPO Y MANO DE OBRA. | M2 | 157.46 |  |  | 0
DOPI-047 | CORTE CON DISCO DE DIAMANTE HASTA 1/3 DE ESPESOR DE LA LOSA Y HASTA 3 MM DE ANCHO, INCLUYE: EQUIPO, DISCO DE DIAMANTE, HERRAMIENTA Y MANO DE OBRA. | M | 131.76 |  |  | 0
DOPI-048 | CALAFATEO DE JUNTAS DE DILATACIÓN EN PAVIMENTOS DE CONCRETO HIDRÁULICO DE 13 MM X 17 MM, CON BACKER-ROD DE 13 MM DE DIÁMETRO (CINTILLA DE POLIURETANO) Y SELLADOR PARA JUNTAS SUPERSEAL P TIPO FESTER O SIMILAR, INCLUYE: HERRAMIENTA, LIMPIEZA DE LA JUNTA, ENSANCHE CON CORTADORA HASTA 13 MM, MATERIAL, DESPERDICIOS, EQUIPO Y MANO DE OBRA. | M | 131.76 |  |  | 0
C3 | BALIZAMIENTO |  |  |  |  | 0
DOPI-049 | SUMINISTRO Y APLICACIÓN DE LÍNEAS DELIMITADORAS, CON PINTURA BASE ACEITE DE SECADO RÁPIDO, COLOR BLANCO MATE MARCA COMEX O SIMILAR, DE 5 CM DE ANCHO, ACABADO MATE SECADO RÁPIDO, INCLUYE: HERRAMIENTA, LIMPIEZA Y PREPARACIÓN DE LA SUPERFICIE, MATERIALES, EQUIPO Y MANO DE OBRA. | M | 78.37 |  |  | 0
DOPI-050 | SUMINISTRO Y APLICACIÓN DE LOGO CON PLANTILLA, CON LA LEYENDA DE "n_ñ" CON PINTURA BASE ACEITE DE SECADO RÁPIDO, MATE MARCA COMEX O SIMILAR, MEDIDAS PROMEDIO DE 2.31 M X 2.65 M CONFORME A DETALLE DE PROYECTO, INCLUYE: HERRAMIENTA, LIMPIEZA Y PREPARACIÓN DE LA SUPERFICIE, MATERIALES, EQUIPO Y MANO DE OBRA. | PZA | 1 |  |  | 0
C4 | MOBILIARIO |  |  |  |  | 0
DOPI-051 | DADO DE CONCRETO, CON MEDIDAS DE 0.40 X 0.40 X 0.90 M PARA ANCLAJE DE POSTE DE RED DE PICKLEBALL, A BASE DE CONCRETO HECHO EN OBRA F’C= 200 KG/CM2, T.M.A. 19 MM., CON ARMADO DE 1 VARILLA DEL #4 @ESQUINA Y ESTRIBOS DEL #3 @20 CM, INCLUYE: HERRAMIENTA, TUBO METÁLICO DE 3" CÉDULA 40 DE 60 CM DE LARGO AHOGADO EN DADO DE CONCRETO, HABILITADO DE ACERO, ACARREOS, CIMBRA, DESCIMBRA, VIBRADO, CURADO, MATERIALES, EQUIPO Y MANO DE OBRA. | PZA | 2 |  |  | 0
DOPI-052 | SUMINISTRO E INSTALACIÓN DE RED PARA PICKLEBALL PROFESIONAL CON MEDIDAS GENERALES DE 6.70 X 0.92 M DE ALTURA, EN NYLON TRENZADO DE 3 HILOS USO RUDO, TRATADA CON UV Y ALQUITRANADA, MALLA CUADRADA DE 4.5 CM X 4.5 CM EN COLOR NEGRO O SIMILAR, LONA TOLDERA BLANCA EN LA PARTE DE ARRIBA, LATERALES Y PARTE INFERIOR, SKU 15935 O SIMILAR, INCLUYE: CABLE DE ACERO 3/16" GALVANIZADO, ELEMENTOS DE FIJACIÓN, MATERIALES, ACARREOS, EQUIPO Y MANO DE OBRA. | PZA | 1 |  |  | 0
DOPI-053 | SUMINISTRO E INSTALACIÓN DE POSTE PARA RED DE 2 1/2" CÉDULA 40 DE 1.80 M DE ALTURA TOTAL (0.60 M AHOGADOS EN DADOS DE CONCRETO), CON 4 AROS SOLDADOS EN POSTE (FORJADOS DE REDONDO LISO DE 3/8" Y 5 CM DE DIÁMETRO), INCLUYE: PRIMER ANTICORROSIVO, PLACA TAPA SUPERIOR DE 2 1/2" DE DIÁMETRO Y 3/16" DE ESPESOR, PINTURA ESMALTE 100 MATE COMEX COLOR BLANCO O SIMILAR, SOLDADURAS, ELEMENTOS DE FIJACIÓN, MATERIALES, ACARREOS, EQUIPO Y MANO DE OBRA. | PZA | 2 |  |  | 0
D | PISTA DE TROTE |  |  |  |  | 0
D1 | EXCAVACIONES Y RELLENOS |  |  |  |  | 0
DOPI-054 | TRAZO Y NIVELACIÓN CON EQUIPO TOPOGRÁFICO DEL TERRENO ESTABLECIENDO EJES Y REFERENCIAS Y BANCOS DE NIVEL, INCLUYE: HERRAMIENTA, CRUCETAS, ESTACAS, HILOS, MARCAS Y TRAZOS CON CALHIDRA, EQUIPO Y MANO DE OBRA. | M2 | 263.36 |  |  | 0
DOPI-055 | EXCAVACIÓN POR MEDIOS MECÁNICOS EN MATERIAL TIPO II, DE 0.00 A 2.00 M DE PROFUNDIDAD, INCLUYE: AFINE DE PLANTILLA Y TALUDES, ACARREO DEL MATERIAL A BANCO DE OBRA PARA SU POSTERIOR RETIRO, MANO DE OBRA, ABUNDAMIENTO, EQUIPO Y HERRAMIENTA. (MEDIDO EN TERRENO NATURAL POR SECCIÓN). | M3 | 71.11 |  |  | 0
DOPI-056 | SUMINISTRO Y COLOCACIÓN DE BASE HIDRÁULICA DE 100% PRODUCTO DE TRITURACIÓN, DE 20 CM DE ESPESOR, COMPACTADA MÍNIMO AL 100% DE SU P.V.S.M., PRUEBA AASHTO MODIFICADA, 65% GRAVA Y 35% ARENA, INCLUYE: MATERIALES, CONFORMACIÓN, AGUA, MANO DE OBRA, EQUIPO PARA MEZCLADO DE MATERIALES, EXTENDIDO, COMPACTACIÓN Y DESPERDICIOS. | M3 | 52.67 |  |  | 0
DOPI-057 | CARGA MECÁNICA Y ACARREO EN CAMIÓN DE MATERIAL PRODUCTO DE EXCAVACIÓN, DEMOLICIÓN Y/O ESCOMBROS, A 1ER KILÓMETRO DE DISTANCIA, VOLUMEN MEDIDO EN SECCIONES, INCLUYE: REGALÍAS AL BANCO DE TIRO Y ABUNDAMIENTO. | M3 | 71.11 |  |  | 0
DOPI-058 | ACARREO EN CAMIÓN DE MATERIAL PRODUCTO DE EXCAVACIONES, DEMOLICIONES Y/O ESCOMBROS, EN KILÓMETROS SUBSECUENTES. VOLUMEN MEDIDO EN SECCIONES, INCLUYE: ABUNDAMIENTO. | M3-KM | 426.66 |  |  | 0
D2 | CARPETA ASFÁLTICA |  |  |  |  | 0
DOPI-059 | RIEGO DE IMPREGNACIÓN POR MEDIOS MANUALES EN SUPERFICIE DE BASE HIDRÁULICA CON EMULSIONES ASFÁLTICAS CATIÓNICAS RR-2K A RAZÓN DE 1.5 L/M2 CON POREO DE ARENA, INCLUYE: MANO DE OBRA, EQUIPO Y HERRAMIENTA. | M2 | 210.66 |  |  | 0
DOPI-060 | SUMINISTRO Y COLOCACIÓN MANUAL DE ASFALTO EN ÁREAS REDUCIDAS DE 5 A 7 CM DE ESPESOR PROMEDIO, MEZCLA EN CALIENTE HECHA EN PLANTA, CON CEMENTO PG 64-22 EKBE SUPERPAVE, SEGÚN DISEÑO, T.M.A. DE 1/2" A FINOS, COMPACTADA AL 95% MARSHALL, INCLUYE: HERRAMIENTA, DELIMITACIÓN DEL ÁREA, LIMPIEZA, RETIRO DE RESIDUOS, PRUEBAS DE COMPACTACIÓN Y ESPESOR, PRUEBA DE CALIDAD, APLICACIÓN CON ASPERSORA MANUAL DE RIEGO DE LIGA CON EMULSIÓN DE ROMPIMIENTO RÁPIDO (ECR-60) A RAZÓN DE 0.70 L/M2, TENDIDO DE LA MEZCLA ASFÁLTICA, COMPACTACIÓN MECÁNICA CON EQUIPO DE IMPACTO Y/O PLACA VIBRATORIA, EQUIPO Y MANO DE OBRA. | M3 | 14.75 |  |  | 0
DOPI-061 | SUMINISTRO Y APLICACIÓN DE RECUBRIMIENTO CON TRACKMASTER PLUSTM A BASE DE EMULSIÓN ACRÍLICA EN COLOR ORANGE DE COLOR PLUS TM SYSTEM O SIMILAR, DILUIR EN AGUA USANDO LAS SIGUIENTES PROPORCIONES: 4 PARTES DE TRACK MASTER PLUSTM POR UNA PARTE DE AGUA, CONSIDERANDO 2 CAPAS DE APLICACIÓN CON RENDIMIENTO DE 0.20 GALONES POR YARDA CUADRADA, INCLUYE: APLICACIÓN CON ESCOBILLA DE GOMA SUAVE O ROSEADO CON DIAFRAGMA DE AIRE Y/O HIDRÁULICO, HERRAMIENTA, ACARREOS, DESPERDICIOS, LIMPIEZA DEL ÁREA DE TRABAJO, EQUIPO Y MANO DE OBRA. | M2 | 210.66 |  |  | 0
DOPI-062 | GUARNICIÓN TIPO "I" EN SECCIÓN 15X30 CM DE ALTURA A BASE DE CONCRETO PREMEZCLADO F'C= 200 KG/CM2, T.M.A. 19 MM, R.N., COLOR NATURAL, ACABADO SEMI-PULIDO EN CARA SUPERIOR, INCLUYE: CIMBRA, DESCIMBRA, COLADO, MATERIALES, CURADO, DESPERDICIOS, MANO DE OBRA, EQUIPO Y HERRAMIENTA. | M | 64.39 |  |  | 0
DOPI-063 | GUARNICIÓN TIPO "I" EN SECCIÓN 15X40 CM DE ALTURA A BASE DE CONCRETO PREMEZCLADO F'C= 200 KG/CM2, T.M.A. 19 MM, R.N., COLOR NATURAL, ACABADO SEMI-PULIDO EN CARA SUPERIOR, INCLUYE: CIMBRA, DESCIMBRA, COLADO, MATERIALES, CURADO, DESPERDICIOS, MANO DE OBRA, EQUIPO Y HERRAMIENTA. | M | 286.91 |  |  | 0
E | PLAZOLETA Y ANDADORES |  |  |  |  | 0
E1 | EXCAVACIONES Y RELLENOS |  |  |  |  | 0
DOPI-064 | TRAZO Y NIVELACIÓN CON EQUIPO TOPOGRÁFICO DEL TERRENO ESTABLECIENDO EJES Y REFERENCIAS Y BANCOS DE NIVEL, INCLUYE: HERRAMIENTA, CRUCETAS, ESTACAS, HILOS, MARCAS Y TRAZOS CON CALHIDRA, EQUIPO Y MANO DE OBRA. | M2 | 624.57 |  |  | 0
DOPI-065 | EXCAVACIÓN POR MEDIOS MECÁNICOS EN MATERIAL TIPO II, DE 0.00 A 2.00 M DE PROFUNDIDAD, INCLUYE: AFINE DE PLANTILLA Y TALUDES, ACARREO DEL MATERIAL A BANCO DE OBRA PARA SU POSTERIOR RETIRO, MANO DE OBRA, ABUNDAMIENTO, EQUIPO Y HERRAMIENTA. (MEDIDO EN TERRENO NATURAL POR SECCIÓN). | M3 | 124.91 |  |  | 0
DOPI-066 | RELLENO EN CEPAS O MESETAS CON MATERIAL DE BANCO (TEPETATE), COMPACTADO CON EQUIPO DE IMPACTO AL 95% ± 2 DE SU P.V.S.M., PRUEBA AASHTO ESTÁNDAR, CBR DEL 5% MÍNIMO, EN CAPAS NO MAYORES DE 20 CM, INCLUYE: HERRAMIENTA, INCORPORACIÓN DE AGUA NECESARIA, MEDIDO EN TERRENO NATURAL POR SECCIÓN SEGÚN PROYECTOS, ABUNDAMIENTO, EQUIPO Y MANO DE OBRA. | M3 | 124.91 |  |  | 0
DOPI-067 | CARGA MECÁNICA Y ACARREO EN CAMIÓN DE MATERIAL PRODUCTO DE EXCAVACIÓN, DEMOLICIÓN Y/O ESCOMBROS, A 1ER KILÓMETRO DE DISTANCIA, VOLUMEN MEDIDO EN SECCIONES, INCLUYE: REGALÍAS AL BANCO DE TIRO Y ABUNDAMIENTO. | M3 | 124.91 |  |  | 0
DOPI-068 | ACARREO EN CAMIÓN DE MATERIAL PRODUCTO DE EXCAVACIONES, DEMOLICIONES Y/O ESCOMBROS, EN KILÓMETROS SUBSECUENTES. VOLUMEN MEDIDO EN SECCIONES, INCLUYE: ABUNDAMIENTO. | M3-KM | 749.46 |  |  | 0
E2 | PISOS DE CONCRETO |  |  |  |  | 0
DOPI-069 | PISO DE CONCRETO PREMEZCLADO F'C= 200 KG/CM2, T.M.A. 13 MM, DE 10 CM DE ESPESOR ACABADO LAVADO CON AGREGADO SUPERFICIAL DE GRANO DE MÁRMOL DEL #3 (5 KG/M2), INCLUYE: HERRAMIENTA, ACARREOS, PREPARACIÓN DE LA SUPERFICIE, NIVELACIÓN, CIMBRADO, DESCIMBRADO, COLADO, VIBRADO, SUMINISTRO DE MATERIALES, PRUEBAS DE LABORATORIO, EQUIPO Y MANO DE OBRA. | M2 | 270.02 |  |  | 0
DOPI-070 | CORTE CON DISCO DE DIAMANTE HASTA 1/3 DE ESPESOR DE LA LOSA Y HASTA 3 MM DE ANCHO, INCLUYE: EQUIPO, PREPARACIONES Y MANO DE OBRA. | M | 223.02 |  |  | 0
DOPI-071 | CALAFATEO DE JUNTAS DE DILATACIÓN EN PAVIMENTOS DE CONCRETO HIDRÁULICO DE 13 MM X 17 MM, CON BACKER-ROD DE 13 MM DE DIÁMETRO (CINTILLA DE POLIURETANO) Y SELLADOR PARA JUNTAS SUPERSEAL P TIPO FESTER O SIMILAR, INCLUYE: HERRAMIENTA, LIMPIEZA DE LA JUNTA, ENSANCHE CON CORTADORA HASTA 13 MM, MATERIAL, DESPERDICIOS, EQUIPO Y MANO DE OBRA. | M | 223.02 |  |  | 0
DOPI-072 | PISO DE ADOQUÍN PREFABRICADO MODELO NOVARA O SIMILAR, A BASE DE CONCRETO F´C= 250 KG/CM2, COLOR CAFÉ, EN FORMATO RECTANGULAR DE MEDIDAS (10 X 40 X 8 CM), VER PROYECTO PARA CONFIGURACIÓN Y ACOMODO DE PIEZAS, ASENTADO SOBRE UNA CAMA DE ARENA DE RÍO DE 5 CM DE ESPESOR Y JUNTEADO COMÚN CON ARENA, INCLUYE: HERRAMIENTA, MATERIALES, DESPERDICIOS, RECORTES, REMATES, ACARREOS, NIVELACIONES, EQUIPO Y MANO DE OBRA. | M2 | 354.55 |  |  | 0
DOPI-073 | GUARNICIÓN TIPO "I" EN SECCIÓN 15X30 CM DE ALTURA A BASE DE CONCRETO PREMEZCLADO F'C= 200 KG/CM2, T.M.A. 19 MM, R.N., COLOR NATURAL, ACABADO SEMI-PULIDO EN CARA SUPERIOR, INCLUYE: CIMBRA, DESCIMBRA, COLADO, MATERIALES, CURADO, DESPERDICIOS, MANO DE OBRA, EQUIPO Y HERRAMIENTA. | M | 63.34 |  |  | 0
DOPI-074 | GUARNICIÓN TIPO "I" EN SECCIÓN 15X40 CM DE ALTURA A BASE DE CONCRETO PREMEZCLADO F'C= 200 KG/CM2, T.M.A. 19 MM, R.N., COLOR NATURAL, ACABADO SEMI-PULIDO EN CARA SUPERIOR, INCLUYE: CIMBRA, DESCIMBRA, COLADO, MATERIALES, CURADO, DESPERDICIOS, MANO DE OBRA, EQUIPO Y HERRAMIENTA. | M | 103.69 |  |  | 0
DOPI-075 | DENTELLÓN TIPO "I" EN SECCIÓN 15X20 CM DE ALTURA A BASE DE CONCRETO PREMEZCLADO F'C=200 KG/CM2, T.M.A. 19 MM, R.N., ACABADO COMÚN, INCLUYE: HERRAMIENTA, CIMBRA, DESCIMBRA, COLADO, CURADO, SUMINISTRO DE MATERIALES, EQUIPO Y MANO DE OBRA. | M | 84.55 |  |  | 0
DOPI-076 | SUMINISTRO Y COLOCACIÓN DE PLACA PARA DELIMITAR JARDINERA A BASE DE PLACA DE ACERO DE 1/4", CORONADA CON REDONDO LISO # 4, FIJADA A PISO DE CONCRETO CON 1 VARILLA DEL #3 DE 10 CM DE LARGO A CADA 100 CM, INCLUYE: HERRAMIENTA, FLETES, ACARREOS, CORTES, DESPERDICIOS, SOLDADURA, PRIMARIO ANTICORROSIVO, ACABADO EN ESMALTE 100 DE COMEX COLOR NEGRO MATE, MATERIAL Y MANO DE OBRA. | KG | 730.51 |  |  | 0
E3 | ESCALONES |  |  |  |  | 0
DOPI-077 | FORJADO DE ESCALÓN DE 30X15 CM A BASE DE BLOCK DE JALCRETO 11X14X28 CM, ASENTADO Y APLANADO DE 2.5 CM DE ESPESOR CON MORTERO CEMENTO- ARENA 1:3; ACABADO PULIDO O APALILLADO, INCLUYE: MATERIAL, DESPERDICIOS, MANO DE OBRA, HERRAMIENTA, EQUIPO Y ACARREOS. | M | 18.4 |  |  | 0
DOPI-078 | CIMBRA ACABADO APARENTE EN PERALTES DE LOSA Y ESCALONES A BASE DE MADERA DE PINO DE 1A, INCLUYE: HERRAMIENTA, MATERIALES, ACARREOS, CORTES, HABILITADO, CIMBRADO, DESCIMBRA, EQUIPO Y MANO DE OBRA. | M2 | 1.97 |  |  | 0
DOPI-079 | SUMINISTRO Y COLOCACIÓN DE MALLA ELECTROSOLDADA 6X6-10/10, INCLUYE: HABILITADO, DESPERDICIOS, CORTES, AJUSTES, ALAMBRE, TRASLAPES, SILLETAS, MATERIAL DE FIJACIÓN, ACARREO DEL MATERIAL AL SITIO DE SU COLOCACIÓN, MANO DE OBRA Y HERRAMIENTA. | M2 | 11.04 |  |  | 0
DOPI-080 | CONCRETO HECHO EN OBRA DE F'C= 250 KG/CM2, CON GRAVILLA INTEGRAL DE 3/8", R.N., INCLUYE: HERRAMIENTA, ELABORACIÓN DE CONCRETO, ACARREOS, COLADO, VIBRADO, EQUIPO Y MANO DE OBRA | M3 | 1.1 |  |  | 0
DOPI-081 | MANO DE OBRA PARA DAR ACABADO LAVADO SUPERFICIAL CON GRANO DE MÁRMOL #3 (5 KG/M2), EN HUELLAS DE ESCALONES, INCLUYE: HERRAMIENTA, GRANO DE MÁRMOL #3, ACARREOS, EQUIPO Y MANO DE OBRA. | M2 | 11.04 |  |  | 0
DOPI-082 | FORJADO DE NARIZ DE REMATE EN PISOS Y ESCALONES, CON 5 X 10 CM DE SECCIÓN, INCLUYE: CIMBRA APARENTE, DESCIMBRA, GOTERO, FORJADO, CHAFLANES, PERFILADO, DESPERDICIOS, HERRAMIENTAS Y MANO DE OBRA. (NO INCLUYE CONCRETO). | M | 18.4 |  |  | 0
E4 | MURO BAJO DE CONTENCIÓN |  |  |  |  | 0
DOPI-083 | PLANTILLA DE 5 CM DE ESPESOR DE CONCRETO HECHO EN OBRA DE F´C=100 KG/CM2, INCLUYE: PREPARACIÓN DE LA SUPERFICIE, NIVELACIÓN, MAESTREADO, COLADO, MANO DE OBRA, EQUIPO Y HERRAMIENTA. | M2 | 6.21 |  |  | 0
DOPI-084 | CIMBRA DE MADERA, ACABADO APARENTE, EN MUROS, CON TRYPLAY DE MADERA DE PINO DE 1RA, INCLUYE: HERRAMIENTA, SUMINISTRO DE MATERIALES, ACARREOS, ELEVACIONES A CUALQUIER NIVEL, HABILITADO, CORTES, DESPERDICIOS, CHAFLANES, CIMBRA, DESCIMBRA, LIMPIEZA, EQUIPO Y MANO DE OBRA. | M2 | 27.32 |  |  | 0
DOPI-085 | SUMINISTRO, HABILITADO Y COLOCACIÓN DE ACERO DE REFUERZO DE FY= 4200 KG/CM2, INCLUYE: MATERIALES, TRASLAPES, SILLETAS, HABILITADO, AMARRES, MANO DE OBRA, EQUIPO Y HERRAMIENTA. | KG | 187.79 |  |  | 0
DOPI-086 | CONCRETO HECHO EN OBRA DE F'C= 200 KG/CM2, T.MA. 3/4", R.N., INCLUYE: HERRAMIENTA, ELABORACIÓN DE CONCRETO, ACARREOS, COLADO, VIBRADO, EQUIPO Y MANO DE OBRA. | M3 | 2.05 |  |  | 0
F | CONSTRUCCIÓN DE INGRESO |  |  |  |  | 0
F1 | EXCAVACIONES Y RELLENOS |  |  |  |  | 0
DOPI-087 | TRAZO Y NIVELACIÓN CON EQUIPO TOPOGRÁFICO DEL TERRENO ESTABLECIENDO EJES Y REFERENCIAS Y BANCOS DE NIVEL, INCLUYE: HERRAMIENTA, CRUCETAS, ESTACAS, HILOS, MARCAS Y TRAZOS CON CALHIDRA, EQUIPO Y MANO DE OBRA. | M2 | 24.43 |  |  | 0
DOPI-088 | EXCAVACIÓN POR MEDIOS MECÁNICOS EN MATERIAL TIPO II, DE 0.00 A 2.00 M DE PROFUNDIDAD, INCLUYE: AFINE DE PLANTILLA Y TALUDES, ACARREO DEL MATERIAL A BANCO DE OBRA PARA SU POSTERIOR RETIRO, MANO DE OBRA, ABUNDAMIENTO, EQUIPO Y HERRAMIENTA. (MEDIDO EN TERRENO NATURAL POR SECCIÓN). | M3 | 25.66 |  |  | 0
DOPI-089 | RELLENO EN CEPAS O MESETAS CON MATERIAL PRODUCTO DE LA EXCAVACIÓN, COMPACTADO CON EQUIPO DE IMPACTO AL 95% ± 2 DE SU P.V.S.M., PRUEBA AASHTO ESTANDAR, CBR DEL 5% MÍNIMO, EN CAPAS NO MAYORES DE 20 CM, INCLUYE: HERRAMIENTA, INCORPORACIÓN DE AGUA NECESARIA, ACARREOS, ABUNDAMIENTO, EQUIPO Y MANO DE OBRA. | M3 | 3.06 |  |  | 0
DOPI-090 | RELLENO EN CEPAS O MESETAS CON MATERIAL DE BANCO (TEPETATE), COMPACTADO CON EQUIPO DE IMPACTO AL 95% ± 2 DE SU P.V.S.M., PRUEBA AASHTO ESTÁNDAR, CBR DEL 5% MÍNIMO, EN CAPAS NO MAYORES DE 20 CM, INCLUYE: HERRAMIENTA, INCORPORACIÓN DE AGUA NECESARIA, MEDIDO EN TERRENO NATURAL POR SECCIÓN SEGÚN PROYECTOS, ABUNDAMIENTO, EQUIPO Y MANO DE OBRA. | M3 | 11.94 |  |  | 0
DOPI-091 | CARGA MECÁNICA Y ACARREO EN CAMIÓN DE MATERIAL PRODUCTO DE EXCAVACIÓN, DEMOLICIÓN Y/O ESCOMBROS, A 1ER KILÓMETRO DE DISTANCIA, VOLUMEN MEDIDO EN SECCIONES, INCLUYE: REGALÍAS AL BANCO DE TIRO Y ABUNDAMIENTO. | M3 | 22.6 |  |  | 0
DOPI-092 | ACARREO EN CAMIÓN DE MATERIAL PRODUCTO DE EXCAVACIONES, DEMOLICIONES Y/O ESCOMBROS, EN KILÓMETROS SUBSECUENTES. VOLUMEN MEDIDO EN SECCIONES, INCLUYE: ABUNDAMIENTO. | M3-KM | 135.6 |  |  | 0
F2 | MURO DE CONCRETO |  |  |  |  | 0
DOPI-093 | PLANTILLA DE 5 CM DE ESPESOR DE CONCRETO HECHO EN OBRA DE F´C=100 KG/CM2, INCLUYE: PREPARACIÓN DE LA SUPERFICIE, NIVELACIÓN, MAESTREADO, COLADO, MANO DE OBRA, EQUIPO Y HERRAMIENTA. | M2 | 24.43 |  |  | 0
DOPI-094 | CIMBRA ACABADO COMÚN EN CIMENTACIÓN A BASE DE MADERA DE PINO DE 3A, INCLUYE: HERRAMIENTA, SUMINISTRO DE MATERIALES, ACARREOS, CORTES, HABILITADO, CIMBRADO, DESCIMBRA, EQUIPO Y MANO DE OBRA. | M2 | 34.62 |  |  | 0
DOPI-095 | SUMINISTRO, HABILITADO Y COLOCACIÓN DE ACERO DE REFUERZO DE FY= 4200 KG/CM2, INCLUYE: MATERIALES, TRASLAPES, SILLETAS, HABILITADO, AMARRES, MANO DE OBRA, EQUIPO Y HERRAMIENTA. | KG | 1648.67 |  |  | 0
DOPI-096 | SUMINISTRO Y COLOCACIÓN DE CONCRETO PREMEZCLADO F´C= 250 KG/CM2, REV. 14 CM, T.M.A. 19 MM, R.N., EN CIMENTACIÓN, INCLUYE: MATERIALES, COLADO, VIBRADO, DESCIMBRA, CURADO, MANO DE OBRA, PRUEBAS DE LABORATORIO, EQUIPO Y HERRAMIENTA. | M3 | 9.44 |  |  | 0
DOPI-097 | CIMBRA ACABADO COMÚN EN MUROS DE CONCRETO A BASE DE MADERA DE PINO DE 3A, INCLUYE: HERRAMIENTA, SUMINISTRO DE MATERIALES, ACARREOS, CORTES, HABILITADO, CIMBRADO, DESCIMBRA, EQUIPO Y MANO DE OBRA. | M2 | 108.25 |  |  | 0
DOPI-098 | SUMINISTRO Y COLOCACIÓN DE CONCRETO PREMEZCLADO BOMBEABLE F'C= 250 KG/CM2, T.M.A. 19 MM, REV. 16 CM, R.N., INCLUYE: HERRAMIENTA, COLADO, EXTENDIDO, NIVELADO, MATERIALES, MANIOBRAS, BOMBA, VIBRADO, DESPERDICIO, PRUEBAS DE LABORATORIO, EQUIPO Y MANO DE OBRA. | M3 | 10.39 |  |  | 0
DOPI-099 | SUMINISTRO Y COLOCACIÓN DE PIEDRA LAJA, TIPO SAN ANDRÉS IRREGULAR DE 2 A 4 CM DE ESPESOR, PEGAR PIEZAS CON PEGA PIEDRA PERDURA STONE O SIMILAR EN CAPAS NO MAYORES A 2 CM DE ESPESOR, INCLUYE: HERRAMIENTA, CORTES, DESPERDICIOS, ACARREOS, ELEVACIONES, EQUIPO Y MANO DE OBRA. | M2 | 111.3 |  |  | 0
F3 | PORTÓN DE INGRESO PRINCIPAL |  |  |  |  | 0
DOPI-100 | EXCAVACIÓN POR MEDIOS MANUALES EN MATERIAL TIPO II, DE 0.00 A -2.00 M DE PROFUNDIDAD, INCLUYE: AFINE DE PLANTILLA Y TALUDES, ACARREO DEL MATERIAL A BANCO DE OBRA PARA SU POSTERIOR RETIRO, MANO DE OBRA, ABUNDAMIENTO, EQUIPO Y HERRAMIENTA. (MEDIDO EN TERRENO NATURAL POR SECCIÓN). | M3 | 0.68 |  |  | 0
DOPI-101 | PLANTILLA DE 5 CM DE ESPESOR DE CONCRETO HECHO EN OBRA DE F´C=100 KG/CM2, INCLUYE: PREPARACIÓN DE LA SUPERFICIE, NIVELACIÓN, MAESTREADO, COLADO, MANO DE OBRA, EQUIPO Y HERRAMIENTA. | M2 | 0.54 |  |  | 0
DOPI-102 | CIMBRA ACABADO COMÚN EN CIMENTACIÓN A BASE DE MADERA DE PINO DE 3A, INCLUYE: HERRAMIENTA, SUMINISTRO DE MATERIALES, ACARREOS, CORTES, HABILITADO, CIMBRADO, DESCIMBRA, EQUIPO Y MANO DE OBRA. | M2 | 4.75 |  |  | 0
DOPI-103 | SUMINISTRO, HABILITADO Y COLOCACIÓN DE ACERO DE REFUERZO DE FY= 4200 KG/CM2, INCLUYE: MATERIALES, TRASLAPES, SILLETAS, HABILITADO, AMARRES, MANO DE OBRA, EQUIPO Y HERRAMIENTA. | KG | 10.26 |  |  | 0
DOPI-104 | CONCRETO HECHO EN OBRA DE F'C= 200 KG/CM2, T.MA. 3/4", R.N., INCLUYE: HERRAMIENTA, ELABORACIÓN DE CONCRETO, ACARREOS, COLADO, VIBRADO, EQUIPO Y MANO DE OBRA. | M3 | 0.59 |  |  | 0
DOPI-105 | SUMINISTRO, FABRICACIÓN Y COLOCACIÓN DE PORTÓN DE HERRERÍA DE 3.00 M DE LARGO X 3.00 M DE ALTURA, FABRICADO CON 2 FIJOS VERTICALES EN LOS EXTREMOS DEL PORTÓN DE TUBERÍA ESTRUCTURAL DE 4", ANCLADOS A DADOS DE CONCRETO, 2 PUERTAS CON MARCO DE TUBERÍA ESTRUCTURAL DE 2", CON REFUERZOS VERTICALES A BASE DE TUBERÍA ESTRUCTURAL DE 2" COLOCADAS CON UNA SEPARACIÓN DE 8.53 CM, BASE SUPERIOR PARA SOPORTAR PUERTAS A BASE DE PLACA DE 1/2" DE 11 X 14 CM Y PLACA BASE DE 1/2" X 6 X 10 CM PARA FIJACIÓN DE TEJUELOS Y CARTABONES TRIANGULARES CON PLACA DE 1/2" DE ESPESOR DE 10 X 10 CM, Y BASE INFERIOR A BASE DE PLACA DE 1/2" DE 11 X 14 CM Y PLACA BASE DE 1/2" X 6 X 10 CM PARA FIJACIÓN DE TEJUELOS Y CARTABONES TRIANGULARES CON PLACA DE 1/2" DE ESPESOR DE 10 X 10 CM, INCLUYE: HERRAMIENTA, FLETES Y MANIOBRAS, ACARREOS, CORTES, DESPERDICIOS, FIJACIÓN, SOLDADURAS, PLOMEO, PRIMARIO ANTICORROSIVO, MATERIALES MENORES, EQUIPO Y MANO DE OBRA. | KG | 358.99 |  |  | 0
DOPI-106 | SUMINISTRO Y COLOCACIÓN DE BIBEL GRANDE D70 TIPO COMUNELLO, 70 MM CON CAPACIDAD DE CARGA DE 650 KG, INCLUYE: HERRAMIENTA, SOLDADURA, ACARREOS, ELEVACIONES, EQUIPO Y MANO DE OBRA. | PZA | 2 |  |  | 0
DOPI-107 | SUMINISTRO Y COLOCACIÓN DE TEJUELO PARA PORTÓN CON BALERO DE 2" DE DIÁMETRO, INCLUYE: HERRAMIENTA, SOLDADURA, ACARREOS, ELEVACIONES, EQUIPO Y MANO DE OBRA. | PZA | 2 |  |  | 0
DOPI-108 | SUMINISTRO Y APLICACIÓN DE PINTURA DE ESMALTE ALQUIDÁLICO SEMI-MATE O SIMILAR, COLOR S.M.A., EN ESTRUCTURAS METÁLICAS, INCLUYE: APLICACIÓN DE RECUBRIMIENTO A 4 MILÉSIMAS DE ESPESOR, MATERIALES, MANO DE OBRA, EQUIPO Y HERRAMIENTA. | KG | 358.99 |  |  | 0
DOPI-109 | SUMINISTRO Y COLOCACIÓN DE PASADOR A BASE DE REDONDO DE 1/2" DE DIÁMETRO, DE 18 CM DE LONGITUD, PALANCA DE SOLERA DE 3/4" X 1/8" DE 15 CM, ANILLOS DE TUBERÍA DE 3/4" DE 5 CM, Y BASE DE SOLERA DE 1" X 1/8" DE 25 CM, INCLUYE: HERRAMIENTA, SOLDADURA, MATERIALES MENORES, EQUIPO Y MANO DE OBRA. | PZA | 1 |  |  | 0
DOPI-110 | SUMINISTRO Y COLOCACIÓN DE PASADOR DE PISO CON REDONDO LISO DE 1/2" DE 45 CM, BASE CON SOLERA DE 1" X 1/8" X 30 CM, BASE Y ANILLOS CON TUBERÍA DE 3/4" DE DIÁMETRO POR 10 CM Y 5 CM RESPECTIVAMENTE, INCLUYE: HERRAMIENTA, SOLDADURA, TUBO DE 3/4" DIÁMETRO Y 10 CM LARGO, MATERIALES MENORES, EQUIPO Y MANO DE OBRA. | PZA | 2 |  |  | 0
F4 | PORTÓN DE INGRESO SECUNDARIO |  |  |  |  | 0
DOPI-111 | EXCAVACIÓN POR MEDIOS MANUALES EN MATERIAL TIPO II, DE 0.00 A -2.00 M DE PROFUNDIDAD, INCLUYE: AFINE DE PLANTILLA Y TALUDES, ACARREO DEL MATERIAL A BANCO DE OBRA PARA SU POSTERIOR RETIRO, MANO DE OBRA, ABUNDAMIENTO, EQUIPO Y HERRAMIENTA. (MEDIDO EN TERRENO NATURAL POR SECCIÓN). | M3 | 2.45 |  |  | 0
DOPI-112 | CIMBRA ACABADO COMÚN EN CIMENTACIÓN A BASE DE MADERA DE PINO DE 3A, INCLUYE: HERRAMIENTA, SUMINISTRO DE MATERIALES, ACARREOS, CORTES, HABILITADO, CIMBRADO, DESCIMBRA, EQUIPO Y MANO DE OBRA. | M2 | 3.66 |  |  | 0
DOPI-113 | CIMBRA ACABADO COMÚN EN DALAS Y CASTILLOS A BASE DE MADERA DE PINO DE 3A, INCLUYE: HERRAMIENTA, SUMINISTRO DE MATERIALES, ACARREOS, CORTES, HABILITADO, CIMBRADO, DESCIMBRA, EQUIPO Y MANO DE OBRA. | M2 | 6.97 |  |  | 0
DOPI-114 | CONCRETO HECHO EN OBRA DE F'C= 200 KG/CM2, T.MA. 3/4", R.N., INCLUYE: HERRAMIENTA, ELABORACIÓN DE CONCRETO, ACARREOS, COLADO, VIBRADO, EQUIPO Y MANO DE OBRA. | M3 | 0.7 |  |  | 0
DOPI-115 | CONCRETO HECHO EN OBRA DE F'C= 250 KG/CM2, T.MA. 3/4", R.N., INCLUYE: HERRAMIENTA, ELABORACIÓN DE CONCRETO, ACARREOS, COLADO, VIBRADO, EQUIPO Y MANO DE OBRA. | M3 | 0.54 |  |  | 0
DOPI-116 | SUMINISTRO, HABILITADO Y COLOCACIÓN DE ACERO DE REFUERZO DE FY= 4200 KG/CM2, INCLUYE: MATERIALES, TRASLAPES, SILLETAS, HABILITADO, AMARRES, MANO DE OBRA, EQUIPO Y HERRAMIENTA. | KG | 320.79 |  |  | 0
DOPI-117 | SUMINISTRO Y COLOCACIÓN DE ANCLA DE ACERO A-36 A BASE DE REDONDO LISO DE 5/8" DE DIÁMETRO CON UN DESARROLLO DE 1.00 M DE LARGO, CON ROSCA EN AMBOS EXTREMOS DE 20 CM, INCLUYE: HERRAMIENTA, 2 TUERCAS HEXAGONALES DE 5/8" NIVELADORAS 2H Y 2 ARANDELAS F436, 1 PLACA DE ATRAQUE INFERIOR DE 5 CM POR 5 CM POR 3/4” DE ESPESOR (CON BARRENO AL CENTRO PARA ANCLA DE 5/8”), PRIMARIO ANTICORROSIVO, FIJACIÓN, ACARREOS, EQUIPO Y MANO DE OBRA. | PZA | 4 |  |  | 0
DOPI-118 | SUMINISTRO, HABILITADO Y MONTAJE DE PLACA DE ACERO A-36 DE 40 X 40 CM Y 1/2" DE ESPESOR, INCLUYE: HERRAMIENTA, 4 PERFORACIONES PARA COLOCAR ANCLAS DE 5/8", TRAZO, MATERIALES, CORTES, SOLDADURA, FIJACIÓN, EQUIPO Y MANO DE OBRA. | PZA | 1 |  |  | 0
DOPI-119 | SUMINISTRO, HABILITADO Y MONTAJE DE CARTABONES CON PLACA DE ACERO A-36 DE 12 X 15 CM, 1/4" DE ESPESOR, INCLUYE: CORTES, DESPERDICIOS, SOLDADURA, PINTURA PRIMARIO ANTICORROSIVO Y ACABADO ALQUIDALICO COLOR BLANCO EN 3 MILÉSIMAS DE ESPESOR, TRASLADO DE MATERIALES, MANO DE OBRA, EQUIPO Y HERRAMIENTA. | PZA | 4 |  |  | 0
DOPI-120 | ASENTAMIENTO DE PLACAS METÁLICAS DE ESTRUCTURA A BASE DE GROUT NO METÁLICO, INCLUYE: MATERIALES, MANO DE OBRA, EQUIPO Y HERRAMIENTA. | M3 | 0.01 |  |  | 0
DOPI-121 | SUMINISTRO, FABRICACIÓN Y COLOCACIÓN DE HERRERÍA ESTRUCTURAL A BASE DE TUBERÍA ASTM-500, USO MECÁNICO, DE HASTA 4.00 M DE ALTURA, DE ACUERDO AL PLANO DE DISEÑO PROPORCIONADO, INCLUYE: HERRAMIENTA, SOLDADURA, CORTES, AJUSTES, MATERIALES MENORES, DESPERDICIOS, PRIMARIO ANTICORROSIVO, FLETES, ACARREO DE MATERIALES AL SITIO DE SU UTILIZACIÓN, EQUIPO Y MANO DE OBRA. | KG | 1449.33 |  |  | 0
DOPI-122 | SUMINISTRO, FABRICACIÓN Y COLOCACIÓN DE HERRERÍA A BASE DE SOLERAS, ÁNGULOS Y CUADRADOS, DE ACUERDO AL PLANO DE DISEÑO PROPORCIONADO, INCLUYE: HERRAMIENTA, SOLDADURA, CORTES, AJUSTES, MATERIALES MENORES, DESPERDICIOS, PRIMARIO ANTICORROSIVO, FLETES, ACARREO DE MATERIALES AL SITIO DE SU UTILIZACIÓN, EQUIPO Y MANO DE OBRA. | KG | 33.54 |  |  | 0
DOPI-123 | SUMINISTRO, HABILITADO, FABRICACIÓN Y COLOCACIÓN DE RIEL INFERIOR ELABORADO A BASE SOLERA DE 1/4" X 5", ÁNGULO DE 1/4" X 1 1/2", Y DOS CUADRADOS DE 1 3/16" , CON ANCLAS SOLDADAS AL RIEL A BASE DE 1 VARILLA DE 1/2" CON UN DESARROLLO DE 12 CM @ 20 CM, INCLUYE: HERRAMIENTA, PRIMARIO ANTICORROSIVO, TRAZO, MATERIALES, CORTES, SOLDADURA, FIJACIÓN, EQUIPO Y MANO DE OBRA. | M | 10.45 |  |  | 0
DOPI-124 | SUMINISTRO, HABILITADO, FABRICACIÓN Y COLOCACIÓN DE PLACA DE ACERO A-36 DE 24 X 20 CM Y 1/4" DE ESPESOR, INCLUYE: HERRAMIENTA, PRIMARIO ANTICORROSIVO, 2 ANCLAS EN "U" A BASE DE VARILLA CORRUGADA DEL #4 CON UN DESARROLLO DE 0.50 M, TRAZO, MATERIALES, CORTES, SOLDADURA, FIJACIÓN, EQUIPO Y MANO DE OBRA. | PZA | 5 |  |  | 0
DOPI-125 | SUMINISTRO Y COLOCACIÓN DE TORNILLO ESTRUCTURAL DE CABEZA HEXAGONAL CON VÁSTAGO CUERDA ESTÁNDAR UNC A-490 T-1 DE 1" DE DIÁMETRO X 4 1/2" DE LARGO, 8 HILOS, INCLUYE: HERRAMIENTA, 4 ARANDELAS F-436, 3 TUERCAS 2H 7/8" 9 HILOS Y MANO DE OBRA. | PZA | 20 |  |  | 0
DOPI-126 | SUMINISTRO Y COLOCACIÓN DE BALERO DE ACERO INOXIDABLE SR16-2RS, DE 1" DE DIÁMETRO INTERIOR, 2" DE DIÁMETRO EXTERIOR Y 1/2" DE ANCHO, INCLUYE: HERRAMIENTA, EQUIPO Y MANO DE OBRA. | PZA | 20 |  |  | 0
DOPI-127 | SUMINISTRO, HABILITADO, FABRICACIÓN Y COLOCACIÓN DE PLACA DE ACERO A-36 DE LARGO, ANCHO Y ESPESOR VARIABLE, INCLUYE: HERRAMIENTA, PRIMARIO ANTICORROSIVO, CORTES, SOLDADURA, FIJACIÓN, EQUIPO Y MANO DE OBRA. | KG | 61.48 |  |  | 0
DOPI-128 | PINTURA DE ESMALTE 100 COMEX O SIMILAR, SOBRE SUPERFICIES METÁLICAS EN HERRERÍA A DOS MANOS, INCLUYE: PREPARACIÓN DE LA SUPERFICIE, MATERIALES MENORES Y DE CONSUMO, ANDAMIOS, HERRAMIENTAS, LIMPIEZA, MANO DE OBRA A CUALQUIER NIVEL. | KG | 1665.14 |  |  | 0
DOPI-129 | SUMINISTRO Y COLOCACIÓN DE RUEDA CON TORNILLO DE 1/2" X 5" PARA PORTÓN Y/O CANCEL CORREDIZO, DE CARGA PESADA INDUSTRIAL EN "V" CON CAPACIDAD DE CARGA DE 800 LB, DE 4" DE DIÁMETRO Y 2" DE ANCHO, MODELO 10100114001 O SIMILAR, INCLUYE: HERRAMIENTA, ACARREOS, FIJACIÓN, EQUIPO Y MANO DE OBRA. | PZA | 4 |  |  | 0
DOPI-130 | SUMINISTRO Y COLOCACIÓN DE PASADOR DE PISO CON REDONDO DE 1/2" DE 45 CM, BASE CON SOLERA DE 1" X 1/4" X 35 CM, ANILLOS CON TUBERÍA DE 1/2" DE DIÁMETRO DE 3 CM, BASE CON TUBERÍA DE 3/4" DE DIÁMETRO DE 10 CM, TOPE CON SOLERA DE 1" X 1/4" DE 2" DE LARGO, SOLERA PARA COLOCACIÓN DE CANDADO DE 1" X 1/4" DE 2.65 CM, INCLUYE: HERRAMIENTA, SOLDADURA, CUADRADO DE 5/8" X 0.27 M, MATERIALES MENORES, EQUIPO Y MANO DE OBRA. | PZA | 4 |  |  | 0
DOPI-131 | SUMINISTRO Y COLOCACIÓN DE BIBEL GRANDE D70 TIPO COMUNELLO, 70 MM CON CAPACIDAD DE CARGA DE 650 KG, INCLUYE: HERRAMIENTA, SOLDADURA, ACARREOS, ELEVACIONES, EQUIPO Y MANO DE OBRA. | PZA | 1 |  |  | 0
DOPI-132 | SUMINISTRO Y COLOCACIÓN DE TEJUELO PARA PORTÓN DE 7.60 CM DE DIÁMETRO POR 4.30 CM DE ESPESOR, INCLUYE: HERRAMIENTA, SOLDADURA, ACARREOS, ELEVACIONES, EQUIPO Y MANO DE OBRA. | PZA | 1 |  |  | 0
DOPI-133 | SUMINISTRO Y COLOCACIÓN DE BISAGRA TUBULAR DE 3/4", INCLUYE: HERRAMIENTA, SOLDADURA, ACARREOS, ELEVACIONES, EQUIPO Y MANO DE OBRA. | PZA | 8 |  |  | 0
F5 | LETRERO DE INGRESO |  |  |  |  | 0
DOPI-134 | SUMINISTRO Y COLOCACIÓN DE LETRERO CON LA LEYENDA DE "Club Comunitario La Magdalena" EN ALTO RELIEVE CON ELEMENTOS INDIVIDUALES, CORTADOS CON LÁSER, FABRICADOS EN PLACA 3/16" (4.7 MM) CON PINTURA ELECTROSTÁTICA COLOR NEGRO, PREPARACIÓN DE ANCLAS DE 18 CM FABRICADAS CON REDONDO LISO 1/4" PARA SER FIJADAS A MURO, CON 5 CM DE SEPARACIÓN CON ADHESIVO EPÓXICO ANCHORFIX COLOR GRIS O SIMILAR, FUENTE TIPO LUFGA EXTRA BOLD, H= 15 CM, INCLUYE: HERRAMIENTA, ACARREOS, DESPERDICIOS, MATERIALES, COLOCACIÓN, BARRENOS, EQUIPO Y MANO DE OBRA. | PZA | 1 |  |  | 0
G | CERCA DE HERRERÍA TUBULAR PERIMETRAL |  |  |  |  | 0
G1 | EXCAVACIONES Y RELLENOS |  |  |  |  | 0
DOPI-135 | TRAZO Y NIVELACIÓN CON EQUIPO TOPOGRÁFICO DEL TERRENO ESTABLECIENDO EJES Y REFERENCIAS Y BANCOS DE NIVEL, INCLUYE: HERRAMIENTA, CRUCETAS, ESTACAS, HILOS, MARCAS Y TRAZOS CON CALHIDRA, EQUIPO Y MANO DE OBRA. | M2 | 145.9 |  |  | 0
DOPI-136 | EXCAVACIÓN POR MEDIOS MECÁNICOS EN MATERIAL TIPO II, DE 0.00 A 2.00 M DE PROFUNDIDAD, INCLUYE: AFINE DE PLANTILLA Y TALUDES, ACARREO DEL MATERIAL A BANCO DE OBRA PARA SU POSTERIOR RETIRO, MANO DE OBRA, ABUNDAMIENTO, EQUIPO Y HERRAMIENTA. (MEDIDO EN TERRENO NATURAL POR SECCIÓN). | M3 | 142.84 |  |  | 0
DOPI-137 | CARGA MECÁNICA Y ACARREO EN CAMIÓN DE MATERIAL PRODUCTO DE EXCAVACIÓN, DEMOLICIÓN Y/O ESCOMBROS, A 1ER KILÓMETRO DE DISTANCIA, VOLUMEN MEDIDO EN SECCIONES, INCLUYE: REGALÍAS AL BANCO DE TIRO Y ABUNDAMIENTO. | M3 | 145.9 |  |  | 0
DOPI-138 | ACARREO EN CAMIÓN DE MATERIAL PRODUCTO DE EXCAVACIONES, DEMOLICIONES Y/O ESCOMBROS, EN KILÓMETROS SUBSECUENTES. VOLUMEN MEDIDO EN SECCIONES, INCLUYE: ABUNDAMIENTO. | M3-KM | 875.4 |  |  | 0
G2 | CIMENTACIÓN Y MURO DE MAMPOSTERÍA |  |  |  |  | 0
DOPI-139 | PLANTILLA DE 5 CM DE ESPESOR DE CONCRETO HECHO EN OBRA DE F´C=100 KG/CM2, INCLUYE: PREPARACIÓN DE LA SUPERFICIE, NIVELACIÓN, MAESTREADO, COLADO, MANO DE OBRA, EQUIPO Y HERRAMIENTA. | M2 | 145.9 |  |  | 0
DOPI-140 | CIMBRA ACABADO COMÚN EN CIMENTACIÓN A BASE DE MADERA DE PINO DE 3A, INCLUYE: HERRAMIENTA, SUMINISTRO DE MATERIALES, ACARREOS, CORTES, HABILITADO, CIMBRADO, DESCIMBRA, EQUIPO Y MANO DE OBRA. | M2 | 205.2 |  |  | 0
DOPI-141 | CONCRETO HECHO EN OBRA DE F'C= 200 KG/CM2, T.MA. 3/4", R.N., INCLUYE: HERRAMIENTA, ELABORACIÓN DE CONCRETO, ACARREOS, COLADO, VIBRADO, EQUIPO Y MANO DE OBRA. | M3 | 13.59 |  |  | 0
DOPI-142 | SUMINISTRO Y COLOCACIÓN DE CONCRETO PREMEZCLADO F´C= 200 KG/CM2, REV. 14 CM, T.M.A. 19 MM, R.N., EN CIMENTACIÓN, INCLUYE: MATERIALES, COLADO, VIBRADO, DESCIMBRA, CURADO, MANO DE OBRA, PRUEBAS DE LABORATORIO, EQUIPO Y HERRAMIENTA. | M3 | 9.06 |  |  | 0
DOPI-143 | CIMIENTO DE MAMPOSTERÍA DE PIEDRA BRAZA, ASENTADA CON MORTERO CEMENTO-ARENA EN PROPORCIÓN 1:3, INCLUYE: MATERIALES, DESPERDICIOS, HERRAMIENTAS, LIMPIEZA, MANO DE OBRA Y ACARREO DE MATERIALES AL SITIO DE SU UTILIZACIÓN. | M3 | 124.87 |  |  | 0
DOPI-144 | MAMPOSTERÍA DE PIEDRA BRAZA ASENTADA CON MORTERO CEMENTO-ARENA 1:3, ACABADO APARENTE A UNA CARA, DE 0.00 A 3.00 M DE ALTURA, INCLUYE: SELECCIÓN DE PIEDRA, MATERIALES, DESPERDICIOS, MANO DE OBRA, HERRAMIENTA, ANDAMIOS, EQUIPO Y ACARREOS. | M3 | 3.37 |  |  | 0
DOPI-145 | MAMPOSTERÍA DE PIEDRA BRAZA ASENTADA CON MORTERO CEMENTO-ARENA 1:3, ACABADO APARENTE A DOS CARAS, DE 0.00 A 3.00 M DE ALTURA, INCLUYE: SELECCIÓN DE PIEDRA, MATERIALES, DESPERDICIOS, MANO DE OBRA, HERRAMIENTA, ANDAMIOS, EQUIPO Y ACARREOS. | M3 | 55.35 |  |  | 0
DOPI-146 | CALAVEREADO EN JUNTA DE MAMPOSTERÍA A RAS DE PIEDRA A BASE DE MORTERO CEMENTO-ARENA PROPORCIÓN 1:3, INCLUYE: MATERIALES, MANO DE OBRA, EQUIPO Y HERRAMIENTA. | M2 | 233.43 |  |  | 0
DOPI-147 | REPISÓN SOBRE MURO DE MAMPOSTERÍA, A BASE DE CONCRETO HECHO EN OBRA F'C= 150 KG/CM2, T.M.A. 19 MM, CON SECCIÓN DE 50 CM X 10 CM DE ESPESOR, ACABADO SEMI-PULIDO, CON MALLA ELECTROSOLDADA 6-6/10-10, REMETIDO DE 1/2" X 1/2" ENTRE MAMPOSTERÍA Y REPISÓN, DISEÑO CONFORME A PROYECTO, INCLUYE: HERRAMIENTA, CIMBRA, DESPERDICIOS, COLADO, VIBRADO, DESCIMBRA, CURADO, EQUIPO Y MANO DE OBRA. | M | 270.17 |  |  | 0
G3 | REJA |  |  |  |  | 0
DOPI-148 | SUMINISTRO, FABRICACIÓN Y COLOCACIÓN DE HERRERÍA TUBULAR PG Y/O ESTRUCTURAL PARA CERCADO PERIMETRAL EN TIPO REJA DE HASTA 4.00 M DE ALTURA, DE ACUERDO AL PLANO DE DISEÑO PROPORCIONADO, INCLUYE: HERRAMIENTA, SOLDADURA, CORTES, AJUSTES, MATERIALES MENORES, DESPERDICIOS, PRIMARIO ANTICORROSIVO, FLETES, ACARREO DE MATERIALES AL SITIO DE SU UTILIZACIÓN, EQUIPO Y MANO DE OBRA. | KG | 39062.52 |  |  | 0
DOPI-149 | SUMINISTRO Y APLICACIÓN DE PINTURA DE ESMALTE 100 MATE COMEX O SIMILAR, COLOR BLANCO Y/O NEGRO, EN ESTRUCTURAS METÁLICAS, INCLUYE: APLICACIÓN DE RECUBRIMIENTO A 4 MILÉSIMAS DE ESPESOR, MATERIALES, MANO DE OBRA, EQUIPO Y HERRAMIENTA. | KG | 39062.52 |  |  | 0
H | BANCAS DE ALBAÑILERÍA |  |  |  |  | 0
H1 | EXCAVACIONES Y RELLENOS |  |  |  |  | 0
DOPI-150 | TRAZO Y NIVELACIÓN CON EQUIPO TOPOGRÁFICO DEL TERRENO ESTABLECIENDO EJES Y REFERENCIAS Y BANCOS DE NIVEL, INCLUYE: CRUCETAS, ESTACAS, HILOS, MARCAS Y TRAZOS CON CALHIDRA, MANO DE OBRA, EQUIPO Y HERRAMIENTA. | M2 | 67.36 |  |  | 0
DOPI-151 | EXCAVACIÓN POR MEDIOS MECÁNICOS EN MATERIAL TIPO II, DE 0.00 A 2.00 M DE PROFUNDIDAD, INCLUYE: AFINE DE PLANTILLA Y TALUDES, ACARREO DEL MATERIAL A BANCO DE OBRA PARA SU POSTERIOR RETIRO, MANO DE OBRA, ABUNDAMIENTO, EQUIPO Y HERRAMIENTA. (MEDIDO EN TERRENO NATURAL POR SECCIÓN). | M3 | 37.05 |  |  | 0
DOPI-152 | RELLENO EN CEPAS O MESETAS CON MATERIAL DE BANCO (TEPETATE), COMPACTADO CON EQUIPO DE IMPACTO AL 95% ± 2 DE SU P.V.S.M., PRUEBA AASHTO ESTÁNDAR, CBR DEL 5% MÍNIMO, EN CAPAS NO MAYORES DE 20 CM, INCLUYE: INCORPORACIÓN DE AGUA NECESARIA, MANO DE OBRA, EQUIPO Y HERRAMIENTA, MEDIDO EN TERRENO NATURAL POR SECCIÓN SEGÚN PROYECTOS. | M3 | 5.22 |  |  | 0
DOPI-153 | CARGA MECÁNICA Y ACARREO EN CAMIÓN 1 ER. KILÓMETRO, DE MATERIAL PRODUCTO DE EXCAVACIÓN, DEMOLICIÓN Y/O ESCOMBROS, INCLUYE: REGALÍAS AL BANCO DE TIRO, MANO DE OBRA, EQUIPO Y HERRAMIENTA. | M3 | 37.05 |  |  | 0
DOPI-154 | ACARREO EN CAMIÓN KILÓMETROS SUBSECUENTES DE MATERIAL PRODUCTO DE EXCAVACIÓN, DEMOLICIÓN Y/O ESCOMBROS A TIRADERO AUTORIZADO POR SUPERVISIÓN, INCLUYE: MANO DE OBRA, EQUIPO Y HERRAMIENTA. | M3-KM | 222.3 |  |  | 0
H2 | CIMENTACIÓN |  |  |  |  | 0
DOPI-155 | PLANTILLA DE 5 CM DE ESPESOR DE CONCRETO HECHO EN OBRA DE F´C=100 KG/CM2, INCLUYE: PREPARACIÓN DE LA SUPERFICIE, NIVELACIÓN, MAESTREADO, COLADO, MANO DE OBRA, EQUIPO Y HERRAMIENTA. | M2 | 67.36 |  |  | 0
DOPI-156 | CIMENTACIÓN DE PIEDRA BRAZA ACOMODADA, ASENTADA CON MORTERO CEMENTO-ARENA 1:3, INCLUYE: SELECCIÓN DE PIEDRA, MATERIALES, DESPERDICIOS, MANO DE OBRA, HERRAMIENTA, EQUIPO Y ACARREOS. | M3 | 28.46 |  |  | 0
DOPI-157 | MAMPOSTERÍA DE PIEDRA BRAZA ASENTADA CON MORTERO CEMENTO-ARENA 1:3, ACABADO APARENTE A UNA CARA, A CUALQUIER ALTURA, INCLUYE: SELECCIÓN DE PIEDRA, MATERIALES, DESPERDICIOS, MANO DE OBRA, HERRAMIENTA, ANDAMIOS, EQUIPO Y ACARREOS. | M3 | 9.36 |  |  | 0
DOPI-158 | MAMPOSTERÍA DE PIEDRA BRAZA ASENTADA CON MORTERO CEMENTO-ARENA 1:3, ACABADO APARENTE A DOS CARAS, A CUALQUIER ALTURA, INCLUYE: SELECCIÓN DE PIEDRA, MATERIALES, DESPERDICIOS, MANO DE OBRA, HERRAMIENTA, ANDAMIOS, EQUIPO Y ACARREOS. | M3 | 13.41 |  |  | 0
DOPI-159 | CALAVEREADO EN JUNTA DE MAMPOSTERÍA A BASE DE MORTERO CEMENTO-ARENA PROPORCIÓN 1:3, INCLUYE: MATERIALES, MANO DE OBRA, EQUIPO Y HERRAMIENTA. | M2 | 68.57 |  |  | 0
DOPI-160 | SUMINISTRO, HABILITADO Y COLOCACIÓN DE ARMEX DE REFUERZO, 15 X 15 - 4 CON FY= 6000 KG/CM2, INCLUYE: HERRAMIENTA, EQUIPO, MATERIALES, TRASLAPES, DESPERDICIOS, SILLETAS, HABILITADO, AMARRES Y MANO DE OBRA. | M | 46.4 |  |  | 0
DOPI-161 | CONCRETO HECHO EN OBRA DE F'C= 150 KG/CM2, T.MA. 3/4", R.N., INCLUYE: HERRAMIENTA, ELABORACIÓN DE CONCRETO, ACARREOS, COLADO, VIBRADO, EQUIPO Y MANO DE OBRA. | M3 | 0.85 |  |  | 0
DOPI-162 | REPISÓN SOBRE MURO DE MAMPOSTERÍA, A BASE DE CONCRETO HECHO EN OBRA F'C= 150 KG/CM2, T.M.A. 19 MM, CON SECCIÓN DE 50 CM X 10 CM DE ESPESOR, CON CHAFLÁN DE 1" EN LOS EXTREMOS SUPERIORES, ACABADO PULIDO, CON ENTRECALLES EN LOS EXTREMOS INFERIORES ELABORADOS A BASE DE DUELA DE 1" X 1/2", ARMADO CON MALLA ELECTROSOLDADA 6-6/10-10, DISEÑO DE ACUERDO A PROYECTO, INCLUYE: HERRAMIENTA, CIMBRA, DESPERDICIOS, COLADO, VIBRADO, DESCIMBRA, CURADO, EQUIPO Y MANO DE OBRA. | M | 19.44 |  |  | 0
H3 | RESPALDO DE BANCA DE CONCRETO |  |  |  |  | 0
DOPI-163 | CIMBRA ACABADO APARENTE EN RESPALDO Y REPISÓN DE CONCRETO PARA BANCA, A BASE DE MADERA DE PINO DE 1RA, INCLUYE: HERRAMIENTA, HABILITADO, CHAFLANES, ENTRECALLES, CIMBRA, DESCIMBRA, LIMPIEZA, ACARREO DE MATERIALES AL SITIO DE SU UTILIZACIÓN, A CUALQUIER NIVEL, EQUIPO Y MANO DE OBRA. | M2 | 46.5 |  |  | 0
DOPI-164 | SUMINISTRO Y COLOCACIÓN DE MALLA ELECTROSOLDADA 6X6-10/10, INCLUYE: HABILITADO, DESPERDICIOS, CORTES, AJUSTES, ALAMBRE, TRASLAPES, SILLETAS, MATERIAL DE FIJACIÓN, ACARREO DEL MATERIAL AL SITIO DE SU COLOCACIÓN, MANO DE OBRA Y HERRAMIENTA. | M2 | 52.57 |  |  | 0
DOPI-165 | CONCRETO HECHO EN OBRA DE F'C= 150 KG/CM2, T.M.A. 3/4", R.N., INCLUYE: HERRAMIENTA, ELABORACIÓN DE CONCRETO, ACARREOS, COLADO, VIBRADO, EQUIPO Y MANO DE OBRA. | M3 | 6.01 |  |  | 0
DOPI-166 | MANO DE OBRA PARA DAR ACABADO PULIDO SUPERFICIAL EN ÁREAS DE CONCRETO, INCLUYE: MATERIALES, HERRAMIENTA, ACARREOS, EQUIPO Y MANO DE OBRA. | M2 | 62.92 |  |  | 0
I | MÓDULO DE SANITARIOS |  |  |  |  | 0
I1 | EXCAVACIONES Y RELLENOS |  |  |  |  | 0
DOPI-167 | TRAZO Y NIVELACIÓN CON EQUIPO TOPOGRÁFICO DEL TERRENO ESTABLECIENDO EJES Y REFERENCIAS Y BANCOS DE NIVEL, INCLUYE: HERRAMIENTA, CRUCETAS, ESTACAS, HILOS, MARCAS Y TRAZOS CON CALHIDRA, EQUIPO Y MANO DE OBRA. | M2 | 16.36 |  |  | 0
DOPI-168 | EXCAVACIÓN POR MEDIOS MECÁNICOS EN MATERIAL TIPO II, DE 0.00 A 2.00 M DE PROFUNDIDAD, INCLUYE: AFINE DE PLANTILLA Y TALUDES, ACARREO DEL MATERIAL A BANCO DE OBRA PARA SU POSTERIOR RETIRO, MANO DE OBRA, ABUNDAMIENTO, EQUIPO Y HERRAMIENTA. (MEDIDO EN TERRENO NATURAL POR SECCIÓN). | M3 | 20.45 |  |  | 0
DOPI-169 | RELLENO EN CEPAS O MESETAS CON MATERIAL PRODUCTO DE LA EXCAVACIÓN, COMPACTADO CON EQUIPO DE IMPACTO AL 95% ± 2 DE SU P.V.S.M., PRUEBA AASHTO ESTANDAR, CBR DEL 5% MÍNIMO, EN CAPAS NO MAYORES DE 20 CM, INCLUYE: HERRAMIENTA, INCORPORACIÓN DE AGUA NECESARIA, ACARREOS, ABUNDAMIENTO, EQUIPO Y MANO DE OBRA. | M3 | 6.5 |  |  | 0
DOPI-170 | RELLENO EN CEPAS O MESETAS CON MATERIAL DE BANCO (TEPETATE), COMPACTADO CON EQUIPO DE IMPACTO AL 95% ± 2 DE SU P.V.S.M., PRUEBA AASHTO ESTÁNDAR, CBR DEL 5% MÍNIMO, EN CAPAS NO MAYORES DE 20 CM, INCLUYE: HERRAMIENTA, INCORPORACIÓN DE AGUA NECESARIA, MEDIDO EN TERRENO NATURAL POR SECCIÓN SEGÚN PROYECTOS, ABUNDAMIENTO, EQUIPO Y MANO DE OBRA. | M3 | 9.75 |  |  | 0
DOPI-171 | CARGA MECÁNICA Y ACARREO EN CAMIÓN DE MATERIAL PRODUCTO DE EXCAVACIÓN, DEMOLICIÓN Y/O ESCOMBROS, A 1ER KILÓMETRO DE DISTANCIA, VOLUMEN MEDIDO EN SECCIONES, INCLUYE: REGALÍAS AL BANCO DE TIRO Y ABUNDAMIENTO. | M3 | 13.95 |  |  | 0
DOPI-172 | ACARREO EN CAMIÓN DE MATERIAL PRODUCTO DE EXCAVACIONES, DEMOLICIONES Y/O ESCOMBROS, EN KILÓMETROS SUBSECUENTES. VOLUMEN MEDIDO EN SECCIONES, INCLUYE: ABUNDAMIENTO. | M3-KM | 83.7 |  |  | 0
I2 | CIMENTACIÓN |  |  |  |  | 0
DOPI-173 | PLANTILLA DE 5 CM DE ESPESOR DE CONCRETO HECHO EN OBRA DE F´C=100 KG/CM2, INCLUYE: PREPARACIÓN DE LA SUPERFICIE, NIVELACIÓN, MAESTREADO, COLADO, MANO DE OBRA, EQUIPO Y HERRAMIENTA. | M2 | 16.36 |  |  | 0
DOPI-174 | CIMBRA EN CIMENTACIÓN, ACABADO COMÚN, INCLUYE: SUMINISTRO DE MATERIALES, ACARREOS, CORTES, HABILITADO, CIMBRADO, DESCIMBRADO, MANO DE OBRA, LIMPIEZA, EQUIPO Y HERRAMIENTA. | M2 | 15.69 |  |  | 0
DOPI-175 | SUMINISTRO, HABILITADO Y COLOCACIÓN DE ARMEX DE REFUERZO, 15 X 15 - 4 CON FY= 6000 KG/CM2, INCLUYE: HERRAMIENTA, EQUIPO, MATERIALES, TRASLAPES, DESPERDICIOS, SILLETAS, HABILITADO, AMARRES Y MANO DE OBRA. | M | 15.55 |  |  | 0
DOPI-176 | SUMINISTRO, HABILITADO Y COLOCACIÓN DE ACERO DE REFUERZO DE FY= 4200 KG/CM2, INCLUYE: MATERIALES, TRASLAPES, SILLETAS, HABILITADO, AMARRES, MANO DE OBRA, EQUIPO Y HERRAMIENTA. | KG | 166.86 |  |  | 0
DOPI-177 | SUMINISTRO Y COLOCACIÓN DE CONCRETO PREMEZCLADO F'C= 250 KG/CM2, R.N., T.M.A. 19 MM, REV. 14, TIRO DIRECTO, INCLUYE: HERRAMIENTA, MATERIALES, COLADO, VIBRADO, DESCIMBRA, CURADO, PRUEBAS DE LABORATORIO, EQUIPO Y MANO DE OBRA. | M3 | 2.94 |  |  | 0
DOPI-178 | SUMINISTRO Y COLOCACIÓN DE CONCRETO HECHO EN OBRA, F´C= 200 KG/CM2 REV. 14 CM T.M.A. 19 MM R.N., EN CIMENTACIÓN, INCLUYE: MATERIALES, COLADO, VIBRADO, DESCIMBRA, CURADO, MANO DE OBRA, EQUIPO Y HERRAMIENTA. | M3 | 0.24 |  |  | 0
DOPI-179 | MURO DE ENRASE DE BLOCK DE JALCRETO SÓLIDO, DE 14 CM DE ESPESOR PROMEDIO, A SOGA, CON BLOCK 11 X 14 X 28 CM, ACABADO COMÚN, ASENTADO CON MORTERO CEMENTO-ARENA EN PROPORCIÓN 1:3, DE 0.00 M A 3.00 M DE ALTURA, INCLUYE: TRAZO, NIVELACIÓN, PLOMEO, ANDAMIOS, MATERIALES, DESPERDICIOS, MANO DE OBRA, LIMPIEZA, ACARREO DE MATERIALES AL SITIO DE SU UTILIZACIÓN A CUALQUIER ALTURA Y HERRAMIENTA. | M2 | 7.28 |  |  | 0
I3 | ALBAÑILERÍAS |  |  |  |  | 0
DOPI-180 | CIMBRA ACABADO COMÚN EN DALAS Y CASTILLOS A BASE DE MADERA DE PINO DE 3A, INCLUYE: HERRAMIENTA, SUMINISTRO DE MATERIALES, ACARREOS, CORTES, HABILITADO, CIMBRADO, DESCIMBRA, EQUIPO Y MANO DE OBRA. | M2 | 13.31 |  |  | 0
DOPI-181 | SUMINISTRO, HABILITADO Y COLOCACIÓN DE ARMEX DE REFUERZO, 15 X 15 - 4 CON FY= 6000 KG/CM2, INCLUYE: HERRAMIENTA, EQUIPO, MATERIALES, TRASLAPES, DESPERDICIOS, SILLETAS, HABILITADO, AMARRES Y MANO DE OBRA. | M | 65.02 |  |  | 0
DOPI-182 | SUMINISTRO, HABILITADO Y COLOCACIÓN DE ARMEX DE REFUERZO, 15 X 20 - 4 CON FY= 6000 KG/CM2, INCLUYE: HERRAMIENTA, EQUIPO, MATERIALES, TRASLAPES, DESPERDICIOS, SILLETAS, HABILITADO, AMARRES Y MANO DE OBRA. | M | 17.15 |  |  | 0
DOPI-183 | SUMINISTRO, HABILITADO Y COLOCACIÓN DE ACERO DE REFUERZO DE FY= 4200 KG/CM2, INCLUYE: MATERIALES, TRASLAPES, SILLETAS, HABILITADO, AMARRES, MANO DE OBRA, EQUIPO Y HERRAMIENTA. | KG | 30.08 |  |  | 0
DOPI-184 | CONCRETO HECHO EN OBRA DE F'C= 200 KG/CM2, T.MA. 3/4", R.N., INCLUYE: HERRAMIENTA, ELABORACIÓN DE CONCRETO, ACARREOS, COLADO, VIBRADO, EQUIPO Y MANO DE OBRA. | M3 | 1.79 |  |  | 0
DOPI-185 | CONCRETO HECHO EN OBRA DE F'C= 250 KG/CM2, T.MA. 3/4", R.N., INCLUYE: HERRAMIENTA, ELABORACIÓN DE CONCRETO, ACARREOS, COLADO, VIBRADO, EQUIPO Y MANO DE OBRA. | M3 | 0.21 |  |  | 0
DOPI-186 | FIRME DE CONCRETO HECHO EN OBRA DE F'C= 200 KG/CM2, T.MA. 3/4", R.N., DE 10 CM DE ESPESOR, TERMINADO FLOTEADO, INCLUYE: HERRAMIENTA, ELABORACIÓN DE CONCRETO, ACARREOS, COLADO, VIBRADO, CURADO, EQUIPO Y MANO DE OBRA. | M2 | 12.87 |  |  | 0
DOPI-187 | CORTE CON DISCO DE DIAMANTE HASTA 1/3 DE ESPESOR DE LA LOSA Y HASTA 3 MM DE ANCHO, INCLUYE: EQUIPO, DISCO DE DIAMANTE, HERRAMIENTA Y MANO DE OBRA. | M | 4.67 |  |  | 0
DOPI-188 | SUMINISTRO Y COLOCACIÓN DE MALLA ELECTROSOLDADA 6X6-8/8, INCLUYE: HABILITADO, DESPERDICIOS, CORTES, AJUSTES, ALAMBRE, TRASLAPES, SILLETAS, MATERIAL DE FIJACIÓN, ACARREO DEL MATERIAL AL SITIO DE SU COLOCACIÓN, MANO DE OBRA Y HERRAMIENTA. | M2 | 12.87 |  |  | 0
DOPI-189 | MURO DE BLOCK DE JALCRETO SÓLIDO, DE 14 CM DE ESPESOR PROMEDIO, A SOGA, CON BLOCK 11 X 14 X 28 CM, ACABADO COMÚN, ASENTADO CON MORTERO CEMENTO-ARENA EN PROPORCIÓN 1:3, DE 0.00 M A 3.00 M DE ALTURA, INCLUYE: TRAZO, NIVELACIÓN, PLOMEO, ANDAMIOS, MATERIALES, DESPERDICIOS, MANO DE OBRA, LIMPIEZA, ACARREO DE MATERIALES AL SITIO DE SU UTILIZACIÓN A CUALQUIER ALTURA Y HERRAMIENTA. | M2 | 44.58 |  |  | 0
DOPI-190 | BAJANTES PLUVIALES DE PVC HIDRÁULICO C-40 DE 4" DE DIÁMETRO, AHOGADO EN MURO, INCLUYE: HERRAMIENTA, CONEXIONES, COPLES, CODOS, MATERIAL, PEGAMENTO, MATERIALES MENORES Y DE FIJACIÓN, ABRAZADERAS, LIMPIEZAS, ACARREOS AL SITIO DE SU COLOCACIÓN, A CUALQUIER ALTURA Y MANO DE OBRA. | M | 3.24 |  |  | 0
I4 | LOSA DE CONCRETO |  |  |  |  | 0
DOPI-191 | CIMBRA DE MADERA, ACABADO APARENTE, EN LOSAS, INCLUYE: HERRAMIENTA, SUMINISTRO DE MATERIALES, ACARREOS, ELEVACIONES A CUALQUIER NIVEL, HABILITADO, CORTES, DESPERDICIOS, CHAFLANES, PUNTALES, ANDAMIOS, CIMBRA, DESCIMBRA, LIMPIEZA, EQUIPO Y MANO DE OBRA. | M2 | 38.78 |  |  | 0
DOPI-192 | CIMBRA ACABADO APARENTE EN PERALTES DE LOSA A BASE DE MADERA DE PINO DE 1A, DE 12 CM DE PERALTE, INCLUYE: HERRAMIENTA, MATERIALES, ACARREOS, CORTES, DESPERDICIOS, HABILITADO, CIMBRADO, CHAFLANES, DESCIMBRA, EQUIPO Y MANO DE OBRA. | M | 24.89 |  |  | 0
DOPI-193 | SUMINISTRO, HABILITADO Y COLOCACIÓN DE ACERO DE REFUERZO DE FY= 4200 KG/CM2, INCLUYE: MATERIALES, TRASLAPES, SILLETAS, HABILITADO, AMARRES, MANO DE OBRA, EQUIPO Y HERRAMIENTA. | KG | 433.22 |  |  | 0
DOPI-194 | SUMINISTRO Y COLOCACIÓN DE CONCRETO PREMEZCLADO BOMBEABLE F'C= 250 KG/CM2, R.N., T.M.A. 3/4", REV. 16, INCLUYE: HERRAMIENTA, MANIOBRAS, BOMBA, ACARREOS, DESPERDICIOS, COLADO, VIBRADO, CURADO, MATERIALES, PRUEBAS DE LABORATORIO, EQUIPO Y MANO DE OBRA. | M3 | 4.65 |  |  | 0
I5 | RECUBRIMIENTOS Y ACABADOS |  |  |  |  | 0
DOPI-195 | APLANADO DE 2.00 CM DE ESPESOR EN MURO CON MORTERO CEMENTO-ARENA 1:3, ACABADO APALILLADO, INCLUYE: HERRAMIENTA, MATERIALES, ACARREOS, DESPERDICIOS, MANO DE OBRA, ANDAMIOS, PLOMEADO, NIVELADO, REGLEADO, RECORTES, EQUIPO Y MANO DE OBRA. | M2 | 38.78 |  |  | 0
DOPI-196 | APLANADO DE 2.00 CM DE ESPESOR EN MURO CON MORTERO CEMENTO-ARENA 1:3, ACABADO SEMI-PULIDO, INCLUYE: HERRAMIENTA, MATERIALES, ACARREOS, DESPERDICIOS, MANO DE OBRA, ANDAMIOS, PLOMEADO, NIVELADO, REGLEADO, RECORTES, EQUIPO Y MANO DE OBRA. | M2 | 71.15 |  |  | 0
DOPI-197 | SUMINISTRO Y COLOCACIÓN DE CERÁMICO BRERA COLOR MARFIL DE 60 X 60 CM O SIMILAR, COLOCADO DE MANERA LINEAL CON BOQUILLA DE 6MM Y SELLADO CON BOQUILLA DE URETANO SILVER 700 COLOR DIAMOND O SIMILAR, ASENTADO CON ADHESIVO SELECT COLOR GRIS O SIMILAR, INCLUYE: HERRAMIENTA, CORTES, REMATES, ESCUADRE, DESPERDICIOS, DESPATINADO, ACARREOS, MATERIALES, LIMPIEZA Y MANO DE OBRA. | M2 | 60.82 |  |  | 0
DOPI-198 | SUMINISTRO Y COLOCACIÓN DE AZULEJO MODELO SHURIKEN A DOS COLORES (NARANJA 1 FESTIN Y PERLA) LA PERLA MOSAICO ARTESANAL O SIMILAR, EN FORMATO 30 X 30 CM CON BOQUILLA DE 3 MM Y SELLADO CON BOQUILLA DE URETANO SILVER 700 COLOR DIAMOND O SIMILAR, ASENTADO CON ADHESIVO SELECT COLOR GRIS O SIMILAR, INCLUYE: HERRAMIENTA, CORTES, REMATES, ESCUADRE, DESPERDICIOS, DESPATINADO, ACARREOS, MATERIALES, LIMPIEZA Y MANO DE OBRA. | M2 | 13.87 |  |  | 0
DOPI-199 | IMPERMEABILIZACIÓN EN AZOTEA, A BASE DE MEMBRANA PREFABRICADA, UNIPLAS PLUS POT, ALTO DESEMPEÑO CON VENTILACIÓN ANTIABOLSAMIENTOS, FABRICADA A BASE DE ASFALTOS MODIFICADOS CON POLÍMEROS SINTÉTICOS, REFORZADA CON MALLA POLIÉSTER SPUN-BONDED DE ALTA RESISTENCIA CON FILAMENTOS LONGITUDINALES DE FIBRA DE VIDRIO Y ACABADO GRANULADO, 5 MM DE ESPESOR TOTAL, COLOR INDICADO EN OBRA POR SUPERVISIÓN, INCLUYE: HERRAMIENTA, GARANTÍA POR ESCRITO DE 10 AÑOS POR LA EMPRESA CONTRATISTA, SUMINISTRO DE MATERIALES, LIMPIEZA DE LA SUPERFICIE, ACARREOS A LA ZONA DE TRABAJO EN AZOTEAS, TRASLAPES, ELEVACIONES, AJUSTES, EQUIPO Y MANO DE OBRA. | M2 | 38.78 |  |  | 0
I6 | SEÑALÉTICA |  |  |  |  | 0
DOPI-200 | SUMINISTRO Y COLOCACIÓN DE LETRERO CON LOGOTIPO BAÑO MUJERES (H-03) , CON MEDIDAS GENERALES DE 0.30 M X 0.63 M DE ALTURA, A BASE DE PLACA 3/16" (37.84KG/M2) CORTADO A LÁSER, EN ALTO RELIEVE CON ELEMENTOS INDIVIDUALES, PREPARACIÓN DE ANCLAS DE 18 CM FABRICADAS CON REDONDO LISO 1/4" PARA SER FIJADAS A MURO CON 5 CM DE SEPARACIÓN CON ADHESIVO EPÓXICO SIKA ANCHORFIX COLOR GRIS O SIMILAR, DISEÑO DE ACUERDO A PROYECTO, INCLUYE: PRIMER ANTICORROSIVO, PINTURA ELECTROSTÁTICA COLOR NEGRO, HERRAMIENTA, ACARRETOS, DESPERDICIOS, MATERIALES, COLOCACIÓN, BARRENOS, EQUIPO Y MANO DE OBRA. | PZA | 1 |  |  | 0
DOPI-201 | SUMINISTRO Y COLOCACIÓN DE LETRERO CON LOGOTIPO BAÑO HOMBRES (H-04), CON MEDIDAS GENERALES DE 0.26 M X 0.63 M DE ALTURA, A BASE DE PLACA 3/16" (37.84KG/M2) CORTADO A LÁSER, EN ALTO RELIEVE CON ELEMENTOS INDIVIDUALES, PREPARACIÓN DE ANCLAS DE 18 CM FABRICADAS CON REDONDO LISO 1/4" PARA SER FIJADAS A MURO CON 5 CM DE SEPARACIÓN CON ADHESIVO EPÓXICO SIKA ANCHORFIX COLOR GRIS O SIMILAR, DISEÑO DE ACUERDO A PROYECTO, INCLUYE: PRIMER ANTICORROSIVO, PINTURA ELECTROSTÁTICA COLOR NEGRO, HERRAMIENTA, ACARRETOS, DESPERDICIOS, MATERIALES, COLOCACIÓN, BARRENOS, EQUIPO Y MANO DE OBRA. | PZA | 1 |  |  | 0
I7 | PUERTAS, VENTANAS Y HERRERÍA |  |  |  |  | 0
DOPI-202 | FABRICACIÓN Y COLOCACIÓN DE PUERTA DE HERRERÍA CON DIMENSIONES GENERALES DE 1.20 M DE ANCHO X 3.00 M DE ALTURA, CONFORMADA POR UNA ARMADURA FIJA DE 1.20 M X 0.97 M Y PUERTA DE 1.20 M X 2.03 M, FABRICADA CON MARCO DE ÁNGULO DE 1 1/4" X 1/8", MARCO PERIMETRAL Y REFUERZOS HORIZONTALES COMOVERTICALES A BASE DE PERFIL TUBULAR AC-125 CAL. 18, FORRADA CON LÁMINA CAL.11 (24.41 KG/M2), ACABADO LISO, BISAGRA TUBULAR SOLDABLE 1/2" CLAVE BSO- 1/2 HERMEX O SIMILAR, HERRAJE A BASE DE REDONDO LISO 1/2" EN FORMATO 25 X 10 CM, 6 ANCLAS POR LADO EN ÁNGULO 1/8" X 1 1/4" DE 10 CM, INCLUYE: HERRAMIENTA, TRABAJOS EN HERRERÍA, MATERIALES, CORTES, DESPERDICIOS, SOLDADURA, PLANTA DE SOLDAR, PRIMARIO ANTICORROSIVO, MANO DE OBRA, ACARREOS, HERRAJES DE FIJACIÓN, PERFORACIÓN, ELEVACIONES, AJUSTES EN SITIO, EQUIPO Y MANO DE OBRA. | KG | 233.59 |  |  | 0
DOPI-203 | SUMINISTRO Y COLOCACIÓN DE CHAPA PARA SOBREPONER EN PUERTA DE HERRERÍA, MOD. X-720 IF (IZQUIERDA) 3 LLAVES TETRA, INCLUYE: HERRAMIENTA, TALADROS, CORTES DE HERRERÍA, CONTRA CHAPA, 5 LLAVES, ELEMENTOS DE FIJACIÓN, TORNILLERÍA, LIMPIEZA Y MANO DE OBRA. | PZA | 2 |  |  | 0
DOPI-204 | SUMINISTRO Y COLOCACIÓN DE MARCO PARA VENTANAS A BASE DE HERRERÍA (SOLERA 1/4" X 8", PERFIL TUBULAR A-130, TUBULAR AC-050 CAL.18, ANCLA ÁNGULO 1" X 1/4" Y REDONDOS DE 1/2"), INCLUYE: HERRAMIENTA, HABILITADO, RECORTES, DESPERDICIOS, FABRICACIÓN, COLOCACIÓN, ELEMENTOS DE FIJACIÓN, ADECUACIONES, SOLDADURAS, PRIMARIO ANTICORROSIVO, ACARREOS, EQUIPO Y MANO DE OBRA ESPECIALIZADA. | KG | 97.42 |  |  | 0
DOPI-205 | SUMINISTRO Y COLOCACIÓN DE CRISTAL FLOTADO DE 6 MM DE ESPESOR, ASENTADO CON SILICÓN, INCLUYE: CORTES, DESPERDICIOS Y ACARREO DE MATERIALES AL SITIO DE SU UTILIZACIÓN A CUALQUIER NIVEL. | M2 | 1.29 |  |  | 0
DOPI-206 | SUMINISTRO Y APLICACIÓN DE PINTURA DE ESMALTE 100 MATE COMEX O SIMILAR, COLOR BLANCO Y/O NEGRO, EN ESTRUCTURAS METÁLICAS, INCLUYE: APLICACIÓN DE RECUBRIMIENTO A 4 MILÉSIMAS DE ESPESOR, MATERIALES, MANO DE OBRA, EQUIPO Y HERRAMIENTA. | KG | 331.01 |  |  | 0
I8 | MOBILIARIO |  |  |  |  | 0
DOPI-207 | SUMINISTRO Y COLOCACIÓN DE TAZA PARA FLUXÓMETRO, MOD. NAO17 ELONGADA TRAMPA EXPUESTA 4.8L HELVEX O SIMILAR, INCLUYE: HERRAMIENTA, FLETES, ACARREOS, CUELLO DE CERA CON GUÍA, PRUEBAS, FIJACIONES, MATERIALES, EQUIPO Y MANO DE OBRA. | PZA | 2 |  |  | 0
DOPI-208 | SUMINISTRO Y COLOCACIÓN DE ASIENTO PARA TAZA FLUXÓMETRO SIN TAPA ELONGADA MOD. AF-1 O SIMILAR, INCLUYE: HERRAMIENTA, ACARREOS, PRUEBAS, FIJACIÓN, MATERIALES, EQUIPO Y MANO DE OBRA. | PZA | 2 |  |  | 0
DOPI-209 | SUMINISTRO Y COLOCACIÓN DE FLUXÓMETRO WC MANIJA 38 3.5 L CR, CLAVE 110-38-3.5 O SIMILAR, INCLUYE: HERRAMIENTA, ACARREOS, PRUEBAS, FIJACIÓN, MATERIALES, EQUIPO Y MANO DE OBRA. | PZA | 2 |  |  | 0
DOPI-210 | SUMINISTRO Y COLOCACIÓN DE LLAVE ECONOMIZADORA A PARED, MOD. TV-100 HELVEX O SIMILAR, INCLUYE: HERRAMIENTA, ELEMENTOS DE FIJACIÓN, PRUEBAS, ACARREOS, MATERIALES, EQUIPO Y MANO DE OBRA. | PZA | 2 |  |  | 0
DOPI-211 | SUMINISTRO Y COLOCACIÓN DE BARRA DE PARED RECTA DE SEGURIDAD PARA DISCAPACITADOS DE ACERO INOXIDABLE MODELO B-610-S O SIMILAR, FIJADO A MURO, INCLUYE: HERRAMIENTA, ELEMENTOS DE FIJACIÓN, ACARREOS, MATERIALES, EQUIPO Y MANO DE OBRA. | PZA | 2 |  |  | 0
DOPI-212 | SUMINISTRO Y COLOCACIÓN DE BARRA DE PARED HOCKEY IZQ. SEGURIDAD PARA DISCAPACITADOS DE ACERO INOXIDABLE, MODELO B-064-S O SIMILAR, FIJADO A MURO, INCLUYE: HERRAMIENTA, ELEMENTOS DE FIJACIÓN, ACARREOS, MATERIALES, EQUIPO Y MANO DE OBRA. | PZA | 2 |  |  | 0
DOPI-213 | SUMINISTRO Y COLOCACIÓN DE DESPACHADOR DE PAPEL HIGIÉNICO, MODELO 35.3501.22 DE ACERO INOXIDABLE URREA O SIMILAR, INCLUYE: HERRAMIENTA, ELEMENTOS DE FIJACIÓN, ACARREOS, MATERIALES, EQUIPO Y MANO DE OBRA. | PZA | 2 |  |  | 0
DOPI-214 | SUMINISTRO Y COLOCACIÓN DE DOSIFICADOR DE JABÓN LÍQUIDO, CAPACIDAD DE 800 ML, MOD. 35.3505.22 EN ACERO INOXIDABLE O SIMILAR EN CALIDAD, INCLUYE: HERRAMIENTA, ELEMENTOS DE FIJACIÓN, ACARREOS, MATERIALES, EQUIPO Y MANO DE OBRA. | PZA | 2 |  |  | 0
DOPI-215 | SUMINISTRO, COLOCACIÓN Y FABRICACIÓN DE LAVAMANOS LYNX SÓLIDO COLOR BLANCO SÓLIDO, EXPRESS XDCI O SIMILAR, CON MEDIDAS DE 55 X 80 X 15 CM, INCLUYE: HERRAMIENTA, ELEMENTOS DE FIJACIÓN, ACARREOS, MATERIALES, EQUIPO Y MANO DE OBRA. | PZA | 2 |  |  | 0
J | TERRAZA DE USOS MÚLTIPLES |  |  |  |  | 0
J1 | EXCAVACIONES Y RELLENOS |  |  |  |  | 0
DOPI-216 | TRAZO Y NIVELACIÓN CON EQUIPO TOPOGRÁFICO DEL TERRENO ESTABLECIENDO EJES Y REFERENCIAS Y BANCOS DE NIVEL, INCLUYE: CRUCETAS, ESTACAS, HILOS, MARCAS Y TRAZOS CON CALHIDRA, MANO DE OBRA, EQUIPO Y HERRAMIENTA. | M2 | 78.14 |  |  | 0
DOPI-217 | EXCAVACIÓN POR MEDIOS MECÁNICOS EN MATERIAL TIPO II, DE 0.00 A 2.00 M DE PROFUNDIDAD, INCLUYE: AFINE DE PLANTILLA Y TALUDES, ACARREO DEL MATERIAL A BANCO DE OBRA PARA SU POSTERIOR RETIRO, MANO DE OBRA, ABUNDAMIENTO, EQUIPO Y HERRAMIENTA. (MEDIDO EN TERRENO NATURAL POR SECCIÓN). | M3 | 95.54 |  |  | 0
DOPI-218 | RELLENO FLUIDO PREMEZCLADO CALIDAD BASE F'C= 25 KG/CM2 TIRO DIRECTO, INCLUYE: SUMINISTRO, DESPERDICIOS, COLADO, HERRAMIENTA, MANO DE OBRA Y EQUIPO. | M3 | 6.02 |  |  | 0
DOPI-219 | RELLENO EN CEPAS O MESETAS CON MATERIAL DE BANCO (TEPETATE), COMPACTADO CON EQUIPO DE IMPACTO AL 95% ± 2 DE SU P.V.S.M., PRUEBA AASHTO ESTÁNDAR, CBR DEL 5% MÍNIMO, EN CAPAS NO MAYORES DE 20 CM, INCLUYE: INCORPORACIÓN DE AGUA NECESARIA, MANO DE OBRA, EQUIPO Y HERRAMIENTA, MEDIDO EN TERRENO NATURAL POR SECCIÓN SEGÚN PROYECTOS. | M3 | 58.51 |  |  | 0
DOPI-220 | CARGA MECÁNICA Y ACARREO EN CAMIÓN 1 ER. KILÓMETRO, DE MATERIAL PRODUCTO DE EXCAVACIÓN, DEMOLICIÓN Y/O ESCOMBROS, INCLUYE: REGALÍAS AL BANCO DE TIRO, MANO DE OBRA, EQUIPO Y HERRAMIENTA. | M3 | 95.54 |  |  | 0
DOPI-221 | ACARREO EN CAMIÓN KILÓMETROS SUBSECUENTES DE MATERIAL PRODUCTO DE EXCAVACIÓN, DEMOLICIÓN Y/O ESCOMBROS A TIRADERO AUTORIZADO POR SUPERVISIÓN, INCLUYE: MANO DE OBRA, EQUIPO Y HERRAMIENTA. | M3-KM | 573.24 |  |  | 0
J2 | CIMENTACIÓN |  |  |  |  | 0
DOPI-222 | PLANTILLA DE 5 CM DE ESPESOR DE CONCRETO HECHO EN OBRA DE F´C=100 KG/CM2, INCLUYE: PREPARACIÓN DE LA SUPERFICIE, NIVELACIÓN, MAESTREADO, COLADO, MANO DE OBRA, EQUIPO Y HERRAMIENTA. | M2 | 78.14 |  |  | 0
DOPI-223 | CIMBRA ACABADO COMÚN EN CIMENTACIÓN A BASE DE MADERA DE PINO DE 3A, INCLUYE: HERRAMIENTA, SUMINISTRO DE MATERIALES, ACARREOS, CORTES, HABILITADO, CIMBRADO, DESCIMBRA, EQUIPO Y MANO DE OBRA. | M2 | 69.64 |  |  | 0
DOPI-224 | CIMBRA RADIAL ACABADO COMÚN EN CIMENTACIÓN A BASE DE MADERA DE PINO DE 3A, INCLUYE: HERRAMIENTA, SUMINISTRO DE MATERIALES, ACARREOS, CORTES, HABILITADO, CIMBRADO, DESCIMBRA, EQUIPO Y MANO DE OBRA. | M2 | 39.26 |  |  | 0
DOPI-225 | SUMINISTRO, HABILITADO Y COLOCACIÓN DE ACERO DE REFUERZO DE FY= 4200 KG/CM2, INCLUYE: MATERIALES, TRASLAPES, SILLETAS, HABILITADO, AMARRES, MANO DE OBRA, EQUIPO Y HERRAMIENTA. | KG | 3917.06 |  |  | 0
DOPI-226 | SUMINISTRO Y COLOCACIÓN DE CONCRETO PREMEZCLADO F´C= 250 KG/CM2, REV. 14 CM, T.M.A. 19 MM, R.N., EN CIMENTACIÓN, INCLUYE: MATERIALES, COLADO, VIBRADO, DESCIMBRA, CURADO, MANO DE OBRA, PRUEBAS DE LABORATORIO, EQUIPO Y HERRAMIENTA. | M3 | 27.1 |  |  | 0
DOPI-227 | SUMINISTRO, HABILITADO Y MONTAJE DE ANCLA DE ACERO A-36 A BASE DE REDONDO LISO DE 1" DE DIÁMETRO CON UN DESARROLLO DE 112.5 CM CON ROSCADO DE 20 CM EN LA PARTE SUPERIOR Y PLACA DE ATRAQUE INFERIOR A BASE DE PLACA DE ACERO DE 1" DE 7.5 X 7.5 CM CON UN BARRENO DE 1 1/8", INCLUYE: HERRAMIENTA, TUERCA Y CONTRA-TUERCA 2H, RONDANA F-436, ACARREOS, CORTES, SOLDADURAS, PRIMARIO ANTICORROSIVO, EQUIPO Y MANO DE OBRA. | PZA | 96 |  |  | 0
DOPI-228 | SUMINISTRO, HABILITADO Y MONTAJE DE ANCLA DE ACERO A-36 A BASE DE REDONDO LISO DE 1 1/8" DE DIÁMETRO CON UN DESARROLLO DE 120 CM CON ROSCADO DE 20 CM EN LA PARTE SUPERIOR Y PLACA DE ATRAQUE INFERIOR A BASE DE PLACA DE ACERO DE 1" DE 7.5 X 7.5 CM CON UN BARRENO DE 1 1/4", INCLUYE: HERRAMIENTA, TUERCA Y CONTRA-TUERCA 2H, RONDANA F-436, ACARREOS, CORTES, SOLDADURAS, PRIMARIO ANTICORROSIVO, EQUIPO Y MANO DE OBRA. | PZA | 12 |  |  | 0
DOPI-229 | SUMINISTRO, HABILITADO Y MONTAJE DE PLACA DE ACERO A-36 DE 50 X 50 CM Y 1" DE ESPESOR, INCLUYE: HERRAMIENTA, TRAZO, MATERIALES, 12 PERFORACIONES PARA ANCLAS DE 1", CORTES, SOLDADURA, FIJACIÓN, PRIMARIO ANTICORROSIVO, EQUIPO Y MANO DE OBRA. | PZA | 8 |  |  | 0
DOPI-230 | SUMINISTRO, HABILITADO Y MONTAJE DE PLACA DE ACERO A-36 DE 60 X 60 CM Y 1" DE ESPESOR, INCLUYE: HERRAMIENTA, TRAZO, MATERIALES, 12 PERFORACIONES PARA ANCLAS DE 1 1/8", CORTES, SOLDADURA, FIJACIÓN, PRIMARIO ANTICORROSIVO, EQUIPO Y MANO DE OBRA. | PZA | 1 |  |  | 0
DOPI-231 | SUMINISTRO, HABILITADO Y MONTAJE DE CARTABONES CON PLACA DE ACERO A-36 DE 1/2" DE ESPESOR (MEDIDAS VARIABLES), INCLUYE: CORTES, DESPERDICIOS, SOLDADURA, PINTURA PRIMARIO ANTICORROSIVO, TRASLADO DE MATERIALES, MANO DE OBRA, EQUIPO Y HERRAMIENTA. | KG | 88.68 |  |  | 0
DOPI-232 | ASENTAMIENTO DE PLACAS METÁLICAS DE POSTES A BASE DE GROUT NO METÁLICO, INCLUYE: MATERIALES, MANO DE OBRA, EQUIPO Y HERRAMIENTA. | M3 | 0.15 |  |  | 0
J3 | ESTRUCTURA |  |  |  |  | 0
DOPI-233 | SUMINISTRO, HABILITADO, MONTAJE Y COLOCACIÓN DE COLUMNA ESTRUCTURAL DE PERFIL TUBERÍA OC A-500, INCLUYE: HERRAMIENTA, INGENIERÍA DE TALLER, CORTES, BISELADOS, SOLDADURA, NIVELACIÓN, ALINEAMIENTO Y PLOMEADO, ANDAMIOS, FONDO PRIMARIO ALQUIDÁLICO ANTICORROSIVO, GRÚA ARTICULADA, CARGA, TRASLADO, DESPERDICIOS, EQUIPO Y MANO DE OBRA. | KG | 3033.61 |  |  | 0
DOPI-234 | SUMINISTRO, HABILITADO Y MONTAJE DE CARTABONES CON PLACA DE ACERO A-36 DE 1/2" DE ESPESOR (MEDIDAS VARIABLES), INCLUYE: CORTES, DESPERDICIOS, SOLDADURA, PINTURA PRIMARIO ANTICORROSIVO, TRASLADO DE MATERIALES, MANO DE OBRA, EQUIPO Y HERRAMIENTA. | KG | 17.74 |  |  | 0
DOPI-235 | SUMINISTRO Y APLICACIÓN DE PINTURA DE ESMALTE 100 MATE COMEX O SIMILAR, COLOR S.M.A., EN ESTRUCTURAS METÁLICAS, INCLUYE: HERRAMIENTA, ANDAMIOS, APLICACIÓN DE RECUBRIMIENTO A 4 MILÉSIMAS DE ESPESOR, MATERIALES, EQUIPO Y MANO DE OBRA. | KG | 3051.35 |  |  | 0
J4 | TRABES Y LOSA NERVADA |  |  |  |  | 0
DOPI-236 | SUMINISTRO, HABILITADO Y COLOCACIÓN DE ACERO DE REFUERZO DE FY= 4200 KG/CM2, INCLUYE: MATERIALES, TRASLAPES, SILLETAS, HABILITADO, AMARRES, MANO DE OBRA, EQUIPO Y HERRAMIENTA. | KG | 7609.33 |  |  | 0
DOPI-237 | SUMINISTRO, HABILITADO Y COLOCACIÓN DE JUEGO DE PLACAS (2 PZAS) DE ACERO A36, MEDIDAS DE 65X65 CM Y 1 3/8" DE ESPESOR, LAS PLACAS UNIDAS ENTRE SI CON 12 ANCLAS A BASE DE REDONDO LISO DE 1 3/8" DE DIÁMETRO Y 35 CM DE LONGITUD CADA ANCLA, SE DEBERÁN AVELLANAR 12 BARRENOS DE 1 7/8" A 30° EN PLACAS PARA SOLDAR A PENETRACIÓN LAS ANCLAS, DISEÑO DE ACUERDO A PROYECTO, INCLUYE: HERRAMIENTA, ACARREOS, CORTES, AJUSTES, DESPERDICIOS, SOLDADURA A PENETRACIÓN COMPLETA, PRIMARIO ANTICORROSIVO, EQUIPO Y MANO DE OBRA. | PZA | 1 |  |  | 0
DOPI-238 | SUMINISTRO, HABILITADO Y COLOCACIÓN DE JUEGO DE PLACAS (2 PZAS) DE ACERO A36, MEDIDAS DE 75X40 CM Y 1 3/8" DE ESPESOR, LAS PLACAS UNIDAS ENTRE SI CON 16 ANCLAS A BASE DE REDONDO LISO DE 1" DE DIÁMETRO Y 35 CM DE LONGITUD CADA ANCLA, SE DEBERÁN AVELLANAR 16 BARRENOS DE 1 1/2" A 30° EN PLACAS PARA SOLDAR A PENETRACIÓN LAS ANCLAS, DISEÑO DE ACUERDO A PROYECTO, INCLUYE: HERRAMIENTA, ACARREOS, CORTES, AJUSTES, DESPERDICIOS, SOLDADURA A PENETRACIÓN COMPLETA, PRIMARIO ANTICORROSIVO, EQUIPO Y MANO DE OBRA. | PZA | 8 |  |  | 0
DOPI-239 | CIMBRA RADIAL ACABADO COMÚN EN PERALTES DE LOSA A BASE DE MADERA DE PINO DE 3A, DE 35 CM DE PERALTE, INCLUYE: HERRAMIENTA, MATERIALES, ACARREOS, CORTES, DESPERDICIOS, HABILITADO, CIMBRADO, CHAFLANES, DESCIMBRA, EQUIPO Y MANO DE OBRA. | M2 | 19.01 |  |  | 0
DOPI-240 | CIMBRA DE MADERA, ACABADO COMÚN, EN LOSAS, INCLUYE: HERRAMIENTA, SUMINISTRO DE MATERIALES, ACARREOS, ELEVACIONES A CUALQUIER NIVEL, HABILITADO, CORTES, DESPERDICIOS, CHAFLANES, PUNTALES, ANDAMIOS, CIMBRA, DESCIMBRA, LIMPIEZA, EQUIPO Y MANO DE OBRA. | M2 | 217.14 |  |  | 0
DOPI-241 | SUMINISTRO Y COLOCACIÓN DE MALLA ELECTROSOLDADA 6X6-8/8, INCLUYE: HABILITADO, DESPERDICIOS, CORTES, AJUSTES, ALAMBRE, TRASLAPES, SILLETAS, MATERIAL DE FIJACIÓN, ACARREO DEL MATERIAL AL SITIO DE SU COLOCACIÓN, MANO DE OBRA Y HERRAMIENTA. | M2 | 217.14 |  |  | 0
DOPI-242 | SUMINISTRO Y COLOCACIÓN DE CONCRETO PREMEZCLADO BOMBEABLE F´C= 350 KG/CM2, REV. 18 CM, T.M.A. 19 MM, R.N., INCLUYE: HERRAMIENTA, BOMBA, MATERIALES, COLADO, VIBRADO, DESCIMBRA, CURADO, PRUEBAS DE LABORATORIO, EQUIPO Y MANO DE OBRA. | M3 | 57.96 |  |  | 0
DOPI-243 | SUMINISTRO Y COLOCACIÓN DE CASETÓN DE POLIESTIRENO EXPANDIDO CON DENSIDAD 30 KG/M³, MEDIDAS PROMEDIO DE 60 CM X 60 CM X 30 CM, INCLUYE: SUMINISTRO, HABILITADO, COLOCACIÓN, MATERIALES, DESPERDICIOS, ELEVACIONES, CORTES, ACARREO DE MATERIALES AL LUGAR DE LA OBRA, DISPOSICIÓN DE DESPERDICIOS HASTA UN LUGAR AUTORIZADO PARA SU DESECHO, MANO DE OBRA, EQUIPO, HERRAMIENTA | M3 | 33.75 |  |  | 0
DOPI-244 | SUMINISTRO Y COLOCACIÓN DE TELA POLLERA CALIBRE 23, FIJADA CON CLAVOS PARA CONCRETO, INCLUYE: HERRAMIENTA, ACARREOS, LIMPIEZA, COLOCACIÓN, EQUIPO Y MANO DE OBRA. | M2 | 217.14 |  |  | 0
DOPI-245 | APLANADO DE 2.00 CM DE ESPESOR EN MURO CON MORTERO CEMENTO-ARENA 1:3, ACABADO APALILLADO FINO, INCLUYE: HERRAMIENTA, MATERIALES, ACARREOS, DESPERDICIOS, MANO DE OBRA, ANDAMIOS, PLOMEADO, NIVELADO, REGLEADO, RECORTES, EQUIPO Y MANO DE OBRA. | M2 | 217.14 |  |  | 0
DOPI-246 | SUMINISTRO Y APLICACIÓN DE PINTURA VINÍLICA LÍNEA VINIMEX PREMIUM DE COMEX O SIMILAR A DOS MANOS, EN CUALQUIER COLOR, LIMPIANDO Y PREPARANDO LA SUPERFICIE CON SELLADOR, INCLUYE: MATERIALES, ANDAMIOS, MANO DE OBRA, EQUIPO Y HERRAMIENTA. | M2 | 217.14 |  |  | 0
DOPI-247 | ENTORTADO DE JALCRETO F´C= 100 KG/CM2, AGREGANDO IMPERMEABILIZANTE INTEGRAL A RAZÓN DE 1 KG/ 50 KG DE CEMENTO, DE 5.0 CM DE ESPESOR PROMEDIO, PARA DAR PENDIENTES EN AZOTEAS, ACABADO APALILLADO FINO EN FORMA INTEGRAL (SIN PASTA), INCLUYE: HERRAMIENTA, MATERIALES, NIVELACIÓN, ELEVACIONES, DESPERDICIOS, LIMPIEZA, ACARREOS AL SITIO DE SU COLOCACIÓN, EN CUALQUIER NIVEL, EQUIPO Y MANO DE OBRA. | M3 | 10.86 |  |  | 0
DOPI-248 | IMPERMEABILIZACIÓN EN AZOTEA, A BASE DE MEMBRANA PREFABRICADA, UNIPPLAS AÉREO PLUS SBS, ALTO DESEMPEÑO CON VENTILACIÓN ANTIABOLSAMIENTOS, FABRICADA A BASE DE ASFALTOS MODIFICADOS CON POLÍMEROS SINTÉTICOS SBS (ESTIRENO BUTADIENO ESTIRENO) REFORZADA CON MALLA POLIÉSTER DE ALTA RESISTENCIA, ACABADO APARENTE A BASE DE GRAVILLA ESMALTADA A FUEGO, 4.5 MM DE ESPESOR TOTAL, COLOR INDICADO EN OBRA POR SUPERVISIÓN, INCLUYE: HERRAMIENTA, GARANTÍA POR ESCRITO DE 10 AÑOS POR LA EMPRESA CONTRATISTA, SUMINISTRO DE MATERIALES, LIMPIEZA DE LA SUPERFICIE, ACARREOS A LA ZONA DE TRABAJO EN AZOTEAS, TRASLAPES, ELEVACIONES, AJUSTES, EQUIPO Y MANO DE OBRA. | M2 | 217.14 |  |  | 0
K | INSTALACIÓN HIDRÁULICA |  |  |  |  | 0
K1 | LÍNEA PRINCIPAL |  |  |  |  | 0
DOPI-249 | TRAZO Y NIVELACIÓN PARA LÍNEAS, INCLUYE: EQUIPO DE TOPOGRAFÍA, MATERIALES PARA SEÑALAMIENTO, MANO DE OBRA, EQUIPO Y HERRAMIENTA. | M | 112.47 |  |  | 0
DOPI-250 | EXCAVACIÓN POR MEDIOS MECÁNICOS EN MATERIAL TIPO II, DE 0.00 A 2.00 M DE PROFUNDIDAD, INCLUYE: AFINE DE PLANTILLA Y TALUDES, ACARREO DEL MATERIAL A BANCO DE OBRA PARA SU POSTERIOR RETIRO, MANO DE OBRA, ABUNDAMIENTO, EQUIPO Y HERRAMIENTA. (MEDIDO EN TERRENO NATURAL POR SECCIÓN). | M3 | 42.02 |  |  | 0
DOPI-251 | RELLENO EN CEPAS O MESETAS CON MATERIAL PRODUCTO DE LA EXCAVACIÓN, COMPACTADO CON EQUIPO DE IMPACTO AL 90% ± 2 DE SU P.V.S.M., PRUEBA AASHTO ESTANDAR, CBR DEL 5% MÍNIMO, EN CAPAS NO MAYORES DE 20 CM, INCLUYE: HERRAMIENTA, INCORPORACIÓN DE AGUA NECESARIA, ACARREOS, ABUNDAMIENTO, EQUIPO Y MANO DE OBRA. | M3 | 42.02 |  |  | 0
DOPI-252 | SUMINISTRO E INSTALACIÓN DE VÁLVULA DE COMPUERTA ROSCADA DE 1/2", INCLUYE: MANO DE OBRA, EQUIPO Y HERRAMIENTA. | PZA | 1 |  |  | 0
DOPI-253 | SUMINISTRO E INSTALACIÓN DE LLAVE DE INSERCIÓN DE BRONCE DE 1/2", INCLUYE: MATERIAL, MANO DE OBRA, EQUIPO Y HERRAMIENTA. | PZA | 1 |  |  | 0
DOPI-254 | SUMINISTRO E INSTALACIÓN DE INSERTOR DE BRONCE DE 1/2", INCLUYE: MATERIAL, MANO DE OBRA, EQUIPO Y HERRAMIENTA. | PZA | 1 |  |  | 0
DOPI-255 | SUMINISTRO E INSTALACIÓN DE TUBO DE P.A.D. RD-9 DE 13MM (1/2") DE DIÁMETRO PARA TOMA DOMICILIARIA, INCLUYE: MATERIAL, MANO DE OBRA, EQUIPO Y HERRAMIENTA. | M | 3.26 |  |  | 0
DOPI-256 | SUMINISTRO E INSTALACIÓN ADAPTADOR DE BRONCE DE 1/2", INCLUYE: MATERIAL, MANO DE OBRA, EQUIPO Y HERRAMIENTA. | PZA | 1 |  |  | 0
DOPI-257 | SUMINISTRO E INSTALACIÓN DE CONECTOR DE BRONCE 1/2", INCLUYE: MANO DE OBRA, EQUIPO Y HERRAMIENTA. | PZA | 1 |  |  | 0
DOPI-258 | SUMINISTRO E INSTALACIÓN DE TEE DE ACERO GALVANIZADO DE 1/2", INCLUYE: MANO DE OBRA, EQUIPO Y HERRAMIENTA. | PZA | 2 |  |  | 0
DOPI-259 | SUMINISTRO E INSTALACIÓN DE CODO DE 90° GALVANIZADO DE 1/2", INCLUYE: MANO DE OBRA, EQUIPO Y HERRAMIENTA. | PZA | 1 |  |  | 0
DOPI-260 | SUMINISTRO Y TENDIDO DE TUBERÍA DE CPVC DE 1" DE DIÁMETRO, INCLUYE: HERRAMIENTA, COPLES, CODOS, TEES, REDUCCIONES, DESPERDICIOS, MATERIALES MENORES Y DE CONSUMO, ACARREOS, PRUEBAS Y MANO DE OBRA. | M | 36.5 |  |  | 0
DOPI-261 | SUMINISTRO Y TENDIDO DE TUBERÍA DE CPVC DE 1 1/4" DE DIÁMETRO, INCLUYE: HERRAMIENTA, COPLES, CODOS, TEES, REDUCCIONES, DESPERDICIOS, MATERIALES MENORES Y DE CONSUMO, ACARREOS, PRUEBAS Y MANO DE OBRA. | M | 5.41 |  |  | 0
DOPI-262 | SUMINISTRO Y TENDIDO DE TUBERÍA DE CPVC DE 1 1/2" DE DIÁMETRO, INCLUYE: HERRAMIENTA, COPLES, CODOS, TEES, REDUCCIONES, DESPERDICIOS, MATERIALES MENORES Y DE CONSUMO, ACARREOS, PRUEBAS Y MANO DE OBRA. | M | 70.56 |  |  | 0
DOPI-263 | SUMINISTRO Y COLOCACIÓN DE TEE DE CPVC DE 3/4" X 1/2", INCLUYE: HERRAMIENTA, PRUEBA HIDROSTÁTICA EN CONJUNTO CON LA TUBERÍA, UNIONES, MATERIALES, EQUIPO Y MANO DE OBRA. | PZA | 1 |  |  | 0
DOPI-264 | SUMINISTRO E INSTALACIÓN DE VÁLVULA DE PASO DE 3/4", INCLUYE: MANO DE OBRA, PEGAMENTO, EQUIPO Y HERRAMIENTA. | PZA | 1 |  |  | 0
DOPI-265 | SUMINISTRO E INSTALACIÓN DE VÁLVULA DE PASO DE 1/2", INCLUYE: MANO DE OBRA, PEGAMENTO, EQUIPO Y HERRAMIENTA. | PZA | 1 |  |  | 0
DOPI-266 | SUMINISTRO Y COLOCACIÓN DE COPLE DE CPVC DE 1/2" DE DIÁMETRO CON ROSCA EXTERIOR, INCLUYE: HERRAMIENTA, PRUEBA HIDROSTÁTICA EN CONJUNTO CON LA TUBERÍA, UNIONES, MATERIALES, EQUIPO Y MANO DE OBRA. | PZA | 1 |  |  | 0
DOPI-267 | SUMINISTRO E INSTALACIÓN DE VÁLVULA DE ADMISIÓN Y EXPULSIÓN DE AIRE DE 1/2" CON ROSCA, INCLUYE: HERRAMIENTA, PRUEBAS HIDROSTÁTICAS, ACARREOS Y MANO DE OBRA. | PZA | 1 |  |  | 0
DOPI-268 | SUMINISTRO E INSTALACIÓN DE VÁLVULA CHECK DE 1 1/2", INCLUYE: HERRAMIENTA, PRUEBAS HIDROSTÁTICAS, ACARREOS Y MANO DE OBRA. | PZA | 1 |  |  | 0
DOPI-269 | SUMINISTRO E INSTALACIÓN DE VÁLVULA CHECK DE 1 1/4", INCLUYE: HERRAMIENTA, PRUEBAS HIDROSTÁTICAS, ACARREOS Y MANO DE OBRA. | PZA | 1 |  |  | 0
DOPI-270 | SUMINISTRO E INSTALACIÓN DE SECCIONAMIENTO DE 1 1/2", INCLUYE: HERRAMIENTA, PRUEBAS HIDROSTÁTICAS, ACARREOS Y MANO DE OBRA. | PZA | 3 |  |  | 0
DOPI-271 | SUMINISTRO E INSTALACIÓN DE SECCIONAMIENTO DE 1 1/4", INCLUYE: HERRAMIENTA, PRUEBAS HIDROSTÁTICAS, ACARREOS Y MANO DE OBRA. | PZA | 1 |  |  | 0
DOPI-272 | SUMINISTRO Y COLOCACIÓN DE LLAVE NARIZ DE 3/4”, MODELO 19 NC.19 O SIMILAR, INCLUYE: HERRAMIENTA, PEGAMENTO, COLOCACIÓN, EQUIPO Y MANO DE OBRA. | PZA | 5 |  |  | 0
DOPI-273 | REGISTRO PARA VÁLVULAS DE SECCIONAMIENTO, FORJADO DE 0.45 M X 0.45 M Y HASTA 0.90 M DE PROFUNDIDAD, MEDIDAS INTERIORES, CON MUROS DE BLOCK DE JALCRETO DE 14 CM DE ANCHO (11X14X28CM) ASENTADO A SOGA CON JUNTEO DE MORTERO CEMENTO-ARENA PROPORCIÓN 1:3, REPELLADO EN INTERIOR Y ENJARRE PULIDO, FIRME DE FONDO CON CONCRETO F'C= 150 KG/CM² DE 8 CM DE ESPESOR, TERMINADO PULIDO, TUBO DE PP-R DE 4" DE DIÁMETRO DE 50 CM DE LONGITUD Y RELLENO CON FILTRO O PIEDRA TRONADA DE 3/8" SIN FINOS PARA DRENAR AGUA EN FONDO DE REGISTRO, DALA DE CERRAMIENTO SECCIÓN 15 X 20 CM DE CONCRETO F'C= 200 KG/CM² CON MUESCA (NEGATIVO), MARCO DE ASENTAMIENTO DE TAPA DE REGISTRO ELABORADO CON ÁNGULO METÁLICO SECCIÓN 3" X 3" X 3/16" ANCLADO A DALA DE CERRAMIENTO CON VARILLA #3 @15 CM Y CEJA PARA CANDADO A BASE DE SOLERA DE 2" X 1/4", SOLDADA A ÁNGULOS DE MARCO Y CONTRAMARCO CON BARRENO DE 1/2", TAPA DE REGISTRO DE 0.55 M X 0.55 M ELABORADO CON ÁNGULO METÁLICO SECCIÓN 2 1/2" X 2 1/2" X 3/16", ARMADO CON VARILLAS #3 (3/8") DE REFUERZO A CADA 10 CM AMBOS SENTIDOS Y COLADO CON CONCRETO F'C = 200 KG/CM² DE 8 CM DE ESPESOR, INCLUYE: MANIJA DE 20 CM ELABORADA DE REDONDO DE 7/16" CON RONDANA, TUERCA, Y CONTRA TUERCA HEXAGONAL DE 7/16", HERRAMIENTA, ACARREOS, CIMBRA, COLADO, CURADO, DESCIMBRA, MATERIALES, EQUIPO Y MANO DE OBRA. | PZA | 3 |  |  | 0
DOPI-274 | REGISTRO PARA LLAVE NARIZ, FORJADO DE 0.45 M X 0.45 M Y HASTA 0.90 M DE PROFUNDIDAD, MEDIDAS INTERIORES, CON MUROS DE BLOCK DE JALCRETO DE 14 CM DE ANCHO (11X14X28CM) ASENTADO A SOGA CON JUNTEO DE MORTERO CEMENTO-ARENA PROPORCIÓN 1:3, REPELLADO EN INTERIOR Y ENJARRE PULIDO, FIRME DE FONDO CON CONCRETO F'C= 150 KG/CM² DE 8 CM DE ESPESOR, TERMINADO PULIDO, TUBO DE PP-R DE 4" DE DIÁMETRO DE 50 CM DE LONGITUD Y RELLENO CON FILTRO O PIEDRA TRONADA DE 3/8" SIN FINOS PARA DRENAR AGUA EN FONDO DE REGISTRO, DALA DE CERRAMIENTO SECCIÓN 15 X 20 CM DE CONCRETO F'C= 200 KG/CM² CON MUESCA (NEGATIVO), MARCO DE ASENTAMIENTO DE TAPA DE REGISTRO ELABORADO CON ÁNGULO METÁLICO SECCIÓN 3" X 3" X 3/16" ANCLADO A DALA DE CERRAMIENTO CON VARILLA #3 @15 CM Y CEJA PARA CANDADO A BASE DE SOLERA DE 2" X 1/4", SOLDADA A ÁNGULOS DE MARCO Y CONTRAMARCO CON BARRENO DE 1/2", TAPA DE REGISTRO DE 0.55 M X 0.55 M ELABORADO CON ÁNGULO METÁLICO SECCIÓN 2 1/2" X 2 1/2" X 3/16", ARMADO CON VARILLAS #3 (3/8") DE REFUERZO A CADA 10 CM AMBOS SENTIDOS Y COLADO CON CONCRETO F'C = 200 KG/CM² DE 8 CM DE ESPESOR, INCLUYE: MANIJA DE 20 CM ELABORADA DE REDONDO DE 7/16" CON RONDANA, TUERCA, Y CONTRA TUERCA HEXAGONAL DE 7/16", HERRAMIENTA, ACARREOS, CIMBRA, COLADO, CURADO, DESCIMBRA, MATERIALES, EQUIPO Y MANO DE OBRA. | PZA | 5 |  |  | 0
DOPI-275 | SALIDA HIDRÁULICA DE AGUA FRÍA Y/O CALIENTE, PARA ALIMENTACIÓN A MUEBLE SANITARIO, CONSISTENTE EN TUBERÍA Y CONEXIONES DE CPVC DE 1/2" A 2" DE DIÁMETRO, INCLUYE: TRAZO, RANURAS, CÁMARAS CONTRA GOLPE DE ARIETE, CONEXIONES, (COPLES, CODOS, TAPONES, TEES, YEES, REDUCCIONES, ETC), VÁLVULAS, TUERCAS UNIÓN EN CUADROS DE VÁLVULAS, MATERIALES MENORES Y DE CONSUMO, PEGAMENTOS, ELEMENTOS DE FIJACIÓN, DESPERDICIOS, HERRAMIENTAS, LIMPIEZA, MANO DE OBRA, PRUEBAS HIDROSTÁTICAS, FLETES Y ACARREO DE LOS MATERIALES AL SITIO DE SU INSTALACIÓN. | SAL | 4 |  |  | 0
DOPI-276 | SUMINISTRO E INSTALACIÓN DE TANQUE HIDRONEUMÁTICO HYDRO-MAC DE 25L, MOD. EQTH-025LE O SIMILAR, INCLUYE: HERRAMIENTA, MATERIALES, FIJACIÓN, ACARREOS, COLOCACIÓN, PRUEBAS, EQUIPO Y MANO DE OBRA. | PZA | 1 |  |  | 0
DOPI-277 | ATRAQUE DE CONCRETO F'C= 200 KG/CM2 R.N. T.M.A. DE 38 MM, R.N., HECHO EN OBRA, PARA TUBERÍA DE DISTINTOS DIÁMETROS EN CRUCEROS DE AGUA POTABLE, INCLUYE: MATERIALES, MANO DE OBRA, CIMBRA Y ACARREOS. | M3 | 0.35 |  |  | 0
K2 | CUARTO DE MAQUINAS |  |  |  |  | 0
DOPI-278 | TRAZO Y NIVELACIÓN CON EQUIPO TOPOGRÁFICO DEL TERRENO ESTABLECIENDO EJES Y REFERENCIAS Y BANCOS DE NIVEL, INCLUYE: CRUCETAS, ESTACAS, HILOS, MARCAS Y TRAZOS CON CALHIDRA, MANO DE OBRA, EQUIPO Y HERRAMIENTA. | M2 | 1.34 |  |  | 0
DOPI-279 | ESCARIFICACIÓN DEL TERRENO NATURAL DE 20 CM DE ESPESOR POR MEDIOS MECÁNICOS, COMPACTADO CON EQUIPO DE IMPACTO AL 90% ± 2 DE SU P.V.S.M., PRUEBA AASHTO ESTANDAR, CBR DEL 5% MÍNIMO, INCLUYE: AFINE DE LA SUPERFICIE, EXTENDIDO DEL MATERIAL, HOMOGENIZADO, COMPACTADO, MANO DE OBRA, EQUIPO Y HERRAMIENTA. | M2 | 1.34 |  |  | 0
DOPI-280 | PLANTILLA DE 5 CM DE ESPESOR DE CONCRETO HECHO EN OBRA DE F´C=100 KG/CM2, INCLUYE: PREPARACIÓN DE LA SUPERFICIE, NIVELACIÓN, MAESTREADO, COLADO, MANO DE OBRA, EQUIPO Y HERRAMIENTA. | M2 | 1.34 |  |  | 0
DOPI-281 | CIMBRA EN ZAPATAS Y MUROS DE CIMENTACIÓN, ACABADO COMÚN, INCLUYE: SUMINISTRO DE MATERIALES, ACARREOS, CORTES, HABILITADO, CIMBRADO, DESCIMBRADO, MANO DE OBRA, LIMPIEZA, EQUIPO Y HERRAMIENTA. | M2 | 4.14 |  |  | 0
DOPI-282 | CIMBRA DE MADERA, ACABADO APARENTE, EN MUROS, CON TRYPLAY DE MADERA DE PINO DE 1RA, INCLUYE: HERRAMIENTA, SUMINISTRO DE MATERIALES, ACARREOS, ELEVACIONES A CUALQUIER NIVEL, HABILITADO, CORTES, DESPERDICIOS, CHAFLANES, CIMBRA, DESCIMBRA, LIMPIEZA, EQUIPO Y MANO DE OBRA. | M2 | 7.7 |  |  | 0
DOPI-283 | CIMBRA DE MADERA, ACABADO APARENTE, EN LOSAS, CON TRYPLAY DE MADERA DE PINO DE 1RA, INCLUYE: HERRAMIENTA, SUMINISTRO DE MATERIALES, ACARREOS, ELEVACIONES A CUALQUIER NIVEL, HABILITADO, CORTES, DESPERDICIOS, CHAFLANES, PUNTALES, CIMBRA, DESCIMBRA, LIMPIEZA, EQUIPO Y MANO DE OBRA. | M2 | 0.52 |  |  | 0
DOPI-284 | SUMINISTRO, HABILITADO Y COLOCACIÓN DE ACERO DE REFUERZO DE FY= 4200 KG/CM2, INCLUYE: MATERIALES, TRASLAPES, SILLETAS, HABILITADO, AMARRES, MANO DE OBRA, EQUIPO Y HERRAMIENTA. | KG | 84.45 |  |  | 0
DOPI-285 | CONCRETO HECHO EN OBRA DE F'C= 200 KG/CM2, T.MA. 3/4", R.N., INCLUYE: HERRAMIENTA, ELABORACIÓN DE CONCRETO, ACARREOS, COLADO, VIBRADO, EQUIPO Y MANO DE OBRA. | M3 | 0.84 |  |  | 0
DOPI-286 | MANO DE OBRA PARA DAR ACABADO PULIDO EN LOSA Y/O PISO DE CONCRETO, INCLUYE: MATERIALES, HERRAMIENTA, ANDAMIOS Y/O ESCALERAS Y MANO DE OBRA. | M2 | 3.73 |  |  | 0
DOPI-287 | FORJADO DE BANQUETÓN DE 11 CM DE ESPESOR, A BASE DE BLOCK DE JALCRETO 11X14X28 CM, JUNTEADO Y ASENTADO CON MORTERO CEMENTO-ARENA PROPORCIÓN 1:3, ACABADO SUPERIOR CON PLANTILLA DE CONCRETO F'C= 200 KG/CM2 DE 5 CM DE ESPESOR, ACABADO PULIDO, INCLUYE: HERRAMIENTA, ACARREOS, ACOMODO, CORTES, DESPERDICIOS, MATERIALES, EQUIPO Y MANO DE OBRA. | M2 | 0.52 |  |  | 0
DOPI-288 | SUMINISTRO, FABRICACIÓN Y COLOCACIÓN DE PUERTA ABATIBLE DE DOS HOJAS CON DIMENSIONES DE 0.40 M DE ANCHO POR 1.50 M DE ALTURA, A BASE DE UNA LÁMINA DE ACERO CAL. 10 CIEGA EN UNA CARA, CON BASTIDOR PERIMETRAL EN TUBULAR DE 3/4" CAL. 20, PINTADOS CON ESMALTE ELECTROSTÁTICO COLOR CGRIS GRAVA, CON REFUERZOS HORIZONTALES A CADA TERCIO. INCLUYE: HERRAMIENTA, BISAGRAS TUBULARES, CHAPA DE SOBREPONER MODELO 625DC, FONDO ANTICORROSIVO Y ESMALTE A 2 MANOS, JALADERA, ACARREOS, TRAZO, CORTES, DESPERDICIOS, PLOMEO, SOLDADURA, ELEMENTOS DE FIJACIÓN, AJUSTES, MATERIALES, EQUIPO Y MANO DE OBRA. | PZA | 1 |  |  | 0
K3 | CISTERNA |  |  |  |  | 0
DOPI-289 | TRAZO Y NIVELACIÓN CON EQUIPO TOPOGRÁFICO DEL TERRENO ESTABLECIENDO EJES Y REFERENCIAS Y BANCOS DE NIVEL, INCLUYE: HERRAMIENTA, CRUCETAS, ESTACAS, HILOS, MARCAS Y TRAZOS CON CALHIDRA, EQUIPO Y MANO DE OBRA. | M2 | 18.15 |  |  | 0
DOPI-290 | EXCAVACIÓN POR MEDIOS MECÁNICOS EN MATERIAL TIPO II, DE 0.00 A 2.00 M DE PROFUNDIDAD, INCLUYE: AFINE DE PLANTILLA Y TALUDES, ACARREO DEL MATERIAL A BANCO DE OBRA PARA SU POSTERIOR RETIRO, MANO DE OBRA, ABUNDAMIENTO, EQUIPO Y HERRAMIENTA. (MEDIDO EN TERRENO NATURAL POR SECCIÓN). | M3 | 33.96 |  |  | 0
DOPI-291 | PLANTILLA DE 5 CM DE ESPESOR DE HORMIGÓN DE F´C= 100 KG/CM2, INCLUYE: PREPARACIÓN DE LA SUPERFICIE, NIVELACIÓN, MAESTREADO, COLADO, MANO DE OBRA, EQUIPO Y HERRAMIENTA. | M2 | 18.15 |  |  | 0
DOPI-292 | CIMBRA ACABADO COMÚN EN DALAS Y CASTILLOS A BASE DE MADERA DE PINO DE 3A, INCLUYE: HERRAMIENTA, SUMINISTRO DE MATERIALES, ACARREOS, CORTES, HABILITADO, CIMBRADO, DESCIMBRA, EQUIPO Y MANO DE OBRA. | M2 | 34.8 |  |  | 0
DOPI-293 | SUMINISTRO, HABILITADO Y COLOCACIÓN DE ACERO DE REFUERZO DE FY= 4200 KG/CM2, INCLUYE: MATERIALES, TRASLAPES, SILLETAS, HABILITADO, AMARRES, MANO DE OBRA, EQUIPO Y HERRAMIENTA. | KG | 680.5 |  |  | 0
DOPI-294 | CONCRETO HECHO EN OBRA DE F'C= 200 KG/CM2, T.MA. 3/4", R.N., INCLUYE: HERRAMIENTA, ELABORACIÓN DE CONCRETO, ACARREOS, COLADO, VIBRADO, EQUIPO Y MANO DE OBRA. | M3 | 0.47 |  |  | 0
DOPI-295 | CONCRETO HECHO EN OBRA DE F'C= 250 KG/CM2, T.MA. 3/4", R.N., INCLUYE: HERRAMIENTA, ELABORACIÓN DE CONCRETO, ACARREOS, COLADO, VIBRADO, EQUIPO Y MANO DE OBRA. | M3 | 1.7 |  |  | 0
DOPI-296 | SUMINISTRO Y COLOCACIÓN DE CONCRETO PREMEZCLADO F´C= 250 KG/CM2, R.N., REV. 14 CM, T.M.A. 19 MM, TIRO DIRECTO, ADICIONANDO IMPERMEABILIZANTE INTEGRAL AL 4% FESTEGRAL O SIMILAR (2 KG POR CADA SACO DE CEMENTO DE 50 KG), INCLUYE: MATERIALES, COLADO, VIBRADO, DESCIMBRA, CURADO, MANO DE OBRA, PRUEBAS DE LABORATORIO, EQUIPO Y HERRAMIENTA. | M3 | 2.66 |  |  | 0
DOPI-297 | MURO DE BLOCK HUECO DE 20X20X40 CM A SOGA, ASENTADO CON MORTERO CEMENTO-ARENA 1:3, ACABADO COMÚN, INCLUYE: TRAZO, NIVELACIÓN, PLOMEO, MATERIALES, DESPERDICIOS, MANO DE OBRA, HERRAMIENTA, ANDAMIOS, EQUIPO Y ACARREOS. | M2 | 39.58 |  |  | 0
DOPI-298 | APLANADO DE 2 CM DE ESPESOR EN MURO CON MORTERO CEMENTO-ARENA 1:3, ACABADO APALILLADO, INCLUYE: MATERIALES, ACARREOS, DESPERDICIOS, MANO DE OBRA, ANDAMIOS, PLOMEADO, NIVELADO, REGLEADO, RECORTES, MANO DE OBRA, EQUIPO Y HERRAMIENTA. | M2 | 61.81 |  |  | 0
DOPI-299 | RELLENO EN CEPAS O MESETAS DE SUELO-CEMENTO, A BASE DE MATERIAL DE BANCO, EN PROPORCIÓN DE 10:1, COMPACTADO CON EQUIPO DE IMPACTO EN CAPAS NO MAYORES DE 20 CM AL 95% DE SU P.V.S.M, PRUEBA AASHTO ESTÁNDAR, INCLUYE: HERRAMIENTA, SUMINISTRO DE AGUA PARA LOGRAR HUMEDAD ÓPTIMA, MEZCLADO, TENDIDO, EQUIPO, PRUEBAS DE COMPACTACIÓN, ABUNDAMIENTO, EQUIPO Y MANO DE OBRA. (MEDIDO EN TERRENO NATURAL POR SECCIÓN SEGÚN PROYECTOS.) | M3 | 16.06 |  |  | 0
DOPI-300 | SUMINISTRO Y APLICACIÓN DE IMPERMEABILIZANTE VAPORTITE 550 O SIMILAR, RENDIMIENTO DE 1 LT/M2, INCLUYE: MATERIALES, DESPERDICIOS, PREPARACIÓN DE LA SUPERFICIE, HERRAMIENTA Y MANO DE OBRA. | M2 | 61.81 |  |  | 0
DOPI-301 | CIMBRA DE MADERA EN LOSAS, ACABADO COMÚN, INCLUYE: HERRAMIENTA, HABILITADO, CHAFLANES, CIMBRA, DESCIMBRA, LIMPIEZA, ACARREO DE MATERIALES AL SITIO DE SU UTILIZACIÓN, A CUALQUIER NIVEL, EQUIPO Y MANO DE OBRA. | M2 | 6.12 |  |  | 0
DOPI-302 | SUMINISTRO Y COLOCACIÓN DE TAPA DE 0.90 M X 0.90 M, PARA REGISTRO DE CISTERNA, CON CONTRAMARCO ELABORADO DE ÁNGULO METÁLICO SECCIÓN 2" X 1/4", MARCO DE TAPA DE REGISTRO ELABORADO CON ÁNGULO METÁLICO SECCIÓN DE 1 3/4" X 3/16" Y SOLERA DE 3/16" X 2", ASÍ COMO REFUERZO EN SENTIDO HORIZONTAL Y VERTICAL CON SOLERA 1/4" X 2" A LO LARGO DE LA TAPA, JALADERA ELABORADA DE ÁNGULO DE 1 3/4" X 1/4", SEGÚN PROYECTO APROBADO, INCLUYE: LÁMINA ANTIDERRAPANTE DE 0.87M X 0.87M X 1/8", 2 BISAGRAS DE BARRIL DE 1/2" SOLDABLES DISTRIBUIDAS EQUIDISTANTEMENTE, 4 ANCLAS DEL #3 CON UN DESARROLLO DE 15 CM, HERRAMIENTA, MATERIALES, DESPERDICIOS, ACARREOS, SOLDADURAS, EQUIPO Y MANO DE OBRA. | PZA | 1 |  |  | 0
DOPI-303 | SUMINISTRO E INSTALACIÓN DE BOMBA PARA CISTERNA EVANS MOD. SSX1ME100F2C, SUMERGIBLE, 1.00 HP, 3450 RPM, 115 V, INCLUYE: HERRAMIENTA, MATERIALES, FIJACIÓN, ACARREOS, COLOCACIÓN, PRUEBAS, EQUIPO Y MANO DE OBRA. | PZA | 1 |  |  | 0
DOPI-304 | CISTERNA PREFABRICADA A BASE DE POLIETILENO LINEAL DE ALTA DENSIDAD (PEAD) DE COLOR AZUL EN CARA EXTERIOR Y BLANCO EN CARA INTERIOR, CAPACIDAD DE 5000 L, INCLUYE: SUMINISTRO Y COLOCACIÓN, ACARREOS, PUESTA EN SITIO Y MANO DE OBRA. | PZA | 1 |  |  | 0
DOPI-305 | CARGA MECÁNICA Y ACARREO EN CAMIÓN 1 ER. KILOMETRO, DE MATERIAL PRODUCTO DE EXCAVACIÓN, DEMOLICIÓN Y/O ESCOMBROS, INCLUYE: REGALÍAS AL BANCO DE TIRO, MANO DE OBRA, EQUIPO Y HERRAMIENTA. | M3 | 33.96 |  |  | 0
DOPI-306 | ACARREO EN CAMIÓN KILÓMETROS SUBSECUENTES DE MATERIAL PRODUCTO DE EXCAVACIÓN, DEMOLICIÓN Y/O ESCOMBROS A TIRADERO AUTORIZADO POR SUPERVISIÓN, INCLUYE: MANO DE OBRA, EQUIPO Y HERRAMIENTA. | M3-KM | 203.76 |  |  | 0
L | INSTALACIÓN PLUVIAL |  |  |  |  | 0
L1 | LÍNEA PRINCIPAL |  |  |  |  | 0
DOPI-307 | TRAZO Y NIVELACIÓN PARA LÍNEAS, INCLUYE: EQUIPO DE TOPOGRAFÍA, MATERIALES PARA SEÑALAMIENTO, MANO DE OBRA, EQUIPO Y HERRAMIENTA. | M | 89.03 |  |  | 0
DOPI-308 | EXCAVACIÓN POR MEDIOS MECÁNICOS EN MATERIAL TIPO II, DE 0.00 A 2.00 M DE PROFUNDIDAD, INCLUYE: AFINE DE PLANTILLA Y TALUDES, ACARREO DEL MATERIAL A BANCO DE OBRA PARA SU POSTERIOR RETIRO, MANO DE OBRA, ABUNDAMIENTO, EQUIPO Y HERRAMIENTA. (MEDIDO EN TERRENO NATURAL POR SECCIÓN). | M3 | 33.87 |  |  | 0
DOPI-309 | CAMA DE ARENA AMARILLA PARA APOYO DE TUBERÍAS, INCLUYE: MATERIALES, ACARREOS, MANO DE OBRA, EQUIPO Y HERRAMIENTA. | M3 | 6.45 |  |  | 0
DOPI-310 | SUMINISTRO E INSTALACIÓN DE TUBERÍA DE P.V.C. PARA ALCANTARILLADO SANITARIO SERIE 20, DIÁMETRO DE 4", INCLUYE: MATERIALES NECESARIOS, EQUIPO, MANO DE OBRA Y PRUEBA HIDROSTÁTICA. | M | 16.88 |  |  | 0
DOPI-311 | SUMINISTRO E INSTALACIÓN DE TUBERÍA DE P.V.C. PARA ALCANTARILLADO SANITARIO SERIE 20, DIÁMETRO DE 8", INCLUYE: MATERIALES NECESARIOS, EQUIPO, MANO DE OBRA Y PRUEBA HIDROSTÁTICA. | M | 72.15 |  |  | 0
DOPI-312 | RELLENO ACOSTILLADO EN CEPAS O MESETAS CON MATERIAL DE BANCO, COMPACTADO MANUALMENTE EN CAPAS NO MAYORES DE 20 CM, INCLUYE: ABUNDAMIENTO, INCORPORACIÓN DE AGUA NECESARIA, MANO DE OBRA, HERRAMIENTAS Y ACARREOS. | M3 | 23.74 |  |  | 0
DOPI-313 | RELLENO EN CEPAS O MESETAS CON MATERIAL DE BANCO (TEPETATE), COMPACTADO CON EQUIPO DE IMPACTO AL 95% ± 2 DE SU P.V.S.M., PRUEBA AASHTO ESTÁNDAR, CBR DEL 5% MÍNIMO, EN CAPAS NO MAYORES DE 20 CM, INCLUYE: HERRAMIENTA, INCORPORACIÓN DE AGUA NECESARIA, MEDIDO EN TERRENO NATURAL POR SECCIÓN SEGÚN PROYECTOS, ABUNDAMIENTO, EQUIPO Y MANO DE OBRA. | M3 | 1.12 |  |  | 0
DOPI-314 | SUMINISTRO E INSTALACIÓN DE MANGA DE EMPOTRAMIENTO DE P.V.C. DE 4" DE DIÁMETRO SERIE 20, INCLUYE: MATERIAL, ACARREOS, MANO DE OBRA Y HERRAMIENTA. | PZA | 4 |  |  | 0
DOPI-315 | SUMINISTRO E INSTALACIÓN DE MANGA DE EMPOTRAMIENTO DE P.V.C. DE 8" DE DIÁMETRO SERIE 20, INCLUYE: MATERIAL, ACARREOS, MANO DE OBRA Y HERRAMIENTA. | PZA | 14 |  |  | 0
DOPI-316 | CARGA MECÁNICA Y ACARREO EN CAMIÓN DE MATERIAL PRODUCTO DE EXCAVACIÓN, DEMOLICIÓN Y/O ESCOMBROS, A 1ER KILÓMETRO DE DISTANCIA, VOLUMEN MEDIDO EN SECCIONES, INCLUYE: REGALÍAS AL BANCO DE TIRO Y ABUNDAMIENTO. | M3 | 33.87 |  |  | 0
DOPI-317 | ACARREO EN CAMIÓN DE MATERIAL PRODUCTO DE EXCAVACIONES, DEMOLICIONES Y/O ESCOMBROS, EN KILÓMETROS SUBSECUENTES. VOLUMEN MEDIDO EN SECCIONES, INCLUYE: ABUNDAMIENTO. | M3-KM | 203.22 |  |  | 0
DOPI-318 | REGISTRO PLUVIAL FORJADO DE 0.60 X 0.40 M Y PROFUNDIDAD PROMEDIO A NIVEL DE ARRASTRE DE 0.30 M A 0.60 M, MEDIDAS INTERIORES, CON FIRME DE FONDO A BASE DE CONCRETO F'C= 150 KG/CM2 Y ESPESOR 8 CM, MEDIA CAÑA ELABORADA CON LA MITAD DE LA SECCIÓN DE DUCTO DE PVC DE DIÁMETRO CORRESPONDIENTE A BASE DE CONCRETO F'C= 150 KG/CM2, TERMINADO PULIDO, CON MUROS DE BLOCK DE JALCRETO EN 14 CM DE ANCHO (11X14X28CM) ASENTADO AL HILO CON JUNTEO DE MORTERO CEMENTO-ARENA PROPORCIÓN 1:3, APLANADO INTERIOR DE 1.50 CM CON MORTERO CEMENTO ARENA 1:4 CON IMPERMEABILIZANTE INTEGRAL A RAZÓN DE 0.20 KG/M2, DALA DE CERRAMIENTO SECCIÓN 15 X 15 CM A BASE DE CONCRETO F'C= 150 KG/CM2, ADICIONADA CON FIBRA DE POLIPROPILENO EN PROPORCIÓN 140 GR/M3, CONTRAMARCO DE ASENTAMIENTO DE TAPA DE REGISTRO ELABORADO CON ÁNGULO METÁLICO SECCIÓN 3" X 3" X 3/16” Y TAPA DE REGISTRO DE 72 X 52 CM ELABORADO CON ÁNGULO METÁLICO SECCIÓN 2 1/2” X 2 1/2” X 3/16”, ARMADO CON VARILLAS #3 (3/8”) A CADA 10 CM AMBOS SENTIDOS Y COLADO CON CONCRETO HECHO EN OBRA F'C= 200 KG/CM2 DE 8 CM DE ESPESOR, INCLUYE: HERRAMIENTA, SUMINISTRO DE MATERIALES, ACARREOS, CIMBRA, COLADO, CURADO, DESCIMBRA, EQUIPO Y MANO DE OBRA. | PZA | 7 |  |  | 0
L2 | REJILLA PLUVIAL |  |  |  |  | 0
DOPI-319 | TRAZO Y NIVELACIÓN CON EQUIPO TOPOGRÁFICO DEL TERRENO ESTABLECIENDO EJES Y REFERENCIAS Y BANCOS DE NIVEL, INCLUYE: HERRAMIENTA, CRUCETAS, ESTACAS, HILOS, MARCAS Y TRAZOS CON CALHIDRA, EQUIPO Y MANO DE OBRA. | M2 | 27.86 |  |  | 0
DOPI-320 | EXCAVACIÓN POR MEDIOS MECÁNICOS EN MATERIAL TIPO II, DE 0.00 A 2.00 M DE PROFUNDIDAD, INCLUYE: AFINE DE PLANTILLA Y TALUDES, ACARREO DEL MATERIAL A BANCO DE OBRA PARA SU POSTERIOR RETIRO, MANO DE OBRA, ABUNDAMIENTO, EQUIPO Y HERRAMIENTA. (MEDIDO EN TERRENO NATURAL POR SECCIÓN). | M3 | 15.47 |  |  | 0
DOPI-321 | ESCARIFICACIÓN DEL TERRENO NATURAL DE 15 CM DE ESPESOR POR MEDIOS MECÁNICOS, COMPACTADO CON COMPACTADOR DE IMPACTO EN CAPAS NO MAYORES DE 20 CM AL 90% DE SU P.V.S.M, PRUEBA AASHTO ESTÁNDAR, INCLUYE: AFINE DE LA SUPERFICIE, EXTENDIDO DEL MATERIAL, HOMOGENIZADO, COMPACTADO, MANO DE OBRA, EQUIPO Y HERRAMIENTA. | M2 | 27.86 |  |  | 0
DOPI-322 | PLANTILLA DE 5 CM DE ESPESOR DE CONCRETO HECHO EN OBRA DE F´C=100 KG/CM2, INCLUYE: PREPARACIÓN DE LA SUPERFICIE, NIVELACIÓN, MAESTREADO, COLADO, MANO DE OBRA, EQUIPO Y HERRAMIENTA. | M2 | 27.86 |  |  | 0
DOPI-323 | CONSTRUCCIÓN DE CANALETA DE CONCRETO HECHO EN OBRA F'C= 150 KG/CM2, T.M.A. 19 MM, R.N., MEDIDAS INTERIORES DE CANALETA DE 23 CM DE ANCHO Y ALTURA PROMEDIO DE 20 A 30 CM, ESPESOR DE MUROS DE 10 CM, ESPESOR DE PISO DE CANALETA DE 8 CM CON REJILLA IRVING ESTÁNDAR IS-05 DE 2" X 3/16" (PINTADO EN NEGRO MATE) O SIMILAR, CONTRAMARCO A BASE DE ÁNGULO DE 2" X 1/4", ANCLAS A BASE DE VARILLA DE 1/2" DE 10 CM DE LARGO @ 30 CM, INCLUYE: HERRAMIENTA, COLADO, VIBRADO, CIMBRA, DESCIMBRA, SOLDADURAS, MATERIALES, EQUIPO Y MANO DE OBRA. | M | 23.6 |  |  | 0
DOPI-324 | CONSTRUCCIÓN DE CANALETA DE CONCRETO HECHO EN OBRA F'C= 150 KG/CM2, T.M.A. 19 MM, R.N., MEDIDAS INTERIORES DE CANALETA DE 23 CM DE ANCHO Y ALTURA PROMEDIO DE 31 A 40 CM, ESPESOR DE MUROS DE 10 CM, ESPESOR DE PISO DE CANALETA DE 8 CM CON REJILLA IRVING ESTÁNDAR IS-05 DE 2" X 3/16" (PINTADO EN NEGRO MATE) O SIMILAR, CONTRAMARCO A BASE DE ÁNGULO DE 2" X 1/4", ANCLAS A BASE DE VARILLA DE 1/2" DE 10 CM DE LARGO @ 30 CM, INCLUYE: HERRAMIENTA, COLADO, VIBRADO, CIMBRA, DESCIMBRA, SOLDADURAS, MATERIALES, EQUIPO Y MANO DE OBRA. | M | 22.4 |  |  | 0
DOPI-325 | CONSTRUCCIÓN DE CANALETA DE CONCRETO HECHO EN OBRA F'C= 150 KG/CM2, T.M.A. 19 MM, R.N., MEDIDAS INTERIORES DE CANALETA DE 23 CM DE ANCHO Y ALTURA PROMEDIO DE 41 A 50 CM, ESPESOR DE MUROS DE 10 CM, ESPESOR DE PISO DE CANALETA DE 8 CM CON REJILLA IRVING ESTÁNDAR IS-05 DE 2" X 3/16" (PINTADO EN NEGRO MATE) O SIMILAR, CONTRAMARCO A BASE DE ÁNGULO DE 2" X 1/4", ANCLAS A BASE DE VARILLA DE 1/2" DE 10 CM DE LARGO @ 30 CM, INCLUYE: HERRAMIENTA, COLADO, VIBRADO, CIMBRA, DESCIMBRA, SOLDADURAS, MATERIALES, EQUIPO Y MANO DE OBRA. | M | 18.8 |  |  | 0
M | CAJÓN ESTRUCTURAL PARA AGUA PLUVIAL |  |  |  |  | 0
M1 | EXCAVACIONES Y RELLENOS |  |  |  |  | 0
DOPI-326 | TRAZO Y NIVELACIÓN CON EQUIPO TOPOGRÁFICO DEL TERRENO ESTABLECIENDO EJES Y REFERENCIAS Y BANCOS DE NIVEL, INCLUYE: HERRAMIENTA, CRUCETAS, ESTACAS, HILOS, MARCAS Y TRAZOS CON CALHIDRA, EQUIPO Y MANO DE OBRA. | M2 | 5.71 |  |  | 0
DOPI-327 | EXCAVACIÓN POR MEDIOS MECÁNICOS EN MATERIAL TIPO II, DE 0.00 A 2.00 M DE PROFUNDIDAD, INCLUYE: AFINE DE PLANTILLA Y TALUDES, ACARREO DEL MATERIAL A BANCO DE OBRA PARA SU POSTERIOR RETIRO, MANO DE OBRA, ABUNDAMIENTO, EQUIPO Y HERRAMIENTA. (MEDIDO EN TERRENO NATURAL POR SECCIÓN). | M3 | 11.42 |  |  | 0
DOPI-328 | EXCAVACIÓN POR MEDIOS MECÁNICOS EN MATERIAL TIPO II, DE 2.01 A 4.00 M DE PROFUNDIDAD, INCLUYE: AFINE DE PLANTILLA Y TALUDES, ACARREO DEL MATERIAL A BANCO DE OBRA PARA SU POSTERIOR RETIRO, MANO DE OBRA, ABUNDAMIENTO, EQUIPO Y HERRAMIENTA. (MEDIDO EN TERRENO NATURAL POR SECCIÓN). | M3 | 1.98 |  |  | 0
DOPI-329 | FILTRO A BASE DE GRAVA O PIEDRA TRONADA (1/2" A 1 1/2") SIN FINOS, DE 20 CM DE ESPESOR , INCLUYE: HERRAMIENTA, ACARREOS, SUMINISTRO DE MATERIALES, EQUIPO Y MANO DE OBRA. | M3 | 2.41 |  |  | 0
DOPI-330 | RELLENO EN CEPAS O MESETAS CON MATERIAL PRODUCTO DE LA EXCAVACIÓN, COMPACTADO CON EQUIPO DE IMPACTO AL 95% ± 2 DE SU P.V.S.M., PRUEBA AASHTO ESTANDAR, CBR DEL 5% MÍNIMO, EN CAPAS NO MAYORES DE 20 CM, INCLUYE: HERRAMIENTA, INCORPORACIÓN DE AGUA NECESARIA, ACARREOS, ABUNDAMIENTO, EQUIPO Y MANO DE OBRA. | M3 | 1.12 |  |  | 0
DOPI-331 | RELLENO EN CEPAS O MESETAS CON MATERIAL DE BANCO (TEPETATE), COMPACTADO CON EQUIPO DE IMPACTO AL 95% ± 2 DE SU P.V.S.M., PRUEBA AASHTO ESTÁNDAR, CBR DEL 5% MÍNIMO, EN CAPAS NO MAYORES DE 15 CM, INCLUYE: HERRAMIENTA, INCORPORACIÓN DE AGUA NECESARIA, MEDIDO EN TERRENO NATURAL POR SECCIÓN SEGÚN PROYECTOS, ABUNDAMIENTO, EQUIPO Y MANO DE OBRA. | M3 | 2 |  |  | 0
DOPI-332 | SUMINISTRO Y COLOCACIÓN DE MEMBRANA GEOTEXTIL DE POLIESTER NO TEJIDO DE 200 GR/M2, INCLUYE: HERRAMIENTA, DESPERDICIOS, CORTES, AJUSTES, TRASLAPES, MATERIAL DE FIJACIÓN, ACARREO DEL MATERIAL AL SITIO DE SU COLOCACIÓN, MANO DE OBRA. | M2 | 24.14 |  |  | 0
DOPI-333 | CARGA MECÁNICA Y ACARREO EN CAMIÓN DE MATERIAL PRODUCTO DE EXCAVACIÓN, DEMOLICIÓN Y/O ESCOMBROS, A 1ER KILÓMETRO DE DISTANCIA, VOLUMEN MEDIDO EN SECCIONES, INCLUYE: REGALÍAS AL BANCO DE TIRO Y ABUNDAMIENTO. | M3 | 12.28 |  |  | 0
DOPI-334 | ACARREO EN CAMIÓN DE MATERIAL PRODUCTO DE EXCAVACIONES, DEMOLICIONES Y/O ESCOMBROS, EN KILÓMETROS SUBSECUENTES. VOLUMEN MEDIDO EN SECCIONES, INCLUYE: ABUNDAMIENTO. | M3-KM | 73.68 |  |  | 0
M2 | LOSA DE FONDO |  |  |  |  | 0
DOPI-335 | PLANTILLA DE 5 CM DE ESPESOR DE CONCRETO HECHO EN OBRA DE F´C=100 KG/CM2, INCLUYE: PREPARACIÓN DE LA SUPERFICIE, NIVELACIÓN, MAESTREADO, COLADO, MANO DE OBRA, EQUIPO Y HERRAMIENTA. | M2 | 5.71 |  |  | 0
DOPI-336 | SUMINISTRO, HABILITADO Y COLOCACIÓN DE ACERO DE REFUERZO DE FY= 4200 KG/CM2, INCLUYE: MATERIALES, TRASLAPES, SILLETAS, HABILITADO, AMARRES, MANO DE OBRA, EQUIPO Y HERRAMIENTA. | KG | 69.55 |  |  | 0
DOPI-337 | CIMBRA ACABADO COMÚN EN PERALTES DE LOSA A BASE DE MADERA DE PINO DE 3A, DE 20 CM DE PERALTE, INCLUYE: HERRAMIENTA, MATERIALES, ACARREOS, CORTES, DESPERDICIOS, HABILITADO, CIMBRADO, CHAFLANES, DESCIMBRA, EQUIPO Y MANO DE OBRA. | M2 | 1.64 |  |  | 0
DOPI-338 | SUMINISTRO Y COLOCACIÓN DE CONCRETO PREMEZCLADO F´C= 250 KG/CM2, R.N., REV. 14 CM, T.M.A. 19 MM, ADICIONANDO IMPERMEABILIZANTE INTEGRAL AL 4% FESTEGRAL O SIMILAR (2 KG POR CADA SACO DE CEMENTO DE 50 KG), INCLUYE: MATERIALES, COLADO, VIBRADO, DESCIMBRA, CURADO, MANO DE OBRA, PRUEBAS DE LABORATORIO, EQUIPO Y HERRAMIENTA. | M3 | 0.78 |  |  | 0
M3 | MUROS DE CONCRETO |  |  |  |  | 0
DOPI-339 | SUMINISTRO, HABILITADO Y COLOCACIÓN DE ACERO DE REFUERZO DE FY= 4200 KG/CM2, INCLUYE: MATERIALES, TRASLAPES, SILLETAS, HABILITADO, AMARRES, MANO DE OBRA, EQUIPO Y HERRAMIENTA. | KG | 290.77 |  |  | 0
DOPI-340 | CIMBRA DE MADERA, ACABADO COMÚN, EN MUROS, INCLUYE: HERRAMIENTA, SUMINISTRO DE MATERIALES, ACARREOS, ELEVACIONES A CUALQUIER NIVEL, HABILITADO, CORTES, DESPERDICIOS, CHAFLANES, PLOMEOS, NIVELACIONES, ANDAMIOS, CIMBRA, DESCIMBRA, LIMPIEZA, EQUIPO Y MANO DE OBRA. | M2 | 31.54 |  |  | 0
DOPI-341 | SUMINISTRO Y COLOCACIÓN DE BANDA OJILLADA DE 6" INCLUYE: ALAMBRE, MATERIALES, ACARREOS, CORTES, HABILITADOS, MANO DE OBRA, PROTECCIÓN DE SEGURIDAD, EQUIPO, HERRAMIENTA Y LIMPIEZA DIARIA, RETIRO DE SOBRANTE FUERA DE LA OBRA HASTA EL LUGAR AUTORIZADO PARA SU DESECHO, | M | 7.6 |  |  | 0
DOPI-342 | SUMINISTRO Y COLOCACIÓN DE CONCRETO PREMEZCLADO BOMBEABLE F´C= 250 KG/CM2, REV. 16 CM, T.M.A. 19 MM, R.N., ADICIONANDO IMPERMEABILIZANTE INTEGRAL AL 4% FESTEGRAL O SIMILAR (2 KG POR CADA SACO DE CEMENTO DE 50 KG), INCLUYE: MATERIALES, BOMBA, COLADO, VIBRADO, DESCIMBRA, CURADO, MANO DE OBRA, PRUEBAS DE LABORATORIO, EQUIPO Y HERRAMIENTA. | M3 | 2.87 |  |  | 0
DOPI-343 | SUMINISTRO Y APLICACIÓN DE ADHESIVO PARA CONCRETO EPOXINE 200, RENDIMIENTO DE 3 A 3.5 M2/L, INCLUYE: HERRAMIENTA, MATERIALES, LIMPIEZA DE LA SUPERFICIE, ACARREOS, EQUIPO Y MANO DE OBRA. | M2 | 1.2 |  |  | 0
DOPI-344 | SUMINISTRO E INSTALACIÓN DE TUBERÍA DE P.V.C. PARA ALCANTARILLADO SANITARIO, DIÁMETRO DE 1", INCLUYE: MATERIALES NECESARIOS, EQUIPO, MANO DE OBRA Y PRUEBA HIDROSTÁTICA. | M | 18.62 |  |  | 0
M4 | TAPA ABATIBLE |  |  |  |  | 0
DOPI-345 | SUMINISTRO, HABILITADO Y COLOCACIÓN DE TAPA ABATIBLE PARA CAJÓN PLUVIAL, MEDIDAS TOTALES DE 1.60 X 1.60 M, CON DOS HOJAS ABATIBLES DE 1.60 M X 0.80 M CADA UNA, ELABORADAS CON MARCO CON ÁNGULO METÁLICO SECCIÓN 1 1/2” X 1 1/2” X 3/16” Y 2 SOLERAS DE 70 CM DE 3/16" X 2", ARMADO CON VARILIN (TEC) DE 1/4" A CADA 20 CM SOLDADAS A ÁNGULOS, AMBOS SENTIDOS Y COLADO CON CONCRETO HECHO EN OBRA F'C= 150 KG/CM2 DE 4 CM DE ESPESOR CADA HOJA, CONTRAMARCO DE ASENTAMIENTO DE TAPA ELABORADO CON ÁNGULO METÁLICO SECCIÓN 1 3/4" X 1 /3/4" X 3/16” ANCLADO CON GRAPAS DE VARILLA #3 A CADA 15 CM SOLDADAS A ÁNGULO, 2 JALADERAS EN "U" POR CADA HOJA A BASE DE VARILLA DEL #5 CON UN DESARROLLO DE 65 CM, EXTREMOS SOLDADOS A SOLERA DE 2" X 2" X 1/2" Y CAMISA DE TUBO OC 3/4" CED. 30 AHOGADA EN TAPA, DISEÑO DE ACUERDO A PROYECTO, INCLUYE: HERRAMIENTA, 8 BISAGRAS DE BARRIL DE 3/4" DE DIÁMETRO, SUMINISTRO DE MATERIALES, ACARREOS, CIMBRA, COLADO, CURADO, DESCIMBRA, EQUIPO Y MANO DE OBRA. | PZA | 1 |  |  | 0
N | INSTALACIÓN SANITARIA |  |  |  |  | 0
N1 | LÍNEA PRINCIPAL |  |  |  |  | 0
DOPI-346 | TRAZO Y NIVELACIÓN PARA LÍNEAS, INCLUYE: EQUIPO DE TOPOGRAFÍA, MATERIALES PARA SEÑALAMIENTO, MANO DE OBRA, EQUIPO Y HERRAMIENTA. | M | 16.57 |  |  | 0
DOPI-347 | EXCAVACIÓN POR MEDIOS MECÁNICOS EN MATERIAL TIPO II, DE 0.00 A 2.00 M DE PROFUNDIDAD, INCLUYE: AFINE DE PLANTILLA Y TALUDES, ACARREO DEL MATERIAL A BANCO DE OBRA PARA SU POSTERIOR RETIRO, MANO DE OBRA, ABUNDAMIENTO, EQUIPO Y HERRAMIENTA. (MEDIDO EN TERRENO NATURAL POR SECCIÓN). | M3 | 13.25 |  |  | 0
DOPI-348 | EXCAVACIÓN POR MEDIOS MECÁNICOS EN MATERIAL TIPO II, DE 2.01 A 4.00 M DE PROFUNDIDAD, INCLUYE: AFINE DE PLANTILLA Y TALUDES, ACARREO DEL MATERIAL A BANCO DE OBRA PARA SU POSTERIOR RETIRO, MANO DE OBRA, ABUNDAMIENTO, EQUIPO Y HERRAMIENTA. (MEDIDO EN TERRENO NATURAL POR SECCIÓN). | M3 | 0.43 |  |  | 0
DOPI-349 | CAMA DE ARENA AMARILLA PARA APOYO DE TUBERÍAS, INCLUYE: MATERIALES, ACARREOS, MANO DE OBRA, EQUIPO Y HERRAMIENTA. | M3 | 1.26 |  |  | 0
DOPI-350 | RELLENO ACOSTILLADO EN CEPAS O MESETAS CON MATERIAL DE BANCO, COMPACTADO MANUALMENTE EN CAPAS NO MAYORES DE 20 CM, INCLUYE: INCORPORACIÓN DE AGUA NECESARIA, MANO DE OBRA, HERRAMIENTAS Y ACARREOS. | M3 | 5.31 |  |  | 0
DOPI-351 | RELLENO EN CEPAS O MESETAS CON MATERIAL PRODUCTO DE LA EXCAVACIÓN, COMPACTADO CON EQUIPO DE IMPACTO AL 95% ± 2 DE SU P.V.S.M., PRUEBA AASHTO ESTANDAR, CBR DEL 5% MÍNIMO, EN CAPAS NO MAYORES DE 20 CM, INCLUYE: HERRAMIENTA, INCORPORACIÓN DE AGUA NECESARIA, ACARREOS, ABUNDAMIENTO, EQUIPO Y MANO DE OBRA. | M3 | 2.71 |  |  | 0
DOPI-352 | RELLENO EN CEPAS O MESETAS CON MATERIAL DE BANCO (TEPETATE), COMPACTADO CON EQUIPO DE IMPACTO AL 90% ± 2 DE SU P.V.S.M., PRUEBA AASHTO ESTÁNDAR, CBR DEL 5% MÍNIMO, EN CAPAS NO MAYORES DE 20 CM, INCLUYE: HERRAMIENTA, INCORPORACIÓN DE AGUA NECESARIA, MEDIDO EN TERRENO NATURAL POR SECCIÓN SEGÚN PROYECTOS, ABUNDAMIENTO, EQUIPO Y MANO DE OBRA. | M3 | 4.08 |  |  | 0
DOPI-353 | SUMINISTRO E INSTALACIÓN DE TUBERÍA DE P.V.C. PARA ALCANTARILLADO SANITARIO SERIE 20, DIÁMETRO DE 6", INCLUYE: MATERIALES NECESARIOS, EQUIPO, MANO DE OBRA Y PRUEBA HIDROSTÁTICA. | M | 16.57 |  |  | 0
DOPI-354 | SUMINISTRO E INSTALACIÓN DE MANGA DE EMPOTRAMIENTO DE P.V.C. DE 6" DE DIÁMETRO SERIE 20, INCLUYE: MATERIAL, ACARREOS, MANO DE OBRA Y HERRAMIENTA. | PZA | 6 |  |  | 0
DOPI-355 | SUMINISTRO E INSTALACIÓN DE CODO PVC DE 45°X 6", PARA ALCANTARILLADO SANITARIO SERIE 20, INCLUYE: MANO DE OBRA, EQUIPO Y HERRAMIENTA. | PZA | 1 |  |  | 0
DOPI-356 | REGISTRO SANITARIO FORJADO DE 0.60 X 0.40 M Y PROFUNDIDAD PROMEDIO A NIVEL DE ARRASTRE DE 0.60 M A 0.90 M, MEDIDAS INTERIORES, CON FIRME DE FONDO A BASE DE CONCRETO F'C= 150 KG/CM2 Y ESPESOR 8 CM, MEDIA CAÑA ELABORADA CON LA MITAD DE LA SECCIÓN DE DUCTO DE PVC DE DIÁMETRO CORRESPONDIENTE A BASE DE CONCRETO F'C= 150 KG/CM2, TERMINADO PULIDO, CON MUROS DE BLOCK DE JALCRETO EN 14 CM DE ANCHO (11X14X28CM) ASENTADO AL HILO CON JUNTEO DE MORTERO CEMENTO-ARENA PROPORCIÓN 1:3, APLANADO INTERIOR DE 1.50 CM CON MORTERO CEMENTO ARENA 1:4 CON IMPERMEABILIZANTE INTEGRAL A RAZÓN DE 0.20 KG/M2, DALA DE CERRAMIENTO SECCIÓN 15 X 15 CM A BASE DE CONCRETO F'C= 150 KG/CM2, ADICIONADA CON FIBRA DE POLIPROPILENO EN PROPORCIÓN 140 GR/M3, CONTRAMARCO DE ASENTAMIENTO DE TAPA DE REGISTRO ELABORADO CON ÁNGULO METÁLICO SECCIÓN 3" X 3" X 3/16” Y TAPA DE REGISTRO DE 72 X 52 CM ELABORADO CON ÁNGULO METÁLICO SECCIÓN 2 1/2” X 2 1/2” X 3/16”, ARMADO CON VARILLAS #3 (3/8”) A CADA 10 CM AMBOS SENTIDOS Y COLADO CON CONCRETO HECHO EN OBRA F'C= 200 KG/CM2 DE 8 CM DE ESPESOR, INCLUYE: HERRAMIENTA, SUMINISTRO DE MATERIALES, ACARREOS, CIMBRA, COLADO, CURADO, DESCIMBRA, EQUIPO Y MANO DE OBRA. | PZA | 2 |  |  | 0
DOPI-357 | CARGA MECÁNICA Y ACARREO EN CAMIÓN DE MATERIAL PRODUCTO DE EXCAVACIÓN, DEMOLICIÓN Y/O ESCOMBROS, A 1ER KILÓMETRO DE DISTANCIA, VOLUMEN MEDIDO EN SECCIONES, INCLUYE: REGALÍAS AL BANCO DE TIRO Y ABUNDAMIENTO. | M3 | 10.97 |  |  | 0
DOPI-358 | ACARREO EN CAMIÓN DE MATERIAL PRODUCTO DE EXCAVACIONES, DEMOLICIONES Y/O ESCOMBROS, EN KILÓMETROS SUBSECUENTES. VOLUMEN MEDIDO EN SECCIONES, INCLUYE: ABUNDAMIENTO. | M3-KM | 65.82 |  |  | 0
N2 | SALIDAS SANITARIAS |  |  |  |  | 0
DOPI-359 | SALIDA SANITARIA A MUEBLE, CONSISTENTE EN TUBERÍA Y CONEXIONES DE PVC DE 2" Y 4" DE DIÁMETRO, INCLUYE: DESPERDICIO DE TUBERÍA, LÍNEA DE VENTILACIÓN (DESFOGUE), COPLES, CODOS, TEES, YEES, REDUCCIONES, REGISTRO SANITARIO, MATERIALES MENORES, FLETES Y ACARREO DE LOS MATERIALES AL SITIO DE SU INSTALACIÓN Y PRUEBAS. | SAL | 6 |  |  | 0
DOPI-360 | SUMINISTRO Y COLOCACIÓN DE COLADERA RECTANGULAR DE UNA BOCA, MODELO 24-RHLI O SIMILAR, MEDIDAS DE 13.3" X 4.5", INCLUYE: HERRAMIENTA, ACARREOS, CONEXIONES, EMPAQUES, ELEMENTOS DE FIJACIÓN, NIVELADO, AJUSTES, MATERIALES, EQUIPO Y MANO DE OBRA. | PZA | 2 |  |  | 0
O | MOBILIARIO |  |  |  |  | 0
DOPI-361 | EXCAVACIÓN POR MEDIOS MANUALES EN MATERIAL TIPO II, DE 0.00 A -2.00 M DE PROFUNDIDAD, INCLUYE: AFINE DE PLANTILLA Y TALUDES, ACARREO DEL MATERIAL A BANCO DE OBRA PARA SU POSTERIOR RETIRO, MANO DE OBRA, EQUIPO Y HERRAMIENTA. (MEDIDO EN TERRENO NATURAL POR SECCIÓN). | M3 | 14.04 |  |  | 0
DOPI-362 | CIMBRA EN DADOS DE CIMENTACIÓN, ACABADO COMÚN, INCLUYE: SUMINISTRO DE MATERIALES, ACARREOS, CORTES, HABILITADO, CIMBRADO, DESCIMBRADO, MANO DE OBRA, LIMPIEZA, EQUIPO Y HERRAMIENTA. | M2 | 58.32 |  |  | 0
DOPI-363 | CONCRETO HECHO EN OBRA DE F'C= 200 KG/CM2, T.MA. 3/4", R.N., INCLUYE: HERRAMIENTA, ELABORACIÓN DE CONCRETO, ACARREOS, COLADO, VIBRADO, EQUIPO Y MANO DE OBRA. | M3 | 7.29 |  |  | 0
DOPI-364 | SUMINISTRO Y COLOCACIÓN DE EJERCITADOR GERIATRICO DE HOMBROS, MODELO: RD-G150 O SIMILAR, MEDIDAS: 1.245 X 0.42 X 1.71 M, INCLUYE: HERRAMIENTA, MATERIALES, ACARREOS, FIJACIÓN CON ANCLAJE QUÍMICO, EQUIPO Y MANO DE OBRA. | PZA | 1 |  |  | 0
DOPI-365 | SUMINISTRO Y COLOCACIÓN DE EJERCITADOR GERIATRICO COMBINADO GERIATRICO, MODELO: RD-G152 O SIMILAR, MEDIDAS: 4.30 X 1.60 X 2.20 M, INCLUYE: HERRAMIENTA, MATERIALES, ACARREOS, FIJACIÓN CON ANCLAJE QUÍMICO, EQUIPO Y MANO DE OBRA. | PZA | 1 |  |  | 0
DOPI-366 | SUMINISTRO Y COLOCACIÓN DE EJERCITADOR GERIATRICO MEMORIA GERIATRICO, MODELO: RD-G151 O SIMILAR, MEDIDAS: 1.77 X 1.34 X 1.40 M, INCLUYE: HERRAMIENTA, MATERIALES, ACARREOS, FIJACIÓN CON ANCLAJE QUÍMICO, EQUIPO Y MANO DE OBRA. | PZA | 1 |  |  | 0
DOPI-367 | SUMINISTRO Y COLOCACIÓN DE EJERCITADOR GERIATRICO BALANCEO ORBITA, MODELO: RD-G146 O SIMILAR, MEDIDAS: 0.69 X 1.55 M, INCLUYE: HERRAMIENTA, MATERIALES, ACARREOS, FIJACIÓN CON ANCLAJE QUÍMICO, EQUIPO Y MANO DE OBRA. | PZA | 1 |  |  | 0
DOPI-368 | SUMINISTRO Y COLOCACIÓN DE EJERCITADOR GERIATRICO DE PASOS, MODELO: RD-G141 O SIMILAR, MEDIDAS: 2.845 X 0.845 X 0.975 M, INCLUYE: HERRAMIENTA, MATERIALES, ACARREOS, FIJACIÓN CON ANCLAJE QUÍMICO, EQUIPO Y MANO DE OBRA. | PZA | 1 |  |  | 0
DOPI-369 | SUMINISTRO Y COLOCACIÓN DE EJERCITADOR GERIATRICO DE EQUILIBRIO, MODELO: RD-G148 O SIMILAR, MEDIDAS: 3.00 X 1.12 X 1.20 M, INCLUYE: HERRAMIENTA, MATERIALES, ACARREOS, FIJACIÓN CON ANCLAJE QUÍMICO, EQUIPO Y MANO DE OBRA. | PZA | 1 |  |  | 0
DOPI-370 | SUMINISTRO Y COLOCACIÓN DE EJERCITADOR GERIATRICO DE BALANCEO DE OLA, MODELO: RD-G145 O SIMILAR, MEDIDAS: 1.614 X 0.15 X 1.55 M, INCLUYE: HERRAMIENTA, MATERIALES, ACARREOS, FIJACIÓN CON ANCLAJE QUÍMICO, EQUIPO Y MANO DE OBRA. | PZA | 1 |  |  | 0
DOPI-371 | SUMINISTRO Y COLOCACIÓN DE EJERCITADOR GERIATRICO RAMPA, MODELO: RD-G142 O SIMILAR, MEDIDAS: 3.78 X 0.88 X 1.63 M, INCLUYE: HERRAMIENTA, MATERIALES, ACARREOS, FIJACIÓN CON ANCLAJE QUÍMICO, EQUIPO Y MANO DE OBRA. | PZA | 1 |  |  | 0
DOPI-372 | SUMINISTRO Y COLOCACIÓN DE EJERCITADOR GERIATRICO ANILLO CON ONDA Y ESCALERA DE DEDOS, MODELO: RD-G149 O SIMILAR, MEDIDAS: 1.65 X 0.13 X 2.21 M, INCLUYE: HERRAMIENTA, MATERIALES, ACARREOS, FIJACIÓN CON ANCLAJE QUÍMICO, EQUIPO Y MANO DE OBRA. | PZA | 1 |  |  | 0
DOPI-373 | SUMINISTRO Y COLOCACIÓN DE EJERCITADOR GERIATRICO BICICLETA DE MANO, MODELO: RD-G137 O SIMILAR, MEDIDAS: 2.45 X 0.63 X 1.20 M, INCLUYE: HERRAMIENTA, MATERIALES, ACARREOS, FIJACIÓN CON ANCLAJE QUÍMICO, EQUIPO Y MANO DE OBRA. | PZA | 1 |  |  | 0
DOPI-374 | SUMINISTRO Y COLOCACIÓN DE EJERCITADOR GERIATRICO BICICLETA RECLINADA, MODELO: RD-G138 O SIMILAR, MEDIDAS: 1.32 X 0.575 X 0.83 M, INCLUYE: HERRAMIENTA, MATERIALES, ACARREOS, FIJACIÓN CON ANCLAJE QUÍMICO, EQUIPO Y MANO DE OBRA. | PZA | 1 |  |  | 0
DOPI-375 | SUMINISTRO Y COLOCACIÓN DE MESA DE SOCCER, MODELO: SUBSOCCER ARCADE NEGRO O SIMILAR, MEDIDAS: 1.20 X 0.195 X 0.40 M, INCLUYE: HERRAMIENTA, MATERIALES, ACARREOS, FIJACIÓN, EQUIPO Y MANO DE OBRA. | PZA | 3 |  |  | 0
DOPI-376 | SUMINISTRO Y COLOCACIÓN DE MESA DE AJEDREZ, MODELO: RTS157t RAUTSTER O SIMILAR, MEDIDAS: 1.38 X 0.64 X 0.78 M, INCLUYE: HERRAMIENTA, MATERIALES, ACARREOS, FIJACIÓN CON ANCLAJE QUIMICO, EQUIPO Y MANO DE OBRA. | PZA | 3 |  |  | 0
DOPI-377 | SUMINISTRO Y COLOCACIÓN DE CONTENEDOR PREFABRICADO DE ESTRUCTURA METÁLICA CON 3 CONTENEDORES (BASE TRIPLE DE HERRERÍA), MODELO: ECOHUERTO O SIMILAR, MEDIDAS: 1.05 M X 0.50 M X 0.67 M DE ALTURA, INCLUYE: HERRAMIENTA, MATERIALES, ACARREOS, FIJACIÓN, EQUIPO Y MANO DE OBRA. | PZA | 7 |  |  | 0
DOPI-378 | SUMINISTRO Y COLOCACIÓN DE KIT DE CONTENEDOR DE POLIPROPILENO COLOR VERDE CON SISTEMA EARTHBOX, MODELO: ECOHUERTO O SIMILAR, MEDIDAS: 0.74 X 0.35 X 0.30 M DE ALTURA, INCLUYE: HERRAMIENTA, CONTENEDOR, REJILLA, TUBO, COSTAL DE SUSTRATO (44 LITROS), FERTILIZANTE ORGÁNICO, 2 CUBIERTAS PLÁSTICAS, MATERIALES, ACARREOS, FIJACIÓN, EQUIPO Y MANO DE OBRA. | PZA | 21 |  |  | 0
P | VEGETACIÓN Y ARBOLADO |  |  |  |  | 0
DOPI-379 | SUMINISTRO Y PLANTACIÓN DE ÁRBOL FRESNO COMÚN (FRAXINUS EXCELSIOR) DE MÍNIMO 3.00 M DE ALTURA Y 2" DE DIÁMETRO EN TRONCO, INCLUYE: HERRAMIENTA, EXCAVACIÓN, AGUA PARA RIEGO, MANO DE OBRA, RIEGO Y CUIDADOS POR 30 DÍAS. | PZA | 3 |  |  | 0
DOPI-380 | SUMINISTRO Y PLANTACIÓN DE ÁRBOL PRIMAVERA (TABEBUIA DONNELL - SMITHII) DE MÍNIMO 3.00 M DE ALTURA Y 2" DE DIÁMETRO EN TRONCO, INCLUYE: HERRAMIENTA, EXCAVACIÓN, AGUA PARA RIEGO, MANO DE OBRA, RIEGO Y CUIDADOS POR 30 DÍAS. | PZA | 2 |  |  | 0
DOPI-381 | SUMINISTRO Y PLANTACIÓN DE ÁRBOL ROSA MORADA (TABEHUIA ROSEA) DE MÍNIMO 3.00 M DE ALTURA Y 2" DE DIÁMETRO EN TRONCO, INCLUYE: HERRAMIENTA, EXCAVACIÓN, AGUA PARA RIEGO, MANO DE OBRA, RIEGO Y CUIDADOS POR 30 DÍAS. | PZA | 2 |  |  | 0
DOPI-382 | SUMINISTRO Y PLANTACIÓN DE ÁRBOL MAGNOLIA (MAGNOLIA MAGNIFLORA) DE MÍNIMO 3.00 M DE ALTURA Y 2" DE DIÁMETRO EN TRONCO, INCLUYE: HERRAMIENTA, EXCAVACIÓN, AGUA PARA RIEGO, MANO DE OBRA, RIEGO Y CUIDADOS POR 30 DÍAS. | PZA | 1 |  |  | 0
DOPI-383 | SUMINISTRO Y PLANTACIÓN DE ÁRBOL ARRAYÁN (LUMA APICULATA) DE MÍNIMO 3.00 M DE ALTURA Y 2" DE DIÁMETRO EN TRONCO, INCLUYE: HERRAMIENTA, EXCAVACIÓN, AGUA PARA RIEGO, MANO DE OBRA, RIEGO Y CUIDADOS POR 30 DÍAS. | PZA | 13 |  |  | 0
DOPI-384 | SUMINISTRO Y PLANTACIÓN DE ÁRBOL OLIVO NEGRO (BUCIDA BUCERAS) DE MÍNIMO 3.00 M DE ALTURA Y 2" DE DIÁMETRO EN TRONCO, INCLUYE: HERRAMIENTA, EXCAVACIÓN, AGUA PARA RIEGO, MANO DE OBRA, RIEGO Y CUIDADOS POR 30 DÍAS. | PZA | 11 |  |  | 0
DOPI-385 | SUMINISTRO Y PLANTACIÓN DE ÁRBOL GUAYABO FRESA (PSIDIUM CATTLEIANUM) DE MÍNIMO 3.00 M DE ALTURA Y 2" DE DIÁMETRO EN TRONCO, INCLUYE: HERRAMIENTA, EXCAVACIÓN, AGUA PARA RIEGO, MANO DE OBRA, RIEGO Y CUIDADOS POR 30 DÍAS. | PZA | 8 |  |  | 0
DOPI-386 | SUMINISTRO Y PLANTACIÓN DE PLANTA IPOMEA ( IPOMEA BATATA) DE MÍN. 10 CM DE ALTURA, INCLUYE: EXCAVACIÓN, AGUA PARA RIEGO, HERRAMIENTA, MANO DE OBRA Y CUIDADOS POR 30 DÍAS. | PZA | 918 |  |  | 0
DOPI-387 | SUMINISTRO Y PLANTACIÓN DE PLANTA SALVIA (SALVIA OFFICINALIS) DE MÍN. 30 CM DE ALTURA, INCLUYE: EXCAVACIÓN, AGUA PARA RIEGO, HERRAMIENTA, MANO DE OBRA Y CUIDADOS POR 30 DÍAS. | PZA | 562 |  |  | 0
DOPI-388 | SUMINISTRO Y PLANTACIÓN DE PLANTA PASTO NASSELLA (NASSELA TENUISSIMA) DE MÍN. 30 CM DE ALTURA, INCLUYE: EXCAVACIÓN, AGUA PARA RIEGO, HERRAMIENTA, MANO DE OBRA Y CUIDADOS POR 30 DÍAS. | PZA | 324 |  |  | 0
DOPI-389 | SUMINISTRO Y PLANTACIÓN DE PLANTA LANTANA RASTRERA (LANTANA MONTEVIDENSIS) DE MÍN. 30 CM DE ALTURA, INCLUYE: EXCAVACIÓN, AGUA PARA RIEGO, HERRAMIENTA, MANO DE OBRA Y CUIDADOS POR 30 DÍAS. | PZA | 551 |  |  | 0
DOPI-390 | SUMINISTRO Y PLANTACIÓN DE PLANTA PLUMBAGO (PLUMBAGO AURICULATA) DE MÍN. 30 CM DE ALTURA, INCLUYE: EXCAVACIÓN, AGUA PARA RIEGO, HERRAMIENTA, MANO DE OBRA Y CUIDADOS POR 30 DÍAS. | PZA | 372 |  |  | 0
DOPI-391 | SUMINISTRO Y PLANTACIÓN DE PLANTA FICUS TREPADOR (FICUS PUMILA) DE MÍN. 30 CM DE LARGO, INCLUYE: EXCAVACIÓN, AGUA PARA RIEGO, HERRAMIENTA, MANO DE OBRA Y CUIDADOS POR 30 DÍAS. | PZA | 122 |  |  | 0
DOPI-392 | SUMINISTRO Y COLOCACIÓN DE CAPA DE MULCH DE 10 CM A BASE DE TRONCOS TRITURADOS, INCLUYE: MATERIALES, MANO DE OBRA, EQUIPO Y HERRAMIENTA. | M2 | 228.17 |  |  | 0
DOPI-393 | SUMINISTRO Y COLOCACIÓN DE TIERRA VEGETAL PREPARADA PARA JARDINERÍA, INCLUYE: SUMINISTRO, ACARREO, COLOCACIÓN, MANO DE OBRA, EQUIPO Y HERRAMIENTA. | M3 | 30.09 |  |  | 0
Q | INSTALACIÓN ELÉCTRICA |  |  |  |  | 0
Q1 | ALUMBRADO PÚBLICO |  |  |  |  | 0
DOPI-394 | SUMINISTRO E INSTALACIÓN DE CABLE DE ALUMINIO XLP, 600 V, CONFIGURACIÓN TRIPLEX 2+1, CAL. 4 AWG (F) + CAL. 4 AWG (T) MARCA CONDUMEX, INCLUYE: HERRAMIENTA, MATERIALES, CONEXIÓN, PRUEBAS, EQUIPO Y MANO DE OBRA. | M | 235.44 |  |  | 0
DOPI-395 | SUMINISTRO E INSTALACIÓN DE CABLE DE ALUMINIO XLP, 600 V, CAL. 4 AWG, MARCA CONDUMEX, INCLUYE: HERRAMIENTA, MATERIALES, CONEXIÓN, PRUEBAS, EQUIPO Y MANO DE OBRA. | M | 64.2 |  |  | 0
DOPI-396 | SUMINISTRO E INSTALACIÓN DE TUBO PAD RD 19 DE 53 MM DE Ø, INCLUYE: HERRAMIENTA, MATERIALES, DESPERDICIOS, ACARREO AL SITIO DE COLOCACIÓN, GUIADO Y MANO DE OBRA. | M | 241.15 |  |  | 0
DOPI-397 | EXCAVACIÓN POR MEDIOS MANUALES EN MATERIAL TIPO II, DE 0.00 A -2.00 M DE PROFUNDIDAD, INCLUYE: AFINE DE PLANTILLA Y TALUDES, ACARREO DEL MATERIAL A BANCO DE OBRA PARA SU POSTERIOR RETIRO, MANO DE OBRA, EQUIPO Y HERRAMIENTA. (MEDIDO EN TERRENO NATURAL POR SECCIÓN). | M3 | 38.58 |  |  | 0
DOPI-398 | RELLENO EN CEPAS O MESETAS CON MATERIAL PRODUCTO DE LA EXCAVACIÓN, COMPACTADO CON EQUIPO DE IMPACTO AL 90% ± 2 DE SU P.V.S.M., PRUEBA AASHTO ESTANDAR, CBR DEL 5% MÍNIMO, EN CAPAS NO MAYORES DE 20 CM, INCLUYE: HERRAMIENTA, INCORPORACIÓN DE AGUA NECESARIA, ACARREOS, ABUNDAMIENTO, EQUIPO Y MANO DE OBRA. | M3 | 38.58 |  |  | 0
DOPI-399 | SUMINISTRO E INSTALACIÓN DE TUBO PVC CONDUIT S. P. DE 21 MM, INCLUYE: HERRAMIENTA, MATERIAL, DESPERDICIO, ACARREO AL SITIO DE COLOCACIÓN, GUIADO Y MANO DE OBRA. | M | 15 |  |  | 0
DOPI-400 | SUMINISTRO E INSTALACIÓN DE CURVA PVC CONDUIT S. P. DE 21 MM, INCLUYE: HERRAMIENTA, MATERIAL, DESPERDICIO, ACARREO AL SITIO DE COLOCACIÓN, GUIADO Y MANO DE OBRA. | PZA | 15 |  |  | 0
DOPI-401 | SUMINISTRO E INSTALACIÓN DE REGISTRO PREFABRICADO DE CONCRETO PARA ALUMBRADO DE 40X40X60 CM CON TAPA, MARCO Y CONTRAMARCO GALVANIZADO, MARCA CENMEX O SIMILAR, INCLUYE: HERRAMIENTA, SUMINISTRO, FLETES, MANIOBRAS DE CARGA Y DESCARGA, EQUIPO Y MANO DE OBRA. | PZA | 13 |  |  | 0
DOPI-402 | SUMINISTRO E INSTALACIÓN DE REGISTRO PREFABRICADO DE CONCRETO PARA ALUMBRADO DE 40X60X80 CM CON TAPA, MARCO Y CONTRAMARCO GALVANIZADO, MARCA CENMEX O SIMILAR, INCLUYE: HERRAMIENTA, SUMINISTRO, FLETES, MANIOBRAS DE CARGA Y DESCARGA, EQUIPO Y MANO DE OBRA. | PZA | 6 |  |  | 0
DOPI-403 | SUMINISTRO Y COLOCACIÓN DE GRAVA DE 3/4", PARA FONDO DE REGISTRO ELÉCTRICO, INCLUYE: HERRAMIENTA, ACARREOS Y MANO DE OBRA. | M3 | 0.82 |  |  | 0
DOPI-404 | SUMINISTRO Y COLOCACIÓN DE LUMINARIA PUNTA DE POSTE DE 49 W LED 4000°K, 120/277V IP-66, RESISTENTE A VANDALISMO IK-10, MOD. MERSYF-GTF-5-VS-NDL-49W350-IAMXR-1-C1-BKMATE SIMÓN O SIMILAR, INCLUYE: HERRAMIENTA, FLETES, ACARREOS, ELEVACIÓN, CONEXIONES, PRUEBAS, EQUIPO Y MANO DE OBRA | PZA | 12 |  |  | 0
DOPI-405 | SUMINISTRO Y COLOCACIÓN DE LUMINARIA TIPO REFLECTOR MODELO TANGO G4 LED FLOOD O SIMILAR, 100 W, 220-240 V, 50-60 HZ, 4000°K, CATÁLOGO BVP431 LED136/NW 220~240V 100W SWB GM, INCLUYE: HERRAMIENTA, SUMINISTRO, FLETES, ACARREOS, ELEVACIÓN, CONEXIONES, PRUEBAS, EQUIPO Y MANO DE OBRA. | PZA | 6 |  |  | 0
DOPI-406 | SUMINISTRO Y COLOCACIÓN DE CRUCETA PARA MONTAJE DE 2 REFLECTORES EN PUNTA POSTE, FABRICADO EN ÁNGULO DE 4" X 1/4" Y 1.20 M DE LONGITUD, CON COPLEE DE 2 1/2" PARA INSTALARSE EN NIPLE DE PUNTA POSTE, CADA REFLECTOR SE SUJETARÁ CON UN ADAPTADOR FABRICADO EN ÁNGULO DE 3" X 1/4" Y 0.20 M DE LONGITUD, INCLUYE: HERRAMIENTA, PRIMARIO ANTICORROSIVO, ACABADO CON PINTURA DE ESMALTE ALQUIDÁLICO COLOR S.M.A., FLETES, ACARREOS, ELEVACIÓN, TORNILLERÍA, FIJACIÓN, PLOMEADO, EQUIPO Y MANO DE OBRA. | PZA | 3 |  |  | 0
DOPI-407 | SUMINISTRO Y COLOCACIÓN DE POSTE DE SECCIÓN CIRCULAR TIPO CÓNICO PARA ALUMBRADO PÚBLICO DE 5.50 M DE ALTURA, PUNTA POSTE CON NIPLE PARA MONTAJE DE LUMINARIA DE DIÁMETRO SEGÚN ESPECIFICACIÓN DE LUMINARIA Y CON PLACA BASE DE 280 X 280 MM Y UN ESPESOR DE 12.7 MM (1/2"), CON 4 BARRENOS DISTANCIADOS A 190 MM ENTRE EJES, CON 4 BARRENOS DE 19.05 MM DE DIÁMETRO, CON REGISTRO PARA CONEXIONES DE 195 MM DE LONGITUD X 80 MM DE ANCHO DE FORMA OVALADA, CON UNA TAPA TROQUELADA OVALADA DE ACUERDO A DIBUJO ESQUEMÁTICO, QUE SE FIJARA MEDIANTE DOS TORNILLOS EN LOS EXTREMOS LONGITUDINALES UBICADA A 60 CM DESDE LA BASE, PINTURA PRIMARIO ANTICORROSIVO ROJO OXIDO Y PINTURA PARA ACABADO SEGÚN COLOR ACORDADO CON LA SUPERVISIÓN DE OBRA, INCLUYE: HERRAMIENTA, SUMINISTRO, FLETES, ACARREOS, ELEVACIÓN, PLOMEADO, EQUIPO Y MANO DE OBRA. | PZA | 12 |  |  | 0
DOPI-408 | SUMINISTRO Y COLOCACIÓN DE POSTE DE SECCIÓN CIRCULAR TIPO CÓNICO PARA ALUMBRADO PÚBLICO DE 9.00 M DE ALTURA, PUNTA POSTE CON NIPLE PARA MONTAJE DE CRUCETA, CON PLACA BASE DE 280 X 280 MM Y UN ESPESOR DE 12.7 MM (1/2"), CON 4 BARRENOS DISTANCIADOS A 190 MM ENTRE EJES, CON 4 BARRENOS DE 19.05 MM DE DIÁMETRO, CON REGISTRO PARA CONEXIONES DE 195 MM DE LONGITUD X 80 MM DE ANCHO DE FORMA OVALADA, CON UNA TAPA TROQUELADA OVALADA DE ACUERDO A DIBUJO ESQUEMÁTICO, QUE SE FIJARA MEDIANTE DOS TORNILLOS EN LOS EXTREMOS LONGITUDINALES UBICADA A 60 CM DESDE LA BASE, PINTURA PRIMARIO ANTICORROSIVO ROJO OXIDO Y PINTURA PARA ACABADO SEGÚN COLOR ACORDADO CON LA SUPERVISIÓN DE OBRA, INCLUYE: HERRAMIENTA, SUMINISTRO, FLETES, ACARREOS, ELEVACIÓN, PLOMEADO, EQUIPO Y MANO DE OBRA. | PZA | 3 |  |  | 0
DOPI-409 | SUMINISTRO Y COLOCACIÓN DE ANCLA PARA POSTE METÁLICO DE 0.40X0.40X1.00 M, A BASE DE CONCRETO HECHO EN OBRA DE F'C = 250 KG/CM2, DISTANCIA ENTRE BASTONES PARA LA SUJECIÓN DE LA BASE DEL POSTE DE 190 MM. INCLUYE: HERRAMIENTA, ESTRIBOS DE ALAMBRÓN DE 1/4" UNIDOS CON SOLDADURA ELÉCTRICA @ 15 CM, 4 BASTONES ROSCADOS DE 3/4" X 0.90 M, 4 TUERCAS Y 4 RODANAS GALVANIZADAS, COLADO DE CONCRETO, CURVA Y TUBO PVC CONDUIT DE 1 1/4", RETIRO DE EXCEDENTES E INSTALACIÓN DE GUÍA CON ALAMBRE GALVANIZADO, EQUIPO Y MANO DE OBRA. | PZA | 15 |  |  | 0
DOPI-410 | SUMINISTRO E INSTALACIÓN DE SISTEMA DE TIERRA, INCLUYE: 1 VARILLA COOPER WELD 5/8 X 3.00 M, CARGA CADWELD NO 90, 4.00 M DE CABLE DE COBRE DESNUDO CAL 2, CONECTOR DE VARILLA DE 5/8", INCLUYE: MANO DE OBRA, EQUIPO Y HERRAMIENTA. | PZA | 8 |  |  | 0
DOPI-411 | SUMINISTRO Y COLOCACIÓN DE CONECTOR DE ALUMINIO EN "T" DE 3 DERIVACIONES Y MANGAS REMOVIBLES ACEPTA CAL. 2 Y 4 AWG EN EL PRINCIPAL Y DERIVACIÓN A LUMINARIA EN CAL. 6 Y 8 AWG QUE CUMPLA CON ESPECIFICACIÓN NMX-J-519, INCLUYE: HERRAMIENTA, MATERIAL, EQUIPO Y MANO DE OBRA. | PZA | 45 |  |  | 0
DOPI-412 | SUMINISTRO E INSTALACIÓN DE CABLE DE ALUMINIO XHHW-2, 600 V, CAL. 6 MONOPOLAR, MARCA CONDUMEX, CABLEADO DE REGISTRO A LUMINARIA POR EL INTERIOR DEL POSTE, INCLUYE: HERRAMIENTA, MATERIALES, CONEXIÓN, PRUEBAS, EQUIPO Y MANO DE OBRA. | M | 328.5 |  |  | 0
DOPI-413 | CONTROL PARA ALUMBRADO INTEGRADO POR 1.- GABINETE PARA CONTROL DE ALUMBRADO PÚBLICO, CLASIFICACIÓN NEMA 4X (IP66), DE DIMENSIONES MINIMAS 40 X 30 X 20 CM, CON RECUBRIMIENTO DE PINTURA EN POLIESTER TEXTURIZADO COLOR RAL7035, CON CHAPA MARCA SOUTHCO MODELO E3-110-25. 2.- INTERRUPTOR TERMOMAGNETICO EN CAJA MOLDEADA DE 3 X 30 AMP, TIPO FAL, ALTA CAPACIDAD INTERRUPTIVA, 25 KA @ 240 VCA, 600 VCA, 60 HZ, INCLUYE TERMINALES PARA CONECTAR CON CONDUCTORES DE CU O AL, DE LÍNEA Y CARGA, CALIBRE MÍNIMO 14 AWG, CALIBRE MÁXIMO 3/0 AWG. TEMPERATURA AMBIENTE DE FUNCIONAMIENTO 40°C. QUE CUMPLA CON LA NORMA NMX-J-266-ANCE-2014. 3.- CONTACTOR ELECTROMAGNÉTICO 3 POLOS, TAMAÑO NEMA 1 PARA 30 AMP, CLASE 8502 TIPO SA, PARA UNA TENSIÓN MÁXIMA DE 600 VCA. LA BOBINA DEBE OPERAR A 220 VCA, 60 HERTZ. CONTAR CON CERTIFICADOS QUE ACREDITEN EL CUMPLIMIENTO DE LAS NORMAS: NMX-J-290-ANCE-1999, NMX-J-118/1-ANCE-2000, O EN SU DEFECTO IEC 947-4-1 O 60947-4-1. 4.- BASE SOQUET PARA FOTOCELDA, CON FOTOCELDA/FOTOCONTROL, MONTAJE DE MEDIA VUELTA, RANGO DE ENCENDIDO DE 10-30 LUXES, APAGADO 5 VECES EL NIVEL DE ENCENDIDO, CON DISEÑO DE EXPULSION TIPO ABIERTO. EL MARGEN DE PROTECCIÓN ES DE 2,5 KV EN EL DISPARO Y 5000 A DE CAPACIDAD DE CONDUCCIÓN, FOTOCELDA DE SULFURO DE CADMIO, 1/2 PULGADA DE DIÁMETRO. SELLADA EPOXICAMENTE PARA PROTECCIÓN CONTRA CONTAMINANTES, HUMEDAD Y MÁXIMA ESTABILIDAD. ORIENTACIÓN DE LA INSTALACIÓN UNIDIRECCIONAL, VIDA ÚTIL 5,000 OPERACIONES, TERMINALES DE LATÓN SÓLIDO PARA MÁXIMA RESISTENCIA A LA CORROSIÓN Y BUENA CONDUCCIÓN ELÉCTRICA, CONTACTOS NORMALMENTE CERRADOS. 5.- CABLEADO INTERNO. ADEMAS INCLUYE FLEJE DE ACERO INOXIDABLE 3/4", HEBILLAS PARA FLEJE, TUBO LICUATIGH, CABLE PARA CONEXION A MEDICION Y DERIVACIÓN A CIRCUITO, VARILLA DE TIERRA PROTOCOLIZADA Y CONECTOR REFORZADO PARA VARILLA DE TIERRA, CABLEADO INTERNO, SUMINISTRO DE MATERIALES, ACARREOS, ELEVACIÓN, MATERIALES PARA SUJECIÓN, MANO DE OBRA, CONEXIÓN Y PRUEBAS. | PZA | 1 |  |  | 0
DOPI-414 | SUMINISTRO E INSTALACIÓN DE CONTROL PARA ALUMBRADO INTEGRADO POR: (1) GABINETE CLASIFICACIÓN NEMA 4X (IP66), DE DIMENSIONES MÍNIMAS 40 X 30 X 20 CM, CON RECUBRIMIENTO DE PINTURA EN POLIÉSTER TEXTURIZADO COLOR RAL7035, CON CHAPA MARCA SOUTHCO MODELO E3-110-25, (1) INTERRUPTOR TERMO MAGNÉTICO EN CAJA MOLDEADA DE 3 X 30 AMP, SIN GABINETE, TIPO FAL, ALTA CAPACIDAD INTERRUPTIVA, 25 KA @ 240 VCA, 600 VCA, 60 HZ, CON TERMINALES PARA CONECTAR CON CONDUCTORES DE CU O AL, DE LÍNEA Y CARGA, CALIBRE MÍNIMO 14 AWG, CALIBRE MÁXIMO 3/0 AWG. TEMPERATURA AMBIENTE DE FUNCIONAMIENTO 40°C. QUE CUMPLA CON LA NORMA NMX-J-266-ANCE-2014, (1) CONTACTOR ELECTROMAGNÉTICO 3 POLOS, SIN GABINETE, TAMAÑO NEMA 1 PARA 30 AMP, CLASE 8502 TIPO SA, PARA UNA TENSIÓN MÁXIMA DE 600 VCA. LA BOBINA DEBE OPERAR A 220 VCA, 60 HERTZ. CONTAR CON CERTIFICADOS QUE ACREDITEN EL CUMPLIMIENTO DE LAS NORMAS: NMX-J-290-ANCE-1999, NMX-J-118/1-ANCE-2000, O EN SU DEFECTO IEC 947-4-1 O 60947-4-1, EL ENCENDIDO APAGADO DEL SISTEMA ES CONTROLADO MEDIANTE INTERRUPTOR DIGITAL DE RELOJ MCA. TORK CAT. E101B, INCLUYE: HERRAMIENTA, CABLEADO INTERNO, SUMINISTRO DE MATERIALES, ACARREOS, ELEVACIÓN, MATERIALES PARA SUJECIÓN, MANO DE OBRA, CONEXIÓN Y PRUEBAS. | PZA | 1 |  |  | 0
DOPI-415 | BASE PARA MEDIDOR TRIFÁSICO, PARA USO EXTERIOR NEMA 3R, 7 TERMINALES CON CAPACIDAD DE 200 AMPERES, TENSIÓN MÁXIMA 600 VOLTS, INCLUYE: RECEPTÁCULO PARA TUBERÍA CONDUIT DE 2" (ADAPTADOR ROSCADO TIPO HUB), REDUCCIÓN BUSHING 2" A 1-1/4", TUBO CONDUIT PARED GRUESA ROSCADO DE 1-1/4", MUFA ROSCADA DE 1-1/4", TUBO DE AJUSTE 1/2" VARILLA DE TIERRA PROTOCOLIZADA Y CONECTOR REFORZADO PARA VARILLA DE TIERRA, FLEJE DE ACERO INOXIDABLE 3/4" Y HEBILLAS, ACARREOS, ELEMENTOS DE FIJACIÓN, CONEXIONES, PRUEBAS, AJUSTES, MATERIALES, EQUIPO Y MANO DE OBRA. | PZA | 1 |  |  | 0
DOPI-416 | SUMINISTRO E INSTALACIÓN DE INTERRUPTOR PRINCIPAL 3X30 A, MOD. HLD36030 O SIMILAR, UBICADO EN GABINETE PARA INTERRUPTOR TIPO NEMA 3R, MOD. J250R O SIMILAR, INCLUYE: HERRAMIENTA, CONEXIONES, GABINETE, PRUEBAS, MATERIALES MENORES, MONTAJE A CUALQUIER NIVEL CON ANDAMIOS O ESCALERA, LIMPIEZA, RETIRO DE MATERIAL SOBRANTE FUERA DE LA OBRA, SUPERVISIÓN, EQUIPO Y MANO DE OBRA. | PZA | 1 |  |  | 0
DOPI-417 | SUMINISTRO E INSTALACIÓN DE INTERRUPTOR PRINCIPAL 3X30 A, MOD. HLD36030 O SIMILAR, UBICADO EN GABINETE PARA INTERRUPTOR TIPO NEMA 3R, MOD. J250R O SIMILAR, INCLUYE: HERRAMIENTA, CONEXIONES, GABINETE, PRUEBAS, MATERIALES MENORES, MONTAJE A CUALQUIER NIVEL CON ANDAMIOS O ESCALERA, LIMPIEZA, RETIRO DE MATERIAL SOBRANTE FUERA DE LA OBRA, SUPERVISIÓN, EQUIPO Y MANO DE OBRA. | PZA | 1 |  |  | 0
DOPI-418 | SUMINISTRO E INSTALACIÓN DE TABLERO GENERAL "TAB-B", MODELO QO312L125G, 125 A, 3F, 12 C, NEMA 3R, INCLUYE: CONEXIONES, RANURAS, PASOS EN MURO O LOSA, PRUEBAS, MATERIALES MENORES, HERRAMIENTAS, MONTAJE A CUALQUIER NIVEL CON ANDAMIOS O ESCALERA, LIMPIEZA, RETIRO DE MATERIAL SOBRANTE FUERA DE LA OBRA, SUPERVISIÓN, EQUIPO Y MANO DE OBRA. | PZA | 1 |  |  | 0
DOPI-419 | SUMINISTRO Y COLOCACIÓN DE INTERRUPTOR TERMOMAGNÉTICO DERIVADO DE 1X20 A, QO120 O SIMILAR, INCLUYE: HERRAMIENTAS, ACARREO DE MATERIALES AL SITIO DE SU COLOCACIÓN, PRUEBAS, AJUSTES Y MANO DE OBRA. | PZA | 2 |  |  | 0
DOPI-420 | SUMINISTRO Y COLOCACIÓN DE INTERRUPTOR TERMOMAGNÉTICO DERIVADO DE 3X30 A, QO330 O SIMILAR, INCLUYE: HERRAMIENTAS, ACARREO DE MATERIALES AL SITIO DE SU COLOCACIÓN, PRUEBAS, AJUSTES Y MANO DE OBRA. | PZA | 2 |  |  | 0
DOPI-421 | TERMINAL ZAPATA PARA TIERRA, DE ALUMINIO BIMETALICO PARA ALOJAR CABLES CALIBRE DESDE 14 AWG HASTA 2 AWG, CON UN ORIFICIO D FIJACIÓN DE 1/4", OPRESOR TIPO ALLEN. INCLUYE PIJABROCA DE 1/4" X 1", GALVANIZADA, CABEZA HEXAGONAL. | PZA | 8 |  |  | 0
DOPI-422 | TAPONADO DE DUCTOS EN EL REGISTRO DE ALUMBRADO DE 53 MM DE Ø, POSTERIOR A LA INSTALACIÓN DEL CABLEADO CON ESPUMA DE POLIURETANO (SELLO DUCTO) O SIMILAR, INCLUYE: HERRAMIENTA, MATERIALES, ACARREOS Y MANO DE OBRA. | PZA | 45 |  |  | 0
DOPI-423 | TRANSICIÓN AÉREO - SUBTERRÁNEA EN BAJA TENSIÓN NORMA ALUMBRADO PÚBLICO, INCLUYE: HERRAMIENTA, (2) TRAMOS TUBO CONDUIT GALV. ROSCADO DE 41 MM Ø, (1) MUFA SECA DE ALUMINIO DE 41 MM Ø, (3) CONECTOR DERIVADOR DE ALUMINIO A COMPRESIÓN TIPO "H" CAL. 6- 2 AWG BIMETÁLICO CAT. YHO100 BURNDY, (4M) FLEJE DE ACERO INOX. DE 3/4", (4) HEBILLA PARA FLEJE DE 3/4", ACARREOS, EQUIPO Y MANO DE OBRA. | PZA | 1 |  |  | 0
DOPI-424 | SUMINISTRO Y COLOCACIÓN DE CONECTOR A COMPRESIÓN CAT. YPC2A8U CAL. 4-12, INCLUYE: HERRAMIENTA, CINTA VULCANIZABLE, MATERIAL, EQUIPO Y MANO DE OBRA. | PZA | 3 |  |  | 0
DOPI-425 | SUMINISTRO Y COLOCACIÓN DE CONECTOR MÚLTIPLE EN BAJA TENSIÓN 600 (4V), INCLUYE: HERRAMIENTA, MATERIAL, EQUIPO Y MANO DE OBRA. | PZA | 2 |  |  | 0
DOPI-426 | SUMINISTRO Y COLOCACIÓN DE (3) CONECTORES DERIVADOR DE ALUMINIO A COMPRESIÓN TIPO "H" CAL. 6- 2 AWG BIMETÁLICO CAT. YHO100 BURNDY, INCLUYE: HERRAMIENTA, MATERIAL, EQUIPO Y MANO DE OBRA. | PZA | 1 |  |  | 0
DOPI-427 | SUMINISTRO Y COLOCACIÓN DE CONECTOR TIPO ZAPATA DE ALUMINIO CAL. 4 AWG, 1 BARRENO, CON TORNILLO Y MANGA TERMO CONTRÁCTIL PARA CONECTOR MÚLTIPLE BAJA TENSIÓN, INCLUYE: HERRAMIENTA, MATERIAL, EQUIPO Y MANO DE OBRA. | JGO | 1 |  |  | 0
DOPI-428 | SUMINISTRO Y COLOCACIÓN DE CONECTOR TIPO ZAPATA DE ALUMINIO CAL. 6 AWG, 1 BARRENO, CON TORNILLO Y MANGA TERMO CONTRÁCTIL PARA CONECTOR MÚLTIPLE BAJA TENSIÓN, INCLUYE: HERRAMIENTA, MATERIAL, EQUIPO Y MANO DE OBRA. | JGO | 1 |  |  | 0
DOPI-429 | SUMINISTRO E INSTALACIÓN DE CABLE DE ACERO CON RECUBRIMIENTO DE COBRE TIPO CONDUCLAD ACS7 NO. 9 (46.44 MM2) MCA. CONDUMEX O SIMILAR, INCLUYE: HERRAMIENTA, MATERIALES, DESPERDICIOS, EQUIPO Y MANO DE OBRA. | M | 37.8 |  |  | 0
DOPI-430 | ASENTAMIENTO DE PLACAS METÁLICAS DE POSTES A BASE DE GROUT NO METÁLICO, INCLUYE: MATERIALES, MANO DE OBRA, EQUIPO Y HERRAMIENTA. | M3 | 0.13 |  |  | 0
Q2 | MURETE DE MEDICIÓN |  |  |  |  | 0
DOPI-431 | TRAZO Y NIVELACIÓN CON EQUIPO TOPOGRÁFICO DEL TERRENO ESTABLECIENDO EJES Y REFERENCIAS Y BANCOS DE NIVEL, INCLUYE: CRUCETAS, ESTACAS, HILOS, MARCAS Y TRAZOS CON CALHIDRA, MANO DE OBRA, EQUIPO Y HERRAMIENTA. | M2 | 1.34 |  |  | 0
DOPI-432 | ESCARIFICACIÓN DEL TERRENO NATURAL DE 20 CM DE ESPESOR POR MEDIOS MECÁNICOS, COMPACTADO CON EQUIPO DE IMPACTO AL 90% ± 2 DE SU P.V.S.M., PRUEBA AASHTO ESTANDAR, CBR DEL 5% MÍNIMO, INCLUYE: AFINE DE LA SUPERFICIE, EXTENDIDO DEL MATERIAL, HOMOGENIZADO, COMPACTADO, MANO DE OBRA, EQUIPO Y HERRAMIENTA. | M2 | 1.34 |  |  | 0
DOPI-433 | PLANTILLA DE 5 CM DE ESPESOR DE CONCRETO HECHO EN OBRA DE F´C=100 KG/CM2, INCLUYE: PREPARACIÓN DE LA SUPERFICIE, NIVELACIÓN, MAESTREADO, COLADO, MANO DE OBRA, EQUIPO Y HERRAMIENTA. | M2 | 1.34 |  |  | 0
DOPI-434 | CIMBRA EN ZAPATAS Y MUROS DE CIMENTACIÓN, ACABADO COMÚN, INCLUYE: SUMINISTRO DE MATERIALES, ACARREOS, CORTES, HABILITADO, CIMBRADO, DESCIMBRADO, MANO DE OBRA, LIMPIEZA, EQUIPO Y HERRAMIENTA. | M2 | 4.14 |  |  | 0
DOPI-435 | CIMBRA DE MADERA, ACABADO APARENTE, EN MUROS, CON TRYPLAY DE MADERA DE PINO DE 1RA, INCLUYE: HERRAMIENTA, SUMINISTRO DE MATERIALES, ACARREOS, ELEVACIONES A CUALQUIER NIVEL, HABILITADO, CORTES, DESPERDICIOS, CHAFLANES, CIMBRA, DESCIMBRA, LIMPIEZA, EQUIPO Y MANO DE OBRA. | M2 | 7.7 |  |  | 0
DOPI-436 | CIMBRA DE MADERA, ACABADO APARENTE, EN LOSAS, CON TRYPLAY DE MADERA DE PINO DE 1RA, INCLUYE: HERRAMIENTA, SUMINISTRO DE MATERIALES, ACARREOS, ELEVACIONES A CUALQUIER NIVEL, HABILITADO, CORTES, DESPERDICIOS, CHAFLANES, PUNTALES, CIMBRA, DESCIMBRA, LIMPIEZA, EQUIPO Y MANO DE OBRA. | M2 | 0.52 |  |  | 0
DOPI-437 | SUMINISTRO, HABILITADO Y COLOCACIÓN DE ACERO DE REFUERZO DE FY= 4200 KG/CM2, INCLUYE: MATERIALES, TRASLAPES, SILLETAS, HABILITADO, AMARRES, MANO DE OBRA, EQUIPO Y HERRAMIENTA. | KG | 84.45 |  |  | 0
DOPI-438 | CONCRETO HECHO EN OBRA DE F'C= 200 KG/CM2, T.MA. 3/4", R.N., INCLUYE: HERRAMIENTA, ELABORACIÓN DE CONCRETO, ACARREOS, COLADO, VIBRADO, EQUIPO Y MANO DE OBRA. | M3 | 0.84 |  |  | 0
DOPI-439 | MANO DE OBRA PARA DAR ACABADO PULIDO EN LOSA Y/O PISO DE CONCRETO, INCLUYE: MATERIALES, HERRAMIENTA, ANDAMIOS Y/O ESCALERAS Y MANO DE OBRA. | M2 | 3.73 |  |  | 0
DOPI-440 | FORJADO DE BANQUETÓN DE 11 CM DE ESPESOR, A BASE DE BLOCK DE JALCRETO 11X14X28 CM, JUNTEADO Y ASENTADO CON MORTERO CEMENTO-ARENA PROPORCIÓN 1:3, ACABADO SUPERIOR CON PLANTILLA DE CONCRETO F'C= 200 KG/CM2 DE 5 CM DE ESPESOR, ACABADO PULIDO, INCLUYE: HERRAMIENTA, ACARREOS, ACOMODO, CORTES, DESPERDICIOS, MATERIALES, EQUIPO Y MANO DE OBRA. | M2 | 0.52 |  |  | 0
DOPI-441 | SUMINISTRO, FABRICACIÓN Y COLOCACIÓN DE PUERTA ABATIBLE DE DOS HOJAS CON DIMENSIONES DE 0.60 M DE ANCHO POR 1.50 M DE ALTURA, A BASE DE UNA LÁMINA DE ACERO CAL. 10 CIEGA EN UNA CARA, CON BASTIDOR PERIMETRAL EN TUBULAR DE 3/4" CAL. 20, PINTADOS CON ESMALTE ELECTROSTÁTICO COLOR CGRIS GRAVA, CON REFUERZOS HORIZONTALES A CADA TERCIO. INCLUYE: HERRAMIENTA, BISAGRAS TUBULARES, CHAPA DE SOBREPONER MODELO 625DC, FONDO ANTICORROSIVO Y ESMALTE A 2 MANOS, JALADERA, ACARREOS, TRAZO, CORTES, DESPERDICIOS, PLOMEO, SOLDADURA, ELEMENTOS DE FIJACIÓN, AJUSTES, MATERIALES, EQUIPO Y MANO DE OBRA. | PZA | 1 |  |  | 0
Q3 | ALIMENTADORES A TABLERO |  |  |  |  | 0
DOPI-442 | TRAZO PARA LÍNEAS ELÉCTRICAS, INCLUYE: EQUIPO DE TOPOGRAFÍA, MATERIALES PARA SEÑALAMIENTO, MANO DE OBRA, EQUIPO Y HERRAMIENTA. | M | 34.19 |  |  | 0
DOPI-443 | EXCAVACIÓN POR MEDIOS MANUALES EN MATERIAL TIPO II, DE 0.00 A 2.00 M DE PROFUNDIDAD, INCLUYE: AFINE DE PLANTILLA Y TALUDES, ACARREO DEL MATERIAL A BANCO DE OBRA PARA SU POSTERIOR RETIRO, MANO DE OBRA, ABUNDAMIENTO, EQUIPO Y HERRAMIENTA. (MEDIDO EN TERRENO NATURAL POR SECCIÓN). | M3 | 5.47 |  |  | 0
DOPI-444 | RELLENO EN CEPAS O MESETAS CON MATERIAL PRODUCTO DE LA EXCAVACIÓN, COMPACTADO CON EQUIPO DE IMPACTO AL 90% ± 2 DE SU P.V.S.M., PRUEBA AASHTO ESTANDAR, CBR DEL 5% MÍNIMO, EN CAPAS NO MAYORES DE 20 CM, INCLUYE: HERRAMIENTA, INCORPORACIÓN DE AGUA NECESARIA, ACARREOS, ABUNDAMIENTO, EQUIPO Y MANO DE OBRA. | M3 | 5.47 |  |  | 0
DOPI-445 | SUMINISTRO E INSTALACIÓN DE TUBO DE PVC CONDUIT DE 1/2", INCLUYE: HERRAMIENTA, ACARREOS, CODOS, CORTES, DESPERDICIOS, CONEXIÓN, MATERIALES, EQUIPO Y MANO DE OBRA. | M | 31.4 |  |  | 0
DOPI-446 | SUMINISTRO E INSTALACIÓN DE TUBO DE PVC CONDUIT DE 3/4", INCLUYE: HERRAMIENTA, ACARREOS, CODOS, CORTES, DESPERDICIOS, CONEXIÓN, MATERIALES, EQUIPO Y MANO DE OBRA. | M | 2.79 |  |  | 0
DOPI-447 | SUMINISTRO E INSTALACIÓN DE CABLE DE COBRE TIPO THW LS DE CAL. 10 AWG 600V, INCLUYE: CONEXIONES, MATERIALES MENORES, HERRAMIENTAS, LIMPIEZA, RETIRO DE MATERIAL SOBRANTE FUERA DE LA OBRA, SUPERVISIÓN, MANO DE OBRA. | M | 8.37 |  |  | 0
DOPI-448 | SUMINISTRO E INSTALACIÓN DE CABLE DE COBRE TIPO THW LS DE CAL. 12 AWG 600V, INCLUYE: CONEXIONES, MATERIALES MENORES, HERRAMIENTAS, LIMPIEZA, RETIRO DE MATERIAL SOBRANTE FUERA DE LA OBRA, SUPERVISIÓN, MANO DE OBRA. | M | 94.2 |  |  | 0
DOPI-449 | SUMINISTRO Y COLOCACIÓN DE CAJA CUADRADA PVC TIPO REGISTRO CON TAPA, PARA TUBO DE 19 MM, INCLUYE: HERRAMIENTA, ACARREOS, ELEMENTOS DE FIJACIÓN, CONEXIONES, AJUSTES, PRUEBAS, MATERIALES, EQUIPO Y MANO DE OBRA. | PZA | 1 |  |  | 0
DOPI-450 | SUMINISTRO E INSTALACIÓN DE REGISTRO PREFABRICADO DE CONCRETO DE 50X80X90 CM CON TAPA, MARCO Y CONTRAMARCO GALVANIZADO, MARCA CENMEX O SIMILAR, INCLUYE: HERRAMIENTA, SUMINISTRO, FLETES, MANIOBRAS DE CARGA Y DESCARGA, EQUIPO Y MANO DE OBRA. | PZA | 1 |  |  | 0
DOPI-451 | SUMINISTRO Y COLOCACIÓN DE GRAVA DE 3/4", PARA FONDO DE REGISTRO ELÉCTRICO, INCLUYE: HERRAMIENTA, ACARREOS Y MANO DE OBRA. | M3 | 0.08 |  |  | 0
Q4 | SALIDAS ELÉCTRICAS |  |  |  |  | 0
DOPI-452 | SALIDA ELÉCTRICA PARA APAGADOR, OCULTA, CON TUBERÍA Y CONEXIONES CONDUIT DE PVC DE 13 Y 19 MM DE DIÁMETRO, CABLE DE COBRE AWG CON AISLAMIENTO TIPO THHW-LS 90°, 600V, CALIBRE 10 Y 12 PARA FASES Y NEUTRO, CAJAS DE REGISTRO CUADRADAS, CHALUPAS, INCLUYE: HERRAMIENTA, TRAZO, RANURAS, CONEXIÓNES, MATERIALES MENORES Y DE CONSUMO, PRUEBAS, CORTES, DESPERDICIOS Y ACARREO DEL MATERIAL AL SITIO DE SU COLOCACIÓN, A CUALQUIER NIVEL, EQUIPO Y MANO DE OBRA. | SAL | 2 |  |  | 0
DOPI-453 | SALIDA ELÉCTRICA PARA LUMINARÍA, OCULTA, CON TUBERÍA Y CONEXIONES CONDUIT DE PVC DE 13 Y 19 MM DE DIÁMETRO, CABLE DE COBRE AWG CON AISLAMIENTO TIPO THHW-LS 90°, 600V, CALIBRE 10 Y 12 PARA FASES Y NEUTRO, CAJAS DE REGISTRO CUADRADAS, CHALUPAS, INCLUYE: HERRAMIENTA, TRAZO, RANURAS, CONEXIÓNES, MATERIALES MENORES Y DE CONSUMO, PRUEBAS, CORTES, DESPERDICIOS Y ACARREO DEL MATERIAL AL SITIO DE SU COLOCACIÓN, A CUALQUIER NIVEL, EQUIPO Y MANO DE OBRA. | SAL | 13 |  |  | 0
DOPI-454 | SALIDA ELÉCTRICA PARA FOTOCONTROL, OCULTA, CON TUBERÍA Y CONEXIONES CONDUIT DE PVC DE 13 Y 19 MM DE DIÁMETRO, CABLE DE COBRE AWG CON AISLAMIENTO TIPO THHW-LS 90°, 600V, CALIBRE 10 Y 12 PARA FASES Y NEUTRO, CAJAS DE REGISTRO CUADRADAS, CHALUPAS, INCLUYE: HERRAMIENTA, TRAZO, RANURAS, CONEXIÓNES, MATERIALES MENORES Y DE CONSUMO, PRUEBAS, CORTES, DESPERDICIOS Y ACARREO DEL MATERIAL AL SITIO DE SU COLOCACIÓN, A CUALQUIER NIVEL, EQUIPO Y MANO DE OBRA. | SAL | 2 |  |  | 0
Q5 | LUMINARIAS |  |  |  |  | 0
DOPI-455 | SUMINISTRO Y COLOCACIÓN DE LUMINARIA HERMÉTICA LED, TRI-PROOF SERIES, MODELO: TP-4FT-S-40-1-2-N, 4320 LUMENES 4000°K, 36W, 100-277 V, MONTAJE SOBREPUESTO EN LOSA, CUALQUIER ALTURA, INCLUYE: HERRAMIENTA, ACARREOS, ELEMENTOS DE FIJACIÓN, CONEXIONES, AJUSTES, PRUEBAS, MATERIALES, EQUIPO Y MANO DE OBRA. | PZA | 2 |  |  | 0
DOPI-456 | SUMINISTRO E INSTALACIÓN DE LUMINARIA DE EMPOTRAR, LUNA 11, MOD. L6656-1E0 O SIMILAR, 1100 LUMENES 3000°K, IP 65, CUALQUIER ALTURA, INCLUYE: HERRAMIENTA, ACARREOS, ELEMENTOS DE FIJACIÓN, CONEXIONES, AJUSTES, PRUEBAS, MATERIALES, EQUIPO Y MANO DE OBRA. | PZA | 7 |  |  | 0
DOPI-457 | LUMINARIA TIPO CAMPANA DE GRADO INDUSTRIAL, SERIE H7 O SIMILAR, 80W, 100-277 V, 4000K, IP 65, COLOR NEGRO, FLUJO LUMINOSO DE 10,000 LM, IRC >70, 60 HZ, INCLUYE: HERRAMIENTA, ARGOLLA CON TORNILLO, ACARREOS, FIJACIÓN, CONEXIONES, AJUSTES, PRUEBAS, MATERIALES, ELEVACIONES, EQUIPO Y MANO DE OBRA. | PZA | 4 |  |  | 0
DOPI-458 | SUMINISTRO Y COLOCACIÓN DE APAGADOR DE UNA VÍA PARA INTERIORES, CAPACIDAD DE VOLTAJE: 100 - 240 V, CAPACIDAD DE FRECUENCIA: 50 - 60 HZ, RANGO DE CARGA INCANDESCENTES: 5 - 150 W, LEDS /CFLS : 5 -37W, CONSUMO DE ENERGÍA EN MODO ESPERA : 0.2W, COLOR BLANCO, SERIE MODUS PRO O SIMILAR, INCLUYE: HERRAMIENTA, ACARREOS, ELEMENTOS DE FIJACIÓN, CONEXIONES, AJUSTES, PRUEBAS, MATERIALES, EQUIPO Y MANO DE OBRA. | PZA | 2 |  |  | 0
DOPI-459 | SUMINISTRO E INSTALACIÓN DE FOTOCONTROL-IP65-85201 O SIMILAR PARA ALUMBRADO, 120-277 V, INCLUYE: HERRAMIENTA, CONEXIONES, PRUEBAS, ACARREOS, ELEVACIONES Y MANO DE OBRA. | PZA | 2 |  |  | 0
R | LIMPIEZA |  |  |  |  | 0
DOPI-460 | LIMPIEZA GRUESA DE OBRA, INCLUYE: ACARREO A BANCO DE OBRA, MANO DE OBRA, EQUIPO Y HERRAMIENTA. | M2 | 1962.15 |  |  | 0
RESUMEN DE PARTIDAS
Construcción de centro comunitario para la tercera edad denominado la Magdalena, etapa 01, frente 03, más obras complementarias, la Magdalena, municipio de Zapopan, Jalisco.
A | PRELIMINARES |  |  |  |  | 0
B | CANCHA DE DE TIRO |  |  |  |  | 0
B1 | EXCAVACIONES Y RELLENOS |  |  |  |  | 0
B2 | LOSA DE CONCRETO Y ALBAÑILERÍAS |  |  |  |  | 0
B3 | BALIZAMIENTO |  |  |  |  | 0
B4 | MOBILIARIO |  |  |  |  | 0
B5 | BACKSTOP |  |  |  |  | 0
C | CANCHA DE PICKLEBALL |  |  |  |  | 0
C1 | EXCAVACIONES Y RELLENOS |  |  |  |  | 0
C2 | LOSA DE CONCRETO Y ALBAÑILERÍAS |  |  |  |  | 0
C3 | BALIZAMIENTO |  |  |  |  | 0
C4 | MOBILIARIO |  |  |  |  | 0
D | PISTA DE TROTE |  |  |  |  | 0
D1 | EXCAVACIONES Y RELLENOS |  |  |  |  | 0
D2 | CARPETA ASFÁLTICA |  |  |  |  | 0
E | PLAZOLETA Y ANDADORES |  |  |  |  | 0
E1 | EXCAVACIONES Y RELLENOS |  |  |  |  | 0
E2 | PISOS DE CONCRETO |  |  |  |  | 0
E3 | ESCALONES |  |  |  |  | 0
E4 | MURO BAJO DE CONTENCIÓN |  |  |  |  | 0
F | CONSTRUCCIÓN DE INGRESO |  |  |  |  | 0
F1 | EXCAVACIONES Y RELLENOS |  |  |  |  | 0
F2 | MURO DE CONCRETO |  |  |  |  | 0
F3 | PORTÓN DE INGRESO PRINCIPAL |  |  |  |  | 0
F4 | PORTÓN DE INGRESO SECUNDARIO |  |  |  |  | 0
F5 | LETRERO DE INGRESO |  |  |  |  | 0
G | CERCA DE HERRERÍA TUBULAR PERIMETRAL |  |  |  |  | 0
G1 | EXCAVACIONES Y RELLENOS |  |  |  |  | 0
G2 | CIMENTACIÓN Y MURO DE MAMPOSTERÍA |  |  |  |  | 0
G3 | REJA |  |  |  |  | 0
H | BANCAS DE ALBAÑILERÍA |  |  |  |  | 0
H1 | EXCAVACIONES Y RELLENOS |  |  |  |  | 0
H2 | CIMENTACIÓN |  |  |  |  | 0
H3 | RESPALDO DE BANCA DE CONCRETO |  |  |  |  | 0
I | MÓDULO DE SANITARIOS |  |  |  |  | 0
I1 | EXCAVACIONES Y RELLENOS |  |  |  |  | 0
I2 | CIMENTACIÓN |  |  |  |  | 0
I3 | ALBAÑILERÍAS |  |  |  |  | 0
I4 | LOSA DE CONCRETO |  |  |  |  | 0
I5 | RECUBRIMIENTOS Y ACABADOS |  |  |  |  | 0
I6 | SEÑALÉTICA |  |  |  |  | 0
I7 | PUERTAS, VENTANAS Y HERRERÍA |  |  |  |  | 0
I8 | MOBILIARIO |  |  |  |  | 0
J | TERRAZA DE USOS MÚLTIPLES |  |  |  |  | 0
J1 | EXCAVACIONES Y RELLENOS |  |  |  |  | 0
J2 | CIMENTACIÓN |  |  |  |  | 0
J3 | ESTRUCTURA |  |  |  |  | 0
J4 | TRABES Y LOSA NERVADA |  |  |  |  | 0
K | INSTALACIÓN HIDRÁULICA |  |  |  |  | 0
K1 | LÍNEA PRINCIPAL |  |  |  |  | 0
K2 | CUARTO DE MAQUINAS |  |  |  |  | 0
K3 | CISTERNA |  |  |  |  | 0
L | INSTALACIÓN PLUVIAL |  |  |  |  | 0
L1 | LÍNEA PRINCIPAL |  |  |  |  | 0
L2 | REJILLA PLUVIAL |  |  |  |  | 0
M | CAJÓN ESTRUCTURAL PARA AGUA PLUVIAL |  |  |  |  | 0
M1 | EXCAVACIONES Y RELLENOS |  |  |  |  | 0
M2 | LOSA DE FONDO |  |  |  |  | 0
M3 | MUROS DE CONCRETO |  |  |  |  | 0
M4 | TAPA ABATIBLE |  |  |  |  | 0
N | INSTALACIÓN SANITARIA |  |  |  |  | 0
N1 | LÍNEA PRINCIPAL |  |  |  |  | 0
N2 | SALIDAS SANITARIAS |  |  |  |  | 0
O | MOBILIARIO |  |  |  |  | 0
P | VEGETACIÓN Y ARBOLADO |  |  |  |  | 0
Q | INSTALACIÓN ELÉCTRICA |  |  |  |  | 0
Q1 | ALUMBRADO PÚBLICO |  |  |  |  | 0
Q2 | MURETE DE MEDICIÓN |  |  |  |  | 0
Q3 | ALIMENTADORES A TABLERO |  |  |  |  | 0
Q4 | SALIDAS ELÉCTRICAS |  |  |  |  | 0
Q5 | LUMINARIAS |  |  |  |  | 0
R | LIMPIEZA |  |  |  |  | 0
IMPORTE TOTAL CON LETRA |  |  |  |  | SUBTOTAL M. N. | 0
[5 empty] | IVA M. N. | 0
[5 empty] | TOTAL M. N. | 0