## CATÁLOGO
| MUNICIPIO DE ZAPOPAN, JALISCO | LICITACIÓN PÚBLICA No.
| DIRECCIÓN DE OBRAS PÚBLICAS E INFRAESTRUCTURA. | DOPI-MUN-RM-IE-LP-103-2025
UNIDAD DE PRESUPUESTOS Y CONTRATACION DE OBRA PUBLICA
| DESCRIPCIÓN GENERAL DE LOS TRABAJOS: |  |  | FECHA DE INICIO:
| Estructura con lonaria, rehabilitación de cancha de usos múltiples/patio cívico, accesibilidad universal y obras complementarias en la Primaria Rural Federal Carlos de lcaza, clave 14DPR4183Z, calle El Resplandor, El Zapote, Municipio de Zapopan, Jalisco. |  |  | FECHA DE TERMINACIÓN:
PLAZO DE EJECUCIÓN:
FECHA DE PRESENTACIÓN:
| RAZÓN SOCIAL DEL LICITANTE: | NOMBRE, CARGO Y FIRMA DEL LICITANTE |  |  |  | DOCUMENTO
PE-1
CATÁLOGO DE CONCEPTOS
CLAVE | DESCRIPCIÓN | UNIDAD | CANTIDAD | PRECIO UNITARIO ($) | PRECIO UNITARIO ($) CON LETRA | IMPORTE ($) M. N.
A | PRELIMINARES |  |  |  |  | 0
DOPI-001 | DEMOLICIÓN POR MEDIOS MECÁNICOS DE MURO DE LADRILLO DE LAMA Y/O BLOCK, INCLUYE: HERRAMIENTA, DEMOLICIÓN DE DALAS, CADENAS Y CASTILLOS, RECUBRIMIENTOS Y APLANADOS, ACARREO DEL MATERIAL A BANCO DE OBRA PARA SU POSTERIOR RETIRO, LIMPIEZA DEL ÁREA DE LOS TRABAJOS, VOLUMEN MEDIDO EN SECCIONES, ABUNDAMIENTO, EQUIPO Y MANO DE OBRA. | M3 | 10.42 |  |  | 0
DOPI-002 | DEMOLICIÓN POR MEDIOS MANUALES DE MURO DE LADRILLO DE LAMA Y/O BLOCK, INCLUYE: HERRAMIENTA, DEMOLICIÓN DE DALAS, CADENAS Y CASTILLOS, RECUBRIMIENTOS Y APLANADOS, ACARREO DEL MATERIAL A BANCO DE OBRA PARA SU POSTERIOR RETIRO, LIMPIEZA DEL ÁREA DE LOS TRABAJOS, VOLUMEN MEDIDO EN SECCIONES, ABUNDAMIENTO, EQUIPO Y MANO DE OBRA. | M3 | 1.14 |  |  | 0
DOPI-003 | DEMOLICIÓN POR MEDIOS MECÁNICOS DE CONCRETO SIMPLE EN PISOS DE CONCRETO Y/O BANQUETAS, INCLUYE: HERRAMIENTA, CORTE CON DISCO DE DIAMANTE PARA DELIMITAR ÁREA, ACARREO DEL MATERIAL A BANCO DE OBRA PARA SU POSTERIOR RETIRO, VOLUMEN MEDIDO EN SECCIÓN, ABUNDAMIENTO, EQUIPO Y MANO DE OBRA. | M3 | 46.38 |  |  | 0
DOPI-004 | DEMOLICIÓN POR MEDIOS MECÁNICOS DE ELEMENTOS ESTRUCTURALES DE CONCRETO ARMADO, INCLUYE: HERRAMIENTA, CORTE DE ACERO, ACARREO DEL MATERIAL A BANCO DE OBRA PARA SU POSTERIOR RETIRO Y LIMPIEZA DEL ÁREA DE LOS TRABAJOS, VOLUMEN MEDIDO E SECCIONES, ABUNDAMIENTO, EQUIPO Y MANO DE OBRA. | M3 | 2.87 |  |  | 0
DOPI-005 | DEMOLICIÓN DE GUARNICIÓN DE CONCRETO SIMPLE POR MEDIOS MECÁNICOS, INCLUYE: HERRAMIENTA, CORTE CON DISCO DE DIAMANTE PARA DELIMITAR ÁREA, ACARREO DEL MATERIAL A BANCO DE OBRA PARA SU POSTERIOR RETIRO, VOLUMEN MEDIDO EN SECCIÓN, ABUNDAMIENTO, EQUIPO Y MANO DE OBRA. | M3 | 0.15 |  |  | 0
DOPI-006 | DEMOLICIÓN DE MAMPOSTERÍA POR MEDIOS MECÁNICOS, INCLUYE: HERRAMIENTA, ACOPIO DE LOS MATERIALES PARA SU POSTERIOR RETIRO, VOLUMEN MEDIDO EN SECCIONES, ABUNDAMIENTO, EQUIPO Y MANO DE OBRA. | M3 | 1.19 |  |  | 0
DOPI-007 | DESPALME DE TERRENO NATURAL POR MEDIOS MECÁNICOS, DE 15 CM DE ESPESOR, INCLUYE: ACARREO DEL MATERIAL PARA SU POSTERIOR RETIRO, EQUIPO Y MANO DE OBRA. | M2 | 38.1 |  |  | 0
DOPI-008 | DESMONTAJE Y RETIRO DE ESTRUCTURA MULTIFUNCIONAL (PORTERÍA Y TABLERO DE BASQUETBOL) A BASE DE ACERO (TUBULARES DE 2" A 5") DE 3.00 M DE ANCHO PROMEDIO Y 3.05 M DE ALTURA PROMEDIO AL ARO DEL TABLERO DE BASQUETBOL, INCLUYE: HERRAMIENTA, DEMOLICIÓN DE DADOS DE CONCRETO DONDE SE ENCUENTRA ANCLADA, ACARREOS DENTRO DE LA OBRA Y POSTERIORMENTE DONDE INDIQUE SUPERVISIÓN FUERA DE LA OBRA, EQUIPO Y MANO DE OBRA. | PZA | 2 |  |  | 0
DOPI-009 | DESMANTELAMIENTO DE MALLA CICLÓN EXISTENTE CON POSTES VERTICALES Y HORIZONTALES, INCLUYE: HERRAMIENTA, DESMONTAJE DE PUERTAS, DEMOLICIÓN DE ANCLAJES DE CONCRETO, ACARREO Y APILE DE MATERIAL A BODEGA DONDE INDIQUE SUPERVISIÓN DENTRO Y FUERA DE LA OBRA, EQUIPO Y MANO DE OBRA. | M2 | 340.07 |  |  | 0
DOPI-010 | DESMONTAJE Y RETIRO DE TAPA DE CISTERNA A BASE DE HERRERÍA DE 1.10 X 1.10 M, INCLUYE: HERRAMIENTA, DEMOLICIÓN DE ANCLAJE DE CONCRETO, ACARREO Y APILE DE MATERIAL A BODEGA DONDE INDIQUE SUPERVISIÓN DENTRO Y FUERA DE LA OBRA, EQUIPO Y MANO DE OBRA. | PZA | 1 |  |  | 0
DOPI-011 | RETIRO DE TOCONES DE HASTA 1.00 M DE DIÁMETRO, INCLUYE: HERRAMIENTA, EXTRACCIÓN DE TOCÓN, RETIRO DE MATERIALES DE DESECHO FUERA DE LA OBRA A TIRADERO INDICADO POR SUPERVISIÓN, EQUIPO Y MANO DE OBRA. | PZA | 3 |  |  | 0
DOPI-012 | TALA, DERRIBO Y RETIRO DE ÁRBOL DE 1.00 A 3.00 M DE ALTURA, INCLUYE: HERRAMIENTA, PERMISOS ANTE PARQUES Y JARDINES, CORTE DE FOLLAJE EN SECCIONES, APILE DE RAMAS Y TRONCOS, EXTRACCIÓN DE TOCÓN, RETIRO DE MATERIALES DE DESECHO FUERA DE LA OBRA A TIRADERO INDICADO POR SUPERVISIÓN, EQUIPO Y MANO DE OBRA. | PZA | 1 |  |  | 0
DOPI-013 | TALA, DERRIBO Y RETIRO DE ÁRBOL DE 3.01 A 6.00 M DE ALTURA, INCLUYE: HERRAMIENTA, PERMISOS ANTE PARQUES Y JARDINES, CORTE DE FOLLAJE EN SECCIONES, APILE DE RAMAS Y TRONCOS, EXTRACCIÓN DE TOCÓN, RETIRO DE MATERIALES DE DESECHO FUERA DE LA OBRA A TIRADERO INDICADO POR SUPERVISIÓN, EQUIPO Y MANO DE OBRA. | PZA | 1 |  |  | 0
DOPI-014 | DESMONTAJE Y RETIRO DE VENTANAS A BASE DE HERRERÍA ABIERTA CON CRISTALES, INCLUYE: HERRAMIENTA, CORTES CON EQUIPO, RETIRO DE MARCOS, DEMOLICIÓN EN MUROS Y CASTILLOS PARA RETIRO DE ANCLAS, ACARREOS DENTRO Y FUERA DE LA OBRA A LUGAR AUTORIZADO POR SUPERVISIÓN, EQUIPO Y MANO DE OBRA. | M2 | 15.33 |  |  | 0
DOPI-015 | DESMONTAJE Y RETIRO DE PUERTAS A BASE DE HERRERÍA CERRADA, INCLUYE: HERRAMIENTA, CORTES CON EQUIPO, RETIRO DE MARCOS, DEMOLICIÓN EN MUROS Y CASTILLOS PARA RETIRO DE ANCLAS, ACARREOS DENTRO Y FUERA DE LA OBRA A LUGAR AUTORIZADO POR SUPERVISIÓN, EQUIPO Y MANO DE OBRA. | M2 | 7.29 |  |  | 0
DOPI-016 | CARGA MECÁNICA Y ACARREO EN CAMIÓN DE MATERIAL PRODUCTO DE EXCAVACIÓN, DEMOLICIÓN Y/O ESCOMBROS, A 1ER KILÓMETRO DE DISTANCIA, VOLUMEN MEDIDO EN SECCIONES, INCLUYE: REGALÍAS AL BANCO DE TIRO Y ABUNDAMIENTO. | M3 | 67.87 |  |  | 0
DOPI-017 | ACARREO EN CAMIÓN DE MATERIAL PRODUCTO DE EXCAVACIONES, DEMOLICIONES Y/O ESCOMBROS, EN KILÓMETROS SUBSECUENTES. VOLUMEN MEDIDO EN SECCIONES, INCLUYE: ABUNDAMIENTO. | M3-KM | 882.31 |  |  | 0
B | BANQUETA EN ÁREA EXTERIOR |  |  |  |  | 0
B1 | EXCAVACIONES Y RELLENOS |  |  |  |  | 0
DOPI-018 | TRAZO Y NIVELACIÓN CON EQUIPO TOPOGRÁFICO DEL TERRENO ESTABLECIENDO EJES Y REFERENCIAS Y BANCOS DE NIVEL, INCLUYE: HERRAMIENTA, CRUCETAS, ESTACAS, HILOS, MARCAS Y TRAZOS CON CALHIDRA, EQUIPO Y MANO DE OBRA. | M2 | 117.78 |  |  | 0
DOPI-019 | EXCAVACIÓN POR MEDIOS MANUALES EN MATERIAL TIPO II, DE 0.00 A -2.00 M DE PROFUNDIDAD, INCLUYE: AFINE DE PLANTILLA Y TALUDES, ACARREO DEL MATERIAL A BANCO DE OBRA PARA SU POSTERIOR RETIRO, MANO DE OBRA, ABUNDAMIENTO, EQUIPO Y HERRAMIENTA. (MEDIDO EN TERRENO NATURAL POR SECCIÓN). | M3 | 19.45 |  |  | 0
DOPI-020 | EXCAVACIÓN POR MEDIOS MECÁNICOS EN MATERIAL TIPO II, DE 0.00 A 2.00 M DE PROFUNDIDAD, INCLUYE: AFINE DE PLANTILLA Y TALUDES, ACARREO DEL MATERIAL A BANCO DE OBRA PARA SU POSTERIOR RETIRO, MANO DE OBRA, ABUNDAMIENTO, EQUIPO Y HERRAMIENTA. (MEDIDO EN TERRENO NATURAL POR SECCIÓN). | M3 | 29.17 |  |  | 0
DOPI-021 | ESCARIFICACIÓN DEL TERRENO NATURAL DE 15 CM DE ESPESOR POR MEDIOS MECÁNICOS, COMPACTADO CON EQUIPO DE IMPACTO AL 90% ± 2 DE SU P.V.S.M., PRUEBA AASHTO ESTANDAR, CBR DEL 5% MÍNIMO, INCLUYE: AFINE DE LA SUPERFICIE, EXTENDIDO DEL MATERIAL, HOMOGENIZADO, COMPACTADO, MANO DE OBRA, EQUIPO Y HERRAMIENTA. | M2 | 82.44 |  |  | 0
DOPI-022 | RELLENO EN CEPAS O MESETAS CON MATERIAL DE BANCO (TEPETATE), COMPACTADO CON EQUIPO DE IMPACTO AL 90% ± 2 DE SU P.V.S.M., PRUEBA AASHTO ESTÁNDAR, CBR DEL 5% MÍNIMO, EN CAPAS NO MAYORES DE 20 CM, INCLUYE: HERRAMIENTA, INCORPORACIÓN DE AGUA NECESARIA, MEDIDO EN TERRENO NATURAL POR SECCIÓN SEGÚN PROYECTOS, ABUNDAMIENTO, EQUIPO Y MANO DE OBRA. | M3 | 38.51 |  |  | 0
DOPI-023 | CARGA MECÁNICA Y ACARREO EN CAMIÓN DE MATERIAL PRODUCTO DE EXCAVACIÓN, DEMOLICIÓN Y/O ESCOMBROS, A 1ER KILÓMETRO DE DISTANCIA, VOLUMEN MEDIDO EN SECCIONES, INCLUYE: REGALÍAS AL BANCO DE TIRO Y ABUNDAMIENTO. | M3 | 48.62 |  |  | 0
DOPI-024 | ACARREO EN CAMIÓN DE MATERIAL PRODUCTO DE EXCAVACIONES, DEMOLICIONES Y/O ESCOMBROS, EN KILÓMETROS SUBSECUENTES. VOLUMEN MEDIDO EN SECCIONES, INCLUYE: ABUNDAMIENTO. | M3-KM | 632.06 |  |  | 0
B2 | BANQUETAS Y RAMPAS DE ACCESO |  |  |  |  | 0
DOPI-025 | GUARNICIÓN TIPO "I" EN SECCIÓN TOTAL DE 20X40 CM DE ALTURA INCLUYE CORONA DE 15 CM DE ALTURA CON SECCIÓN REDUCIDA DE 20 CM A 15 CM, A BASE DE CONCRETO PREMEZCLADO F'C= 300 KG/CM2, T.M.A. 19 MM, R.N., ACABADO APARENTE Y TERMINADO BOLEADO EN 1 ARISTA SUPERIOR, INCLUYE: CIMBRA, DESCIMBRA, COLADO, MATERIALES, CURADO, DESPERDICIOS, MANO DE OBRA, PRUEBAS DE LABORATORIO, EQUIPO Y HERRAMIENTA. | M | 54.47 |  |  | 0
DOPI-026 | GUARNICIÓN TIPO "I" EN SECCIÓN 15X30 CM DE ALTURA A BASE DE CONCRETO HECHO EN OBRA F'C= 250 KG/CM2, T.M.A. 19 MM, R.N., ACABADO APARENTE, INCLUYE: CIMBRA, DESCIMBRA, COLADO, MATERIALES, CURADO, DESPERDICIOS, MANO DE OBRA, PRUEBAS DE LABORATORIO, EQUIPO Y HERRAMIENTA. | M | 6.71 |  |  | 0
DOPI-027 | SUMINISTRO Y COLOCACIÓN DE MACHUELO PREFABRICADO F´C= 250 KG/CM2, TIPO LINEAL DE 12 CM DE ANCHO X 25 CM DE ALTURA X LARGO VARIABLE, EN CONCRETO NATURAL, INCLUYE: HERRAMIENTA, ACARREOS, CORTES, DESPERDICIOS, NIVELADO, MATERIALES, EQUIPO Y MANO DE OBRA. | M | 6.5 |  |  | 0
DOPI-028 | CENEFA CON UN ESPESOR TOTAL DE 10 CM, A BASE DE ADOQUÍN TRAPECIO CON MEDIDAS: 10 X 11 X 22 CM Y 6 CM DE ESPESOR, COLOR NEGRO, CON UNA RESISTENCIA DE 250 KG/CM2 (MODULADO SEGÚN PROYECTO), INCLUYE: HERRAMIENTA, CAMA DE ASIENTO DE 4 CM DE ESPESOR A BASE DE ARENA FINA LIBRE DE IMPUREZAS, CON UNA HUMEDAD UNIFORME, BARRIDO CON ESCOBA DE CERDAS SUAVES CON ARENA FINA SECA (SIN ARCILLAS), VIBRADO CON VIBRO COMPACTADORA, ACARREOS, CORTES, DESPERDICIOS, NIVELADO, MATERIALES, EQUIPO Y MANO DE OBRA. | M2 | 18.44 |  |  | 0
DOPI-029 | BANQUETA DE 10 CM DE ESPESOR DE CONCRETO PREMEZCLADO F'C= 200 KG/CM2., R.N., T.M.A. 19 MM, CON ACABADO ESCOBILLADO, INCLUYE: INCLUYE: HERRAMIENTA, SUMINISTRO DE MATERIALES, AGUA, DESPERDICIOS, ACARREOS, REGLEADO, ACABADO, CIMBRA EN FRONTERAS, DESCIMBRA, COLADO, CURADO, REMATES, MUESTREADO, EQUIPO Y MANO DE OBRA. | M2 | 19.75 |  |  | 0
DOPI-030 | RAMPA DE 10 CM DE ESPESOR CON PENDIENTE MÁXIMA DEL 6% A BASE DE CONCRETO PREMEZCLADO F'C= 200 KG/CM2, T.M.A. 19 MM, ACABADO ESCOBILLADO, INCLUYE: HERRAMIENTA, SUMINISTRO DE MATERIALES, AGUA, DESPERDICIOS, ACARREOS, REGLEADO, ACABADO, CIMBRA EN FRONTERAS, DESCIMBRA, COLADO, CURADO, REMATES, MUESTREADO, EQUIPO Y MANO DE OBRA. | M2 | 34.27 |  |  | 0
DOPI-031 | PISO DE CONCRETO DE 10 CM DE ESPESOR DE CONCRETO PREMEZCLADO F'C= 200 KG/CM2., R.N., T.M.A. 13 MM, ACABADO LAVADO SUPERFICIAL CON GRANO DE MÁRMOL H3 DEL #3 (PROPORCIÓN 5 KG/M2), INCLUYE: HERRAMIENTA, SUMINISTRO DE MATERIALES, AGUA, DESPERDICIOS, ACARREOS, REGLEADO, ACABADO, CIMBRA EN FRONTERAS, DESCIMBRA, COLADO, CURADO, REMATES, MUESTREADO, EQUIPO Y MANO DE OBRA. | M2 | 16.46 |  |  | 0
DOPI-032 | RAMPA DE CONCRETO DE 10 CM DE ESPESOR CON PENDIENTE MÁXIMA DEL 6% DE CONCRETO PREMEZCLADO F'C= 200 KG/CM2., R.N., T.M.A. 13 MM, ACABADO LAVADO SUPERFICIAL CON GRANO DE MÁRMOL H3 DEL #3 (PROPORCIÓN 5 KG/M2), INCLUYE: HERRAMIENTA, SUMINISTRO DE MATERIALES, AGUA, DESPERDICIOS, ACARREOS, REGLEADO, ACABADO, CIMBRA EN FRONTERAS, DESCIMBRA, COLADO, CURADO, REMATES, MUESTREADO, EQUIPO Y MANO DE OBRA. | M2 | 10.07 |  |  | 0
DOPI-033 | SUMINISTRO Y COLOCACIÓN DE MALLA ELECTROSOLDADA 6X6-10/10, INCLUYE: HABILITADO, DESPERDICIOS, CORTES, AJUSTES, ALAMBRE, TRASLAPES, SILLETAS, MATERIAL DE FIJACIÓN, ACARREO DEL MATERIAL AL SITIO DE SU COLOCACIÓN, MANO DE OBRA Y HERRAMIENTA. | M2 | 77.73 |  |  | 0
DOPI-034 | CORTE CON DISCO DE DIAMANTE HASTA 1/3 DE ESPESOR DE LA LOSA Y HASTA 3 MM DE ANCHO, INCLUYE: EQUIPO, DISCO DE DIAMANTE, HERRAMIENTA Y MANO DE OBRA. | M | 74.57 |  |  | 0
DOPI-035 | FORJADO DE ESCALÓN DE 30X15 CM A BASE DE BLOCK DE JALCRETO 11X14X28 CM, ASENTADO Y APLANADO DE 2.5 CM DE ESPESOR CON MORTERO CEMENTO- ARENA 1:3; ACABADO PULIDO O APALILLADO, INCLUYE: MATERIAL, DESPERDICIOS, MANO DE OBRA, HERRAMIENTA, EQUIPO Y ACARREOS. | M | 6 |  |  | 0
DOPI-036 | HUELLA DE 30 CM DE ANCHO Y 10 CM DE ESPESOR A BASE DE CONCRETO PREMEZCLADO F'C= 200 KG/CM2., R.N., T.M.A. 13 MM, ACABADO LAVADO SUPERFICIAL CON GRANO DE MÁRMOL H3 DEL #3 (PROPORCIÓN 5 KG/M2), INCLUYE: HERRAMIENTA, SUMINISTRO DE MATERIALES, AGUA, DESPERDICIOS, ACARREOS, REGLEADO, ACABADO, CIMBRA EN FRONTERAS, DESCIMBRA, COLADO, CURADO, REMATES, MUESTREADO, EQUIPO Y MANO DE OBRA. | M | 6 |  |  | 0
DOPI-037 | PLANTILLA DE 5 CM DE ESPESOR DE CONCRETO HECHO EN OBRA DE F´C=100 KG/CM2, INCLUYE: PREPARACIÓN DE LA SUPERFICIE, NIVELACIÓN, MAESTREADO, COLADO, MANO DE OBRA, EQUIPO Y HERRAMIENTA. | M2 | 2.59 |  |  | 0
DOPI-038 | CIMENTACIÓN DE PIEDRA BRAZA ACOMODADA, ASENTADA CON MORTERO CEMENTO-ARENA 1:3, INCLUYE: SELECCIÓN DE PIEDRA, MATERIALES, DESPERDICIOS, MANO DE OBRA, HERRAMIENTA, EQUIPO Y ACARREOS. | M3 | 1.56 |  |  | 0
DOPI-039 | MAMPOSTERÍA DE PIEDRA BRAZA ASENTADA CON MORTERO CEMENTO-ARENA 1:3, ACABADO APARENTE UNA CARA, DE 0.00 A 3.00 M DE ALTURA, INCLUYE: SELECCIÓN DE PIEDRA, MATERIALES, DESPERDICIOS, MANO DE OBRA, HERRAMIENTA, ANDAMIOS, EQUIPO Y ACARREOS. | M3 | 1.34 |  |  | 0
DOPI-040 | MAMPOSTERÍA DE PIEDRA BRAZA ASENTADA CON MORTERO CEMENTO-ARENA 1:3, ACABADO APARENTE DOS CARAS, DE 0.00 A 3.00 M DE ALTURA, INCLUYE: SELECCIÓN DE PIEDRA, MATERIALES, DESPERDICIOS, MANO DE OBRA, HERRAMIENTA, ANDAMIOS, EQUIPO Y ACARREOS. | M3 | 1.55 |  |  | 0
DOPI-041 | CALAVEREADO EN JUNTA DE MAMPOSTERÍA A BASE DE MORTERO CEMENTO-ARENA PROPORCIÓN 1:3, INCLUYE: MATERIALES, MANO DE OBRA, EQUIPO Y HERRAMIENTA. | M2 | 12.3 |  |  | 0
DOPI-042 | REPISÓN SOBRE MURO DE MAMPOSTERÍA, A BASE DE CONCRETO HECHO EN OBRA F'C= 150 KG/CM2, T.M.A. 19 MM, CON SECCIÓN DE 60 CM X 10 CM DE ESPESOR, ARMADO CON MALLA ELECTROSOLDADA 6-6/10-10, ACABADO PULIDO, INCLUYE: OQUEDAD REMETIDA EN AMBOS EXTREMOS INFERIORES DE 1" DE ALTURA POR 1/2" DE ESPESOR (VER PROYECTO), HERRAMIENTA, CIMBRA, DESPERDICIOS, COLADO, VIBRADO, DESCIMBRA, CURADO, EQUIPO Y MANO DE OBRA. | M | 4.1 |  |  | 0
DOPI-043 | SUMINISTRO Y COLOCACIÓN DE PLACA PARA DELIMITAR JARDINERA A BASE DE PLACA DE ACERO DE 1/4", CORONADA CON REDONDO LISO # 4, FIJADA A CONCRETO CON 1 VARILLA DEL #3 DE 10 CM DE LARGO A CADA 10 CM, INCLUYE: HERRAMIENTA, FLETES, ACARREOS, CORTES, DESPERDICIOS, SOLDADURA, PRIMARIO ANTICORROSIVO, ACABADO EN ESMALTE 100 DE COMEX COLOR NEGRO MATE, MATERIAL Y MANO DE OBRA. | KG | 34.7 |  |  | 0
DOPI-044 | SUMINISTRO Y COLOCACIÓN DE HERRERÍA PARA BARANDAL, A BASE DE TUBERÍA MECÁNICA A-500 CED. 30 DE 2'' Y REDONDO LISO DE 3/8", A CUALQUIER ALTURA, MODULADA Y ENSAMBLADA DE ACUERDO A PROYECTO, INCLUYE: HERRAMIENTA, TRABAJOS EN HERRERÍA, MATERIALES, CORTES, DESPERDICIOS, SOLDADURA, PRIMARIO ANTICORROSIVO, DOS MANOS DE PINTURA DE ESMALTE ALQUIDÁLICO COLOR S.M.A., ACABADO SEMI-MATE, ACARREOS, ELEMENTOS DE FIJACIÓN, PERFORACIÓN, ELEVACIONES, AJUSTES EN SITIO, EQUIPO Y MANO DE OBRA. | KG | 108.32 |  |  | 0
DOPI-045 | SUMINISTRO, HABILITADO, FABRICACIÓN Y COLOCACIÓN DE PLACA CIRCULAR DE ACERO A-36 DE 3" DE DIÁMETRO Y 1/4" DE ESPESOR, INCLUYE: HERRAMIENTA, PRIMARIO ANTICORROSIVO, DOS MANOS DE PINTURA DE ESMALTE ALQUIDÁLICO, COLOR S.M.A., ACABADO SEMI-MATE, ANCLA A BASE DE VARILLA CORRUGADA 3/8" EN FORMATO "U" DE 2" X 2", TRAZO, MATERIALES, CORTES, SOLDADURA, FIJACIÓN, EQUIPO Y MANO DE OBRA. | PZA | 5 |  |  | 0
DOPI-046 | CIMBRA ACABADO COMÚN EN CIMENTACIÓN A BASE DE MADERA DE PINO 19 MM DE 3A, EN BOTALLANTAS, INCLUYE: SUMINISTRO DE MATERIALES, ACARREOS, CORTES, HABILITADO, CIMBRADO, DESCIMBRADO, MANO DE OBRA, LIMPIEZA, EQUIPO Y HERRAMIENTA. | M2 | 8.4 |  |  | 0
DOPI-047 | CIMBRA ACABADO APARENTE PARA BOTALLANTAS DE CONCRETO A BASE DE MADERA DE PINO 19 MM DE 1A, INCLUYE: SUMINISTRO DE MATERIALES, ACARREOS, CORTES, HABILITADO, CIMBRADO, CHAFLÁN DE 1/2", DESCIMBRADO, MANO DE OBRA, LIMPIEZA, EQUIPO Y HERRAMIENTA. | M2 | 8.4 |  |  | 0
DOPI-048 | SUMINISTRO, HABILITADO Y COLOCACIÓN DE ACERO DE REFUERZO DE FY= 4200 KG/CM2, INCLUYE: MATERIALES, TRASLAPES, SILLETAS, HABILITADO, AMARRES, MANO DE OBRA, EQUIPO Y HERRAMIENTA. | KG | 242.58 |  |  | 0
DOPI-049 | CONCRETO HECHO EN OBRA DE F'C= 250 KG/CM2, T.MA. 3/4", R.N., INCLUYE: HERRAMIENTA, ELABORACIÓN DE CONCRETO, ACARREOS, COLADO, VIBRADO, EQUIPO Y MANO DE OBRA. | M3 | 3.52 |  |  | 0
DOPI-050 | SUMINISTRO Y COLOCACIÓN DE BOLARDO DE 6" DE DIÁMETRO, COLOR GRIS MARTILLO CON PINTURA ELECTROSTÁTICA, FABRICADO EN TUBO DE ACERO AL CARBÓN CEDULA 30, DE 1.10 M DE LONGITUD (0.75 M VISIBLE Y 0.35 M OCULTO), TAPA SUPERIOR DE PLACA 3/16" C/ESCUDO EN ACERO INOXIDABLE (RECORTE LASER), 3 CALCOMANÍAS COLOR BLANCO REFLEJANTE GRADO DIAMANTE DE 3 CM DE ANCHO, 4 ANILLOS DE HERRERÍA PARA PROTEGER PLACA Y CALCOMANÍAS REFLEJANTES (VER DETALLE EN PROYECTO), CON ANCLAS SOLDADAS DE VARILLA DE 1/2" DE 10 CM PARA SU ANCLAJE, INCLUYE: DADO DE CONCRETO F´C= 150 KG/CM2 HECHO EN OBRA DE 40X40X40 CM, ACARREOS, MATERIALES, MANO DE OBRA, EQUIPO Y HERRAMIENTA. | PZA | 2 |  |  | 0
B3 | ÁREAS VERDES |  |  |  |  | 0
DOPI-051 | SUMINISTRO Y PLANTACIÓN DE ÁRBOL OLIVO NEGRO DE MÍNIMO 2.00 M DE ALTURA Y 2" DE DIÁMETRO EN TRONCO, INCLUYE: HERRAMIENTA, EXCAVACIÓN, AGUA PARA RIEGO, MANO DE OBRA, RIEGO Y CUIDADOS POR 30 DÍAS. | PZA | 1 |  |  | 0
DOPI-052 | SUMINISTRO Y PLANTACIÓN DE ÁRBOL CALLISTEMON DE MÍNIMO 2.00 M DE ALTURA Y 2" DE DIÁMETRO EN TRONCO, INCLUYE: HERRAMIENTA, EXCAVACIÓN, AGUA PARA RIEGO, MANO DE OBRA, RIEGO Y CUIDADOS POR 30 DÍAS. | PZA | 1 |  |  | 0
DOPI-053 | SUMINISTRO Y PLANTACIÓN DE ÁRBOL GUAYABO FRESA DE MÍNIMO 2.00 M DE ALTURA Y 2" DE DIÁMETRO EN TRONCO, INCLUYE: HERRAMIENTA, EXCAVACIÓN, AGUA PARA RIEGO, MANO DE OBRA, RIEGO Y CUIDADOS POR 30 DÍAS. | PZA | 1 |  |  | 0
DOPI-054 | SUMINISTRO Y PLANTACIÓN DE ÁRBOL PRIMAVERA DE MÍNIMO 2.00 M DE ALTURA Y 2" DE DIÁMETRO EN TRONCO, INCLUYE: HERRAMIENTA, EXCAVACIÓN, AGUA PARA RIEGO, MANO DE OBRA, RIEGO Y CUIDADOS POR 30 DÍAS. | PZA | 1 |  |  | 0
DOPI-055 | SUMINISTRO Y PLANTACIÓN DE ÁRBOL ROSA MORADA DE MÍNIMO 2.00 M DE ALTURA Y 2" DE DIÁMETRO EN TRONCO, INCLUYE: HERRAMIENTA, EXCAVACIÓN, AGUA PARA RIEGO, MANO DE OBRA, RIEGO Y CUIDADOS POR 30 DÍAS. | PZA | 1 |  |  | 0
DOPI-056 | SUMINISTRO Y PLANTACIÓN DE ÁRBOL MAJAGUA DE MÍNIMO 2.00 M DE ALTURA Y 2" DE DIÁMETRO EN TRONCO, INCLUYE: HERRAMIENTA, EXCAVACIÓN, AGUA PARA RIEGO, MANO DE OBRA, RIEGO Y CUIDADOS POR 30 DÍAS. | PZA | 1 |  |  | 0
DOPI-057 | SUMINISTRO Y PLANTACIÓN DE ÁRBOL ATMOSFÉRICA DE MÍNIMO 2.00 M DE ALTURA Y 2" DE DIÁMETRO EN TRONCO, INCLUYE: HERRAMIENTA, EXCAVACIÓN, AGUA PARA RIEGO, MANO DE OBRA, RIEGO Y CUIDADOS POR 30 DÍAS. | PZA | 1 |  |  | 0
DOPI-058 | SUMINISTRO Y PLANTACIÓN DE PLANTA DEDO-MORO A RAZÓN DE 20 PZAS POR M2 DE 12 CM DE LARGO PROMEDIO, INCLUYE: EXCAVACIÓN, AGUA PARA RIEGO, HERRAMIENTA, MANO DE OBRA, RIEGO Y CUIDADOS POR 30 DÍAS. | M2 | 5.25 |  |  | 0
DOPI-059 | SUMINISTRO Y COLOCACIÓN DE TIERRA VEGETAL PREPARADA PARA JARDINERÍA, INCLUYE: SUMINISTRO, ACARREO, COLOCACIÓN, MANO DE OBRA, EQUIPO Y HERRAMIENTA. | M3 | 1.2 |  |  | 0
C | REHABILITACIÓN DE INGRESO DE ALUMNADO |  |  |  |  | 0
C1 | EXCAVACIONES Y RELLENOS |  |  |  |  | 0
DOPI-060 | TRAZO Y NIVELACIÓN CON EQUIPO TOPOGRÁFICO DEL TERRENO ESTABLECIENDO EJES Y REFERENCIAS Y BANCOS DE NIVEL, INCLUYE: CRUCETAS, ESTACAS, HILOS, MARCAS Y TRAZOS CON CALHIDRA, MANO DE OBRA, EQUIPO Y HERRAMIENTA. | M2 | 21.01 |  |  | 0
DOPI-061 | EXCAVACIÓN POR MEDIOS MECÁNICOS EN MATERIAL TIPO II, DE 0.00 A 2.00 M DE PROFUNDIDAD, INCLUYE: AFINE DE PLANTILLA Y TALUDES, ACARREO DEL MATERIAL A BANCO DE OBRA PARA SU POSTERIOR RETIRO, MANO DE OBRA, ABUNDAMIENTO, EQUIPO Y HERRAMIENTA. (MEDIDO EN TERRENO NATURAL POR SECCIÓN). | M3 | 38.87 |  |  | 0
DOPI-062 | MEJORAMIENTO DEL TERRENO NATURAL CON SUELO CEMENTO EN PROPORCIÓN 10:1, UTILIZANDO MATERIAL PRODUCTO DE EXCAVACIÓN, COMPACTADO EN CAPAS DE NO MAS DE 20 CM AL 95% DE SU P.V.S.M., CONFORME A LA PRUEBA AASTHO ESTÁNDAR, INCLUYE: EXTENDIDO DEL MATERIAL, HOMOGENIZADO, AFINE DE LA SUPERFICIE, COMPACTADO, MANO DE OBRA, EQUIPO Y HERRAMIENTA. | M3 | 16.81 |  |  | 0
DOPI-063 | RELLENO EN CEPAS O MESETAS CON MATERIAL PRODUCTO DE LA EXCAVACIÓN, COMPACTADO CON EQUIPO DE IMPACTO AL 95% ± 2 DE SU P.V.S.M., PRUEBA AASHTO ESTANDAR, CBR DEL 5% MÍNIMO, EN CAPAS NO MAYORES DE 20 CM, INCLUYE: HERRAMIENTA, INCORPORACIÓN DE AGUA NECESARIA, ACARREOS, ABUNDAMIENTO, EQUIPO Y MANO DE OBRA. | M3 | 5.71 |  |  | 0
DOPI-064 | RELLENO EN CEPAS O MESETAS CON MATERIAL DE BANCO (TEPETATE), COMPACTADO CON EQUIPO DE IMPACTO AL 95% ± 2 DE SU P.V.S.M., PRUEBA AASHTO ESTÁNDAR, CBR DEL 5% MÍNIMO, EN CAPAS NO MAYORES DE 20 CM, INCLUYE: INCORPORACIÓN DE AGUA NECESARIA, MANO DE OBRA, EQUIPO Y HERRAMIENTA, MEDIDO EN TERRENO NATURAL POR SECCIÓN SEGÚN PROYECTOS. | M3 | 8.57 |  |  | 0
DOPI-065 | CARGA MECÁNICA Y ACARREO EN CAMIÓN 1 ER. KILÓMETRO, DE MATERIAL PRODUCTO DE EXCAVACIÓN, DEMOLICIÓN Y/O ESCOMBROS, INCLUYE: REGALÍAS AL BANCO DE TIRO, MANO DE OBRA, EQUIPO Y HERRAMIENTA. | M3 | 33.16 |  |  | 0
DOPI-066 | ACARREO EN CAMIÓN KILÓMETROS SUBSECUENTES DE MATERIAL PRODUCTO DE EXCAVACIÓN, DEMOLICIÓN Y/O ESCOMBROS A TIRADERO AUTORIZADO POR SUPERVISIÓN, INCLUYE: MANO DE OBRA, EQUIPO Y HERRAMIENTA. | M3-KM | 431.08 |  |  | 0
C2 | CIMENTACIÓN Y MUROS DE CONCRETO |  |  |  |  | 0
DOPI-067 | PLANTILLA DE 5 CM DE ESPESOR DE CONCRETO HECHO EN OBRA DE F´C=100 KG/CM2, INCLUYE: PREPARACIÓN DE LA SUPERFICIE, NIVELACIÓN, MAESTREADO, COLADO, MANO DE OBRA, EQUIPO Y HERRAMIENTA. | M2 | 21.01 |  |  | 0
DOPI-068 | CIMBRA ACABADO COMÚN EN CIMENTACIÓN A BASE DE MADERA DE PINO DE 3A, INCLUYE: HERRAMIENTA, SUMINISTRO DE MATERIALES, ACARREOS, CORTES, HABILITADO, CIMBRADO, DESCIMBRA, EQUIPO Y MANO DE OBRA. | M2 | 32.85 |  |  | 0
DOPI-069 | SUMINISTRO Y COLOCACIÓN DE CONCRETO PREMEZCLADO F´C= 250 KG/CM2, REV. 14 CM, T.M.A. 19 MM, R.N., EN CIMENTACIÓN, INCLUYE: MATERIALES, COLADO, VIBRADO, DESCIMBRA, CURADO, MANO DE OBRA, PRUEBAS DE LABORATORIO, EQUIPO Y HERRAMIENTA. | M3 | 6.74 |  |  | 0
DOPI-070 | CIMBRA DE MADERA ACABADO APARENTE CON DUELA, UN SOLO USO, EN MUROS DE CONCRETO ARMADO, A BASE DE TARIMAS DE 1.22 M X 2.44 M, ELABORADOS DE LA SIGUIENTE FORMA: MARCO DE 1.22 M X 2.44 M, CON BARROTE ( DE 2"X4"X8') MÁS DOS REFUERZOS VERTICALES INTERMEDIOS, CARA CUBIERTA A BASE UNA HOJA DE TRIPLAY DE PINO DE SEGUNDA DE 19 MM, HOJA DE 1.22X2.44 M, SOBRE ESA CARA SE COLOCA LA DUELA DE PINO DE PRIMERA DE 1"X4"X8', ESTUFADA, CEPILLADA Y RECTIFICADA PARA TROQUELAR LAS TARIMAS SE UTILIZA 4 REFUERZOS EN FORMA HORIZONTAL DE POLÍN (4"X 4"X10') MÁS BARROTE (2"X4"X10') CADA UNO, POR CADA UNO DE ÉSTOS REFUERZOS SE COLOCAN 2 PLACAS CUÑA DE ACERO PARA SEPARADOR DE CONO (MOÑO) DE CIMBRA, (PARA SUJETAR POLÍN MÁS BARROTE), 2 SEPARADORES DE CONO (MOÑO), APUNTALAMIENTO DE MURO DIAGONAL A BASE DE PUNTAL METÁLICO DE 3.70 M DE ALTURA CEDULA 40, CHAFALNES DE 3/4" EN LAS ESQUINAS, ANDAMIAJES, SUMINISTRO DE MATERIALES, CORTES, HABILITADO, CIMBRADO, DESCIMBRA, HERRAMIENTA, EQUIPO Y MANO DE OBRA. | M2 | 115.58 |  |  | 0
DOPI-071 | SUMINISTRO, HABILITADO Y COLOCACIÓN DE ACERO DE REFUERZO DE FY= 4200 KG/CM2, INCLUYE: MATERIALES, TRASLAPES, SILLETAS, HABILITADO, AMARRES, MANO DE OBRA, EQUIPO Y HERRAMIENTA. | KG | 1599.34 |  |  | 0
DOPI-072 | SUMINISTRO Y COLOCACIÓN DE CONCRETO PREMEZCLADO BOMBEABLE F'C= 250 KG/CM2, T.M.A. 19 MM, REV. 16 CM, R.N., INCLUYE: HERRAMIENTA, COLADO, EXTENDIDO, NIVELADO, MATERIALES, MANIOBRAS, BOMBA, VIBRADO, DESPERDICIO, PRUEBAS DE LABORATORIO, EQUIPO Y MANO DE OBRA. | M3 | 14.45 |  |  | 0
DOPI-073 | SUMINISTRO, HABILITADO Y MONTAJE DE ANCLA DE ACERO A-36 A BASE DE REDONDO LISO DE 3/4" DE DIÁMETRO CON UN DESARROLLO DE 50 CM CON PLACA DE ATRAQUE INFERIOR A BASE DE PLACA DE ACERO DE 3/4" DE 2" X 2" CM, INCLUYE: HERRAMIENTA, ACARREOS, CORTES, SOLDADURAS, PRIMARIO ANTICORROSIVO, EQUIPO Y MANO DE OBRA. | PZA | 6 |  |  | 0
DOPI-074 | SUMINISTRO, HABILITADO Y MONTAJE DE PLACA DE ACERO A-36 DE 11 1/2" X 17" Y 3/4" DE ESPESOR, INCLUYE: HERRAMIENTA, TRAZO, MATERIALES, 6 PERFORACIONES PARA ANCLAS DE 3/4", CORTES, SOLDADURA, FIJACIÓN, PRIMARIO ANTICORROSIVO, EQUIPO Y MANO DE OBRA. | PZA | 1 |  |  | 0
DOPI-075 | SUMINISTRO, HABILITADO Y MONTAJE DE CARTABONES CON PLACA DE ACERO A-36 DE 2 1/2" X 4", 3/8" DE ESPESOR, INCLUYE: CORTES, DESPERDICIOS, SOLDADURA, PINTURA PRIMARIO ANTICORROSIVO Y ACABADO ALQUIDALICO COLOR BLANCO EN 3 MILÉSIMAS DE ESPESOR, TRASLADO DE MATERIALES, MANO DE OBRA, EQUIPO Y HERRAMIENTA. | PZA | 4 |  |  | 0
DOPI-076 | SUMINISTRO, HABILITADO Y MONTAJE DE PLACA DE ACERO A-36, PARA CONEXIONES DE ESTRUCTURA, MEDIDAS Y ESPESORES VARIABLES, INCLUYE: TRAZO, PRIMARIO ANTICORROSIVO, MATERIALES, CORTES, SOLDADURA, FIJACIÓN, MANO DE OBRA, EQUIPO Y HERRAMIENTA. | KG | 12.84 |  |  | 0
DOPI-077 | ASENTAMIENTO DE PLACAS METÁLICAS DE ESTRUCTURA A BASE DE GROUT NO METÁLICO F´C= 600 KG/CM2, INCLUYE: MATERIALES, MANO DE OBRA, EQUIPO Y HERRAMIENTA. | M3 | 0.01 |  |  | 0
C3 | ESTRUCTURA |  |  |  |  | 0
DOPI-078 | SUMINISTRO, HABILITADO, MONTAJE Y COLOCACIÓN DE PERFIL ESTRUCTURAL TIPO ANGULO A-36, INCLUYE: HERRAMIENTA, INGENIERÍA DE TALLER, CORTES, BISELADOS, SOLDADURA, NIVELACIÓN, ALINEAMIENTO Y PLOMEADO, ANDAMIOS, FONDO PRIMARIO ALQUIDÁLICO ANTICORROSIVO, GRÚA ARTICULADA, CARGA, TRASLADO, DESPERDICIOS, EQUIPO Y MANO DE OBRA. | KG | 36.23 |  |  | 0
DOPI-079 | SUMINISTRO, HABILITADO, MONTAJE Y COLOCACIÓN DE PERFIL ESTRUCTURAL TIPO IPR A-992, INCLUYE: HERRAMIENTA, INGENIERÍA DE TALLER, CORTES, BISELADOS, SOLDADURA, NIVELACIÓN, ALINEAMIENTO Y PLOMEADO, ANDAMIOS, FONDO PRIMARIO ALQUIDÁLICO ANTICORROSIVO, GRÚA ARTICULADA, CARGA, TRASLADO, DESPERDICIOS, EQUIPO Y MANO DE OBRA. | KG | 550.3 |  |  | 0
DOPI-080 | SUMINISTRO, HABILITADO Y MONTAJE DE PLACA DE ACERO A-36 DE 2.5" X 5" Y 5/16" DE ESPESOR, CON DOS ANCLAS DE VARILLA CORRUGADA DE 3/4" X 5" EN SENTIDO HORIZONTAL, INCLUYE: HERRAMIENTA, TRAZO, MATERIALES, CORTES, SOLDADURA, FIJACIÓN, PRIMARIO ANTICORROSIVO, EQUIPO Y MANO DE OBRA. | PZA | 2 |  |  | 0
DOPI-081 | SUMINISTRO Y APLICACIÓN DE PINTURA DE ESMALTE 100 MATE COMEX O SIMILAR, COLOR S.M.A., EN ESTRUCTURAS METÁLICAS, INCLUYE: HERRAMIENTA, ANDAMIOS, APLICACIÓN DE RECUBRIMIENTO A 4 MILÉSIMAS DE ESPESOR, MATERIALES, EQUIPO Y MANO DE OBRA. | KG | 588.53 |  |  | 0
C4 | LOSA LLENA DE CONCRETO |  |  |  |  | 0
DOPI-082 | CIMBRA ACABADO APARENTE PARA LOSA A BASE DE MADERA DE PINO 19 MM DE 1A, INCLUYE: SUMINISTRO DE MATERIALES, ACARREOS, CORTES, HABILITADO, APUNTALAMIENTO, CIMBRADO, CHAFLÁN DE 1/2" PARA GOTERO, DESCIMBRADO, MANO DE OBRA, ANDAMIOS, LIMPIEZA, EQUIPO Y HERRAMIENTA. | M2 | 10.94 |  |  | 0
DOPI-083 | SUMINISTRO, HABILITADO Y COLOCACIÓN DE ACERO DE REFUERZO DE FY= 4200 KG/CM2, INCLUYE: MATERIALES, TRASLAPES, SILLETAS, HABILITADO, AMARRES, MANO DE OBRA, EQUIPO Y HERRAMIENTA. | KG | 49.51 |  |  | 0
DOPI-084 | CONCRETO HECHO EN OBRA DE F'C= 250 KG/CM2, T.MA. 3/4", R.N., INCLUYE: HERRAMIENTA, ELABORACIÓN DE CONCRETO, ACARREOS, COLADO, VIBRADO, EQUIPO Y MANO DE OBRA. | M3 | 0.88 |  |  | 0
C5 | PORTÓN DE INGRESO |  |  |  |  | 0
DOPI-085 | CIMBRA ACABADO COMÚN EN DALAS Y CASTILLOS A BASE DE MADERA DE PINO DE 3A, INCLUYE: HERRAMIENTA, SUMINISTRO DE MATERIALES, ACARREOS, CORTES, HABILITADO, CIMBRADO, DESCIMBRA, EQUIPO Y MANO DE OBRA. | M2 | 2.1 |  |  | 0
DOPI-086 | CONCRETO HECHO EN OBRA DE F'C= 200 KG/CM2, T.MA. 3/4", R.N., INCLUYE: HERRAMIENTA, ELABORACIÓN DE CONCRETO, ACARREOS, COLADO, VIBRADO, EQUIPO Y MANO DE OBRA. | M3 | 0.21 |  |  | 0
DOPI-087 | SUMINISTRO, HABILITADO Y COLOCACIÓN DE ARMEX DE ACERO 15X20-4 CON FY= 6,000 KG/CM2, PARA REFUERZO EN CASTILLOS Y/O DALAS, INCLUYE: MATERIALES, TRASLAPES, DESPERDICIOS, SILLETAS, HABILITADO, AMARRES, MANO DE OBRA, EQUIPO Y HERRAMIENTA. | M | 6.75 |  |  | 0
DOPI-088 | SUMINISTRO, FABRICACIÓN Y COLOCACIÓN DE HERRERÍA ESTRUCTURAL A BASE DE PERFILES PTR, DE HASTA 5.00 M DE ALTURA, DE ACUERDO AL PLANO DE DISEÑO PROPORCIONADO, INCLUYE: HERRAMIENTA, SOLDADURA, CORTES, AJUSTES, MATERIALES MENORES, DESPERDICIOS, PRIMARIO ANTICORROSIVO, FLETES, ACARREO DE MATERIALES AL SITIO DE SU UTILIZACIÓN, EQUIPO Y MANO DE OBRA. | KG | 205.85 |  |  | 0
DOPI-089 | SUMINISTRO, FABRICACIÓN Y COLOCACIÓN DE HERRERÍA A BASE DE SOLERAS, ÁNGULOS Y CUADRADOS, DE ACUERDO AL PLANO DE DISEÑO PROPORCIONADO, INCLUYE: HERRAMIENTA, SOLDADURA, CORTES, AJUSTES, MATERIALES MENORES, DESPERDICIOS, PRIMARIO ANTICORROSIVO, FLETES, ACARREO DE MATERIALES AL SITIO DE SU UTILIZACIÓN, EQUIPO Y MANO DE OBRA. | KG | 151.69 |  |  | 0
DOPI-090 | SUMINISTRO, HABILITADO, FABRICACIÓN Y COLOCACIÓN DE RIEL INFERIOR ELABORADO A BASE DE ÁNGULO DE 1/4" X 1 1/2", CON ANCLAS SOLDADAS AL RIEL A BASE DE 1 VARILLA DE 1/2" CON UN DESARROLLO DE 11 CM @ 20 CM, INCLUYE: HERRAMIENTA, PRIMARIO ANTICORROSIVO, TRAZO, MATERIALES, CORTES, SOLDADURA, FIJACIÓN, EQUIPO Y MANO DE OBRA. | M | 6.75 |  |  | 0
DOPI-091 | SUMINISTRO, HABILITADO, FABRICACIÓN Y COLOCACIÓN DE PLACA DE ACERO A-36 DE 16 X 10 CM Y 1/4" DE ESPESOR, INCLUYE: HERRAMIENTA, PRIMARIO ANTICORROSIVO, 2 ANCLAS A BASE DE VARILLA CORRUGADA DEL #4 CON UN DESARROLLO DE 0.12 M, TRAZO, MATERIALES, CORTES, SOLDADURA, FIJACIÓN, EQUIPO Y MANO DE OBRA. | PZA | 4 |  |  | 0
DOPI-092 | SUMINISTRO, HABILITADO, FABRICACIÓN Y COLOCACIÓN DE PLACA DE ACERO A-36 DE 20 X 20 CM Y 1/4" DE ESPESOR, INCLUYE: HERRAMIENTA, PRIMARIO ANTICORROSIVO, 4 PERFORACIONES DE 1" DIÁMETRO, CORTES, SOLDADURA, FIJACIÓN, EQUIPO Y MANO DE OBRA. | PZA | 5 |  |  | 0
DOPI-093 | SUMINISTRO Y COLOCACIÓN DE TORNILLO ESTRUCTURAL DE CABEZA HEXAGONAL CON VÁSTAGO CUERDA ESTÁNDAR UNC A-490 T-1 DE 1" DE DIÁMETRO X 4 1/2" DE LARGO, 8 HILOS, INCLUYE: HERRAMIENTA, 4 ARANDELAS F-436, 3 TUERCAS 2H 7/8" 9 HILOS Y MANO DE OBRA. | PZA | 20 |  |  | 0
DOPI-094 | SUMINISTRO Y COLOCACIÓN DE BALERO DE ACERO INOXIDABLE SR16-2RS, DE 1" DE DIÁMETRO INTERIOR, 2" DE DIÁMETRO EXTERIOR Y 1/2" DE ANCHO, INCLUYE: HERRAMIENTA, EQUIPO Y MANO DE OBRA. | PZA | 20 |  |  | 0
DOPI-095 | SUMINISTRO, HABILITADO, FABRICACIÓN Y COLOCACIÓN DE PLACA DE ACERO A-36 DE 24 X 22 CM Y 1/4" DE ESPESOR, INCLUYE: HERRAMIENTA, PRIMARIO ANTICORROSIVO, 2 ANCLAS A BASE DE VARILLA CORRUGADA DEL #4 CON UN DESARROLLO DE 0.13 M, CORTES, SOLDADURA, FIJACIÓN, EQUIPO Y MANO DE OBRA. | PZA | 5 |  |  | 0
DOPI-096 | SUMINISTRO, HABILITADO, FABRICACIÓN Y COLOCACIÓN DE PLACA DE ACERO A-36 DE 10 X 20 CM Y 1/4" DE ESPESOR, INCLUYE: HERRAMIENTA, PRIMARIO ANTICORROSIVO, CORTES, SOLDADURA, FIJACIÓN, EQUIPO Y MANO DE OBRA. | PZA | 5 |  |  | 0
DOPI-097 | SUMINISTRO, HABILITADO, FABRICACIÓN Y COLOCACIÓN DE PLACA DE ACERO A-36 DE 10 X 10 CM Y 1/4" DE ESPESOR, INCLUYE: HERRAMIENTA, PRIMARIO ANTICORROSIVO, CORTES, SOLDADURA, FIJACIÓN, EQUIPO Y MANO DE OBRA. | PZA | 6 |  |  | 0
DOPI-098 | SUMINISTRO, HABILITADO, FABRICACIÓN Y COLOCACIÓN DE PLACA DE ACERO A-36 DE LARGO, ANCHO Y ESPESOR VARIABLE, INCLUYE: HERRAMIENTA, PRIMARIO ANTICORROSIVO, CORTES, SOLDADURA, FIJACIÓN, EQUIPO Y MANO DE OBRA. | KG | 16.13 |  |  | 0
DOPI-099 | PINTURA DE ESMALTE 100 COMEX O SIMILAR, SOBRE SUPERFICIES METÁLICAS EN HERRERÍA A DOS MANOS, INCLUYE: PREPARACIÓN DE LA SUPERFICIE, MATERIALES MENORES Y DE CONSUMO, ANDAMIOS, HERRAMIENTAS, LIMPIEZA, MANO DE OBRA A CUALQUIER NIVEL. | KG | 388.94 |  |  | 0
DOPI-100 | SUMINISTRO Y COLOCACIÓN DE RUEDA CON TORNILLO CENTRAL FIJO PARA PORTÓN Y/O CANCEL CORREDIZO, DE CARGA PESADA INDUSTRIAL EN "V" CON CAPACIDAD DE CARGA DE 300 KG Y CON UN DIÁMETRO DE 7.50 CM, MODELO 10100112401 O SIMILAR, INCLUYE: HERRAMIENTA, ACARREOS, FIJACIÓN, EQUIPO Y MANO DE OBRA. | PZA | 4 |  |  | 0
DOPI-101 | SUMINISTRO Y COLOCACIÓN DE PASADOR DE PISO CON VARILLA DE REDONDO LISO DE 1/2", BASE DE TUBERÍA DE 3/4" Y ANILLOS DE TUBERÍA 1/2" X 10 CM, CON SOLERA DE 1" X 1/4", INCLUYE: HERRAMIENTA, SOLDADURA, MATERIALES MENORES, EQUIPO Y MANO DE OBRA. | PZA | 1 |  |  | 0
C6 | PLACA CONMEMORATIVA |  |  |  |  | 0
DOPI-102 | SUMINISTRO Y COLOCACIÓN DE LETRERO CON LA LEYENDA DE "Escuela Rural Carlos de Icaza 14DPR4183Z" EN ALTO RELIEVE CON ELEMENTOS INDIVIDUALES, CORTADOS CON LÁSER, FABRICADOS EN PLACA 3/16" (4.7 MM) CON PINTURA ELECTROSTÁTICA COLOR NEGRO, PREPARACIÓN DE ANCLAS DE 18 CM FABRICADAS CON REDONDO LISO 1/4" PARA SER FIJADAS A MURO, CON 5 CM DE SEPARACIÓN CON ADHESIVO EPÓXICO ANCHORFIX COLOR GRIS O SIMILAR, FUENTE TIPO LUFGA EXTRA BOLD, H= 15 CM, INCLUYE: HERRAMIENTA, ACARREOS, DESPERDICIOS, MATERIALES, COLOCACIÓN, BARRENOS, EQUIPO Y MANO DE OBRA. | PZA | 1 |  |  | 0
DOPI-103 | SUMINISTRO Y COLOCACIÓN DE PLACA CONMEMORATIVA DE ESCUELA CON ESTRELLA EN ACRÍLICO CRISTAL DE 6 MM, CON MEDIDAS DE 60 X 40 CM, ACABADO SATINADO, ROTULACIÓN TIPO ESPEJO CON VINIL ADHERIBLE DE ALTA RESISTENCIA EN TRASCARA, APLICACIÓN DE PICTOGRAMAS Y LETRAS EN ACRÍLICO COLOR NEGRO EN ALTO RELIEVE DE 3 MM, DISEÑO CONFORME A PROYECTO, INCLUYE: HERRAMIENTA, 4 HERRAJES DE ACERO INOXIDABLE PARA SU COLOCACIÓN, ACARREOS, MATERIALES, EQUIPO Y MANO DE OBRA. | PZA | 1 |  |  | 0
C7 | BARRERAS DE SEGURIDAD |  |  |  |  | 0
DOPI-104 | EXCAVACIÓN POR MEDIOS MANUALES EN MATERIAL TIPO II, DE 0.00 A -2.00 M DE PROFUNDIDAD, INCLUYE: AFINE DE PLANTILLA Y TALUDES, ACARREO DEL MATERIAL A BANCO DE OBRA PARA SU POSTERIOR RETIRO, MANO DE OBRA, ABUNDAMIENTO, EQUIPO Y HERRAMIENTA. (MEDIDO EN TERRENO NATURAL POR SECCIÓN). | M3 | 0.25 |  |  | 0
DOPI-105 | CIMBRA ACABADO COMÚN EN CIMENTACIÓN A BASE DE MADERA DE PINO DE 3A, INCLUYE: HERRAMIENTA, SUMINISTRO DE MATERIALES, ACARREOS, CORTES, HABILITADO, CIMBRADO, DESCIMBRA, EQUIPO Y MANO DE OBRA. | M2 | 2.1 |  |  | 0
DOPI-106 | SUMINISTRO, HABILITADO Y COLOCACIÓN DE ACERO DE REFUERZO DE FY= 4200 KG/CM2, INCLUYE: MATERIALES, TRASLAPES, SILLETAS, HABILITADO, AMARRES, MANO DE OBRA, EQUIPO Y HERRAMIENTA. | KG | 32.34 |  |  | 0
DOPI-107 | CONCRETO HECHO EN OBRA DE F'C= 200 KG/CM2, T.MA. 3/4", R.N., INCLUYE: HERRAMIENTA, ELABORACIÓN DE CONCRETO, ACARREOS, COLADO, VIBRADO, EQUIPO Y MANO DE OBRA. | M3 | 0.25 |  |  | 0
DOPI-108 | SUMINISTRO Y COLOCACIÓN DE SEÑALIZACIÓN URBANA INSTITUCIONAL DE 2 BARRERAS DE PROTECCIÓN EN ESCUELAS, MEDIDAS DE CADA BARRERA DE 2.00 M DE LARGO POR 1.37 M DE ALTURA A PARTIR DEL PISO TERMINADO, DISEÑO CONFORME A PROYECTO, FABRICADO EN TUBO DE ACERO A-36 DE 2" CED 30 PARA LA ESTRUCTURA EN GENERAL, SOPORTANDO LAMINA PLACA DE 1/4" PERFORADO CORTE LASER DE 2 CM DE MANERA ESCALONADA DE 3 CM A EJE DE SENTIDO VERTICAL Y 4 CM EN SENTIDO HORIZONTAL, COMO PANEL DEL MISMO, INCLUYE: HERRAMIENTA, LEYENDA NIÑOS Y NIÑAS FELICES HOY, MEJORES ADULTOS MAÑANA, LOGOS INSTITUCIONALES DEL MUNICIPIO, NOMBRE DE LA ESCUELA, EN PLACA A-36 CON UN ESPESOR DE 3/16", PARA SU PREPARACIÓN Y LIMPIEZA, SOLADURA DE MICROALAMBE, DETALLADO CON DISCO DE DESBASTE Y LIJA GRANO 80, LIMPIEZA A BASE DE SAN BLAS PARA ELIMINACIÓN DE LAS IMPUREZAS DEL ACERO, APLICACIÓN DE PINTURA ELECTROSTÁTICA DEL COLOR REQUERIDO, ACARREOS, FIJACIÓN, EQUIPO Y MANO DE OBRA. | PZA | 1 |  |  | 0
D | ANDADORES Y RAMPAS DE ACCESO UNIVERSAL |  |  |  |  | 0
D1 | EXCAVACIONES Y RELLENOS |  |  |  |  | 0
DOPI-109 | TRAZO Y NIVELACIÓN CON EQUIPO TOPOGRÁFICO DEL TERRENO ESTABLECIENDO EJES Y REFERENCIAS Y BANCOS DE NIVEL, INCLUYE: HERRAMIENTA, CRUCETAS, ESTACAS, HILOS, MARCAS Y TRAZOS CON CALHIDRA, EQUIPO Y MANO DE OBRA. | M2 | 193.08 |  |  | 0
DOPI-110 | EXCAVACIÓN POR MEDIOS MECÁNICOS EN MATERIAL TIPO II, DE 0.00 A 2.00 M DE PROFUNDIDAD, INCLUYE: AFINE DE PLANTILLA Y TALUDES, ACARREO DEL MATERIAL A BANCO DE OBRA PARA SU POSTERIOR RETIRO, MANO DE OBRA, ABUNDAMIENTO, EQUIPO Y HERRAMIENTA. (MEDIDO EN TERRENO NATURAL POR SECCIÓN). | M3 | 32.37 |  |  | 0
DOPI-111 | RELLENO EN CEPAS O MESETAS CON MATERIAL DE BANCO (TEPETATE), COMPACTADO CON EQUIPO DE IMPACTO AL 95% ± 2 DE SU P.V.S.M., PRUEBA AASHTO ESTÁNDAR, CBR DEL 5% MÍNIMO, EN CAPAS NO MAYORES DE 20 CM, INCLUYE: HERRAMIENTA, INCORPORACIÓN DE AGUA NECESARIA, MEDIDO EN TERRENO NATURAL POR SECCIÓN SEGÚN PROYECTOS, ABUNDAMIENTO, EQUIPO Y MANO DE OBRA. | M3 | 38.62 |  |  | 0
DOPI-112 | CARGA MECÁNICA Y ACARREO EN CAMIÓN DE MATERIAL PRODUCTO DE EXCAVACIÓN, DEMOLICIÓN Y/O ESCOMBROS, A 1ER KILÓMETRO DE DISTANCIA, VOLUMEN MEDIDO EN SECCIONES, INCLUYE: REGALÍAS AL BANCO DE TIRO Y ABUNDAMIENTO. | M3 | 32.37 |  |  | 0
DOPI-113 | ACARREO EN CAMIÓN DE MATERIAL PRODUCTO DE EXCAVACIONES, DEMOLICIONES Y/O ESCOMBROS, EN KILÓMETROS SUBSECUENTES. VOLUMEN MEDIDO EN SECCIONES, INCLUYE: ABUNDAMIENTO. | M3-KM | 420.81 |  |  | 0
D2 | MUROS DE CONTENCIÓN PARA RAMPAS |  |  |  |  | 0
DOPI-114 | EXCAVACIÓN POR MEDIOS MECÁNICOS EN MATERIAL TIPO II, DE 0.00 A 2.00 M DE PROFUNDIDAD, INCLUYE: AFINE DE PLANTILLA Y TALUDES, ACARREO DEL MATERIAL A BANCO DE OBRA PARA SU POSTERIOR RETIRO, MANO DE OBRA, ABUNDAMIENTO, EQUIPO Y HERRAMIENTA. (MEDIDO EN TERRENO NATURAL POR SECCIÓN). | M3 | 3.08 |  |  | 0
DOPI-115 | PLANTILLA DE 5 CM DE ESPESOR DE CONCRETO HECHO EN OBRA DE F´C=100 KG/CM2, INCLUYE: PREPARACIÓN DE LA SUPERFICIE, NIVELACIÓN, MAESTREADO, COLADO, MANO DE OBRA, EQUIPO Y HERRAMIENTA. | M2 | 5.61 |  |  | 0
DOPI-116 | CIMBRA ACABADO COMÚN EN DALAS Y CASTILLOS A BASE DE MADERA DE PINO DE 3A, INCLUYE: HERRAMIENTA, SUMINISTRO DE MATERIALES, ACARREOS, CORTES, HABILITADO, CIMBRADO, DESCIMBRA, EQUIPO Y MANO DE OBRA. | M2 | 24.88 |  |  | 0
DOPI-117 | SUMINISTRO, HABILITADO Y COLOCACIÓN DE ACERO DE REFUERZO DE FY= 4200 KG/CM2, INCLUYE: MATERIALES, TRASLAPES, SILLETAS, HABILITADO, AMARRES, MANO DE OBRA, EQUIPO Y HERRAMIENTA. | KG | 310.96 |  |  | 0
DOPI-118 | CONCRETO HECHO EN OBRA DE F'C= 150 KG/CM2, T.MA. 3/4", R.N., INCLUYE: HERRAMIENTA, ELABORACIÓN DE CONCRETO, ACARREOS, COLADO, VIBRADO, EQUIPO Y MANO DE OBRA. | M3 | 1.97 |  |  | 0
DOPI-119 | MURO DE BLOCK DE JALCRETO DE 11X14X28 CM A SOGA, ASENTADO CON MORTERO CEMENTO-ARENA 1:3, ACABADO COMÚN, INCLUYE: TRAZO, NIVELACIÓN, PLOMEO, MATERIALES, DESPERDICIOS, MANO DE OBRA, HERRAMIENTA, ANDAMIOS, EQUIPO Y ACARREOS. | M2 | 19.26 |  |  | 0
DOPI-120 | MURO TIPO TEZON DE BLOCK 11 X 14 X 28 CM ASENTADO CON MORTERO CEMENTO-ARENA 1:3, ACABADO COMÚN, INCLUYE: MATERIALES, MANO DE OBRA, EQUIPO Y HERRAMIENTA. | M2 | 6.2 |  |  | 0
DOPI-121 | CIMENTACIÓN DE PIEDRA BRAZA ACOMODADA, ASENTADA CON MORTERO CEMENTO-ARENA 1:3, INCLUYE: SELECCIÓN DE PIEDRA, MATERIALES, DESPERDICIOS, MANO DE OBRA, HERRAMIENTA, EQUIPO Y ACARREOS. | M3 | 1.29 |  |  | 0
DOPI-122 | MAMPOSTERÍA DE PIEDRA BRAZA ASENTADA CON MORTERO CEMENTO-ARENA 1:3, ACABADO APARENTE DOS CARAS, DE 0.00 A 3.00 M DE ALTURA, INCLUYE: SELECCIÓN DE PIEDRA, MATERIALES, DESPERDICIOS, MANO DE OBRA, HERRAMIENTA, ANDAMIOS, EQUIPO Y ACARREOS. | M3 | 1.75 |  |  | 0
DOPI-123 | MAMPOSTERÍA DE PIEDRA BRAZA ASENTADA CON MORTERO CEMENTO-ARENA 1:3, ACABADO APARENTE UNA CARA, DE 0.00 A 3.00 M DE ALTURA, INCLUYE: SELECCIÓN DE PIEDRA, MATERIALES, DESPERDICIOS, MANO DE OBRA, HERRAMIENTA, ANDAMIOS, EQUIPO Y ACARREOS. | M3 | 1.82 |  |  | 0
DOPI-124 | APLANADO DE 1.50 CM DE ESPESOR EN MURO CON MORTERO CEMENTO-ARENA 1:3, ACABADO APALILLADO FINO, INCLUYE: HERRAMIENTA, MATERIALES, ACARREOS, DESPERDICIOS, MANO DE OBRA, ANDAMIOS, PLOMEADO, NIVELADO, REGLEADO, RECORTES, EQUIPO Y MANO DE OBRA. | M2 | 37.24 |  |  | 0
DOPI-125 | BOQUILLA DE 15 A 20 CM DE ANCHO, CON MORTERO CEMENTO ARENA PROPORCIÓN 1:3, TERMINADO APALILLADO FINO, INCLUYE: MATERIALES, ACARREOS, DESPERDICIOS, MANO DE OBRA, PLOMEADO, NIVELADO, REGLEADO, RECORTES, MANO DE OBRA, EQUIPO Y HERRAMIENTA. | M | 5.94 |  |  | 0
DOPI-126 | FILETES Y BOLEADOS, HECHOS CON MORTERO CEMENTO-ARENA EN PROPORCIÓN 1:3, TANTO INCLINADOS COMO VERTICALES A TIRO DE HILO Y ESCUADRA, INCLUYE: DESPERDICIOS, ANDAMIOS Y ACARREO DE MATERIALES AL SITIO DE SU UTILIZACIÓN, A CUALQUIER NIVEL. | M | 31.56 |  |  | 0
DOPI-127 | SUMINISTRO Y APLICACIÓN DE PINTURA VINÍLICA LÍNEA VINIMEX PREMIUM DE COMEX O SIMILAR A DOS MANOS, COLOR ENDIBIA, LIMPIANDO Y PREPARANDO LA SUPERFICIE CON SELLADOR, INCLUYE: MATERIALES, ANDAMIOS, MANO DE OBRA, EQUIPO Y HERRAMIENTA. | M2 | 37.24 |  |  | 0
D3 | BARANDAL |  |  |  |  | 0
DOPI-128 | SUMINISTRO Y COLOCACIÓN DE HERRERÍA PARA BARANDAL, A BASE DE TUBERÍA MECÁNICA A-500 CED. 30 DE 2'' Y REDONDO LISO DE 3/8", A CUALQUIER ALTURA, MODULADA Y ENSAMBLADA DE ACUERDO A PROYECTO, INCLUYE: HERRAMIENTA, TRABAJOS EN HERRERÍA, MATERIALES, CORTES, DESPERDICIOS, SOLDADURA, PRIMARIO ANTICORROSIVO, DOS MANOS DE PINTURA DE ESMALTE ALQUIDÁLICO COLOR S.M.A., ACABADO SEMI-MATE, ACARREOS, ELEMENTOS DE FIJACIÓN, PERFORACIÓN, ELEVACIONES, AJUSTES EN SITIO, EQUIPO Y MANO DE OBRA. | KG | 183.14 |  |  | 0
DOPI-129 | SUMINISTRO, HABILITADO, FABRICACIÓN Y COLOCACIÓN DE PLACA CIRCULAR DE ACERO A-36 DE 3" DE DIÁMETRO Y 1/4" DE ESPESOR, INCLUYE: HERRAMIENTA, PRIMARIO ANTICORROSIVO, DOS MANOS DE PINTURA DE ESMALTE ALQUIDÁLICO, COLOR S.M.A., ACABADO SEMI-MATE, ANCLA A BASE DE VARILLA CORRUGADA 3/8" EN FORMATO "U" DE 2" X 2", TRAZO, MATERIALES, CORTES, SOLDADURA, FIJACIÓN, EQUIPO Y MANO DE OBRA. | PZA | 12 |  |  | 0
D4 | ESCALONES |  |  |  |  | 0
DOPI-130 | FORJADO DE ESCALÓN DE 35X15 CM A BASE DE BLOCK DE JALCRETO 11X14X28 CM, ASENTADO CON MORTERO CEMENTO- ARENA 1:3; CON JUNTA DE 1.50 CM, INCLUYE: MATERIAL, DESPERDICIOS, MANO DE OBRA, HERRAMIENTA, EQUIPO Y ACARREOS. | M | 4.15 |  |  | 0
DOPI-131 | CIMBRA ACABADO APARENTE EN PERALTES DE LOSA Y ESCALONES A BASE DE MADERA DE PINO DE 1A, INCLUYE: HERRAMIENTA, MATERIALES, ACARREOS, CORTES, HABILITADO, CIMBRADO, DESCIMBRA, EQUIPO Y MANO DE OBRA. | M2 | 0.59 |  |  | 0
DOPI-132 | SUMINISTRO Y COLOCACIÓN DE MALLA ELECTROSOLDADA 6X6-10/10, INCLUYE: HABILITADO, DESPERDICIOS, CORTES, AJUSTES, ALAMBRE, TRASLAPES, SILLETAS, MATERIAL DE FIJACIÓN, ACARREO DEL MATERIAL AL SITIO DE SU COLOCACIÓN, MANO DE OBRA Y HERRAMIENTA. | M2 | 2.24 |  |  | 0
DOPI-133 | CONCRETO HECHO EN OBRA DE F'C= 250 KG/CM2, CON GRAVILLA INTEGRAL DE 3/8", R.N., INCLUYE: HERRAMIENTA, ELABORACIÓN DE CONCRETO, ACARREOS, COLADO, VIBRADO, EQUIPO Y MANO DE OBRA. | M3 | 0.25 |  |  | 0
DOPI-134 | MANO DE OBRA PARA DAR ACABADO ESCOBILLADO EN HUELLAS DE ESCALONES, INCLUYE: HERRAMIENTA, ACARREOS, EQUIPO Y MANO DE OBRA. | M2 | 1.67 |  |  | 0
DOPI-135 | FORJADO DE NARIZ DE REMATE EN PISOS Y ESCALONES, CON 5 X 10 CM DE SECCIÓN, INCLUYE: CIMBRA APARENTE, DESCIMBRA, GOTERO, FORJADO, CHAFLANES, PERFILADO, DESPERDICIOS, HERRAMIENTAS Y MANO DE OBRA. (NO INCLUYE CONCRETO). | M | 4.15 |  |  | 0
D5 | PISOS DE CONCRETO |  |  |  |  | 0
DOPI-136 | PISO DE ADOQUÍN PREFABRICADO MEDIO HOLANDÉS PRELOSA O SIMILAR, A BASE DE CONCRETO F´C= 250 KG/CM2, COLOR CAFÉ, FORMATO RECTANGULAR DE MEDIDAS 10 X 20 X 6 CM, VER PROYECTO PARA CONFIGURACIÓN Y ACOMODO DE PIEZAS, ASENTADO SOBRE UNA CAMA DE ARENA DE RÍO DE 5 CM DE ESPESOR Y JUNTEADO COMÚN CON ARENA, INCLUYE: HERRAMIENTA, MATERIALES, DESPERDICIOS, RECORTES, REMATES, ACARREOS, NIVELACIONES, EQUIPO Y MANO DE OBRA. | M2 | 128.09 |  |  | 0
DOPI-137 | PISO DE 10 CM DE ESPESOR A BASE DE CONCRETO PREMEZCLADO F'C= 200 KG/CM2, T.M.A. 3/4", ACABADO ESCOBILLADO, INCLUYE: HERRAMIENTA, SUMINISTRO DE MATERIALES, AGUA, DESPERDICIOS, ACARREOS, REGLEADO, ACABADO, CIMBRA EN FRONTERAS, DESCIMBRA, COLADO, CURADO, REMATES, MUESTREADO, EQUIPO Y MANO DE OBRA. | M2 | 31.36 |  |  | 0
DOPI-138 | RAMPA DE 10 CM DE ESPESOR CON PENDIENTE MÁXIMA DEL 6% A BASE DE CONCRETO PREMEZCLADO F'C= 200 KG/CM2, T.M.A. 3/4", ACABADO ESCOBILLADO, INCLUYE: HERRAMIENTA, SUMINISTRO DE MATERIALES, AGUA, DESPERDICIOS, ACARREOS, REGLEADO, ACABADO, CIMBRA EN FRONTERAS, DESCIMBRA, COLADO, CURADO, REMATES, MUESTREADO, EQUIPO Y MANO DE OBRA. | M2 | 31.13 |  |  | 0
DOPI-139 | GUARNICIÓN TIPO "I" EN SECCIÓN 15X40 CM DE ALTURA A BASE DE CONCRETO PREMEZCLADO F'C= 200 KG/CM2, T.M.A. 19 MM, R.N., ACABADO APARENTE, COLOR NATURAL, INCLUYE: CIMBRA, DESCIMBRA, COLADO, MATERIALES, CURADO, DESPERDICIOS, MANO DE OBRA, PRUEBAS DE LABORATORIO, EQUIPO Y HERRAMIENTA. | M | 59.42 |  |  | 0
DOPI-140 | CORTE CON DISCO DE DIAMANTE HASTA 1/3 DE ESPESOR DE LA LOSA Y HASTA 3 MM DE ANCHO, INCLUYE: EQUIPO, DISCO DE DIAMANTE, HERRAMIENTA Y MANO DE OBRA. | M | 154.46 |  |  | 0
DOPI-141 | CALAFATEO DE JUNTAS DE DILATACIÓN EN PAVIMENTOS DE CONCRETO HIDRÁULICO DE 13 MM X 17 MM, CON BACKER-ROD DE 13 MM DE DIÁMETRO (CINTILLA DE POLIURETANO) Y SELLADOR PARA JUNTAS SUPERSEAL P TIPO FESTER O SIMILAR, INCLUYE: HERRAMIENTA, LIMPIEZA DE LA JUNTA, ENSANCHE CON CORTADORA HASTA 13 MM, MATERIAL, DESPERDICIOS, EQUIPO Y MANO DE OBRA. | M | 154.46 |  |  | 0
E | MOBILIARIO URBANO |  |  |  |  | 0
DOPI-142 | EXCAVACIÓN POR MEDIOS MANUALES EN MATERIAL TIPO II, DE 0.00 A -2.00 M DE PROFUNDIDAD, INCLUYE: AFINE DE PLANTILLA Y TALUDES, ACARREO DEL MATERIAL A BANCO DE OBRA PARA SU POSTERIOR RETIRO, MANO DE OBRA, EQUIPO Y HERRAMIENTA. (MEDIDO EN TERRENO NATURAL POR SECCIÓN). | M3 | 0.84 |  |  | 0
DOPI-143 | CIMBRA EN DADOS DE CIMENTACIÓN, ACABADO COMÚN, INCLUYE: SUMINISTRO DE MATERIALES, ACARREOS, CORTES, HABILITADO, CIMBRADO, DESCIMBRADO, MANO DE OBRA, LIMPIEZA, EQUIPO Y HERRAMIENTA. | M2 | 6.48 |  |  | 0
DOPI-144 | CONCRETO HECHO EN OBRA DE F'C= 200 KG/CM2, T.MA. 3/4", R.N., INCLUYE: HERRAMIENTA, ELABORACIÓN DE CONCRETO, ACARREOS, COLADO, VIBRADO, EQUIPO Y MANO DE OBRA. | M3 | 0.84 |  |  | 0
DOPI-145 | SUMINISTRO Y COLOCACIÓN DE MÓDULO DE JUEGO INFANTIL TIPO SERIE ROBINIA "SERIE HEXAGONAL CON ACCESO DE TÚNEL", MODELO RD173-01 O SIMILAR, MEDIDAS 5.15 X 1.20 X 3.70 M, SET DE RESBALADILLA Y RAMPA PARA ESCALAR, INCLUYE: HERRAMIENTA, MATERIALES, ACARREOS, FIJACIÓN, EQUIPO Y MANO DE OBRA. | PZA | 1 |  |  | 0
F | CANCHA DE USOS MÚLTIPLES |  |  |  |  | 0
F1 | EXCAVACIONES Y RELLENOS |  |  |  |  | 0
DOPI-146 | TRAZO Y NIVELACIÓN CON EQUIPO TOPOGRÁFICO DEL TERRENO ESTABLECIENDO EJES Y REFERENCIAS Y BANCOS DE NIVEL, INCLUYE: HERRAMIENTA, CRUCETAS, ESTACAS, HILOS, MARCAS Y TRAZOS CON CALHIDRA, EQUIPO Y MANO DE OBRA. | M2 | 373.7 |  |  | 0
DOPI-147 | EXCAVACIÓN POR MEDIOS MECÁNICOS EN MATERIAL TIPO II, DE 0.00 A 2.00 M DE PROFUNDIDAD, INCLUYE: AFINE DE PLANTILLA Y TALUDES, ACARREO DEL MATERIAL A BANCO DE OBRA PARA SU POSTERIOR RETIRO, MANO DE OBRA, ABUNDAMIENTO, EQUIPO Y HERRAMIENTA. (MEDIDO EN TERRENO NATURAL POR SECCIÓN). | M3 | 74.74 |  |  | 0
DOPI-148 | RELLENO EN CEPAS O MESETAS CON MATERIAL DE BANCO (TEPETATE), COMPACTADO CON EQUIPO DE IMPACTO AL 95% ± 2 DE SU P.V.S.M., PRUEBA AASHTO ESTÁNDAR, CBR DEL 5% MÍNIMO, EN CAPAS NO MAYORES DE 20 CM, INCLUYE: HERRAMIENTA, INCORPORACIÓN DE AGUA NECESARIA, MEDIDO EN TERRENO NATURAL POR SECCIÓN SEGÚN PROYECTOS, ABUNDAMIENTO, EQUIPO Y MANO DE OBRA. | M3 | 74.74 |  |  | 0
DOPI-149 | CARGA MECÁNICA Y ACARREO EN CAMIÓN DE MATERIAL PRODUCTO DE EXCAVACIÓN, DEMOLICIÓN Y/O ESCOMBROS, A 1ER KILÓMETRO DE DISTANCIA, VOLUMEN MEDIDO EN SECCIONES, INCLUYE: REGALÍAS AL BANCO DE TIRO Y ABUNDAMIENTO. | M3 | 74.74 |  |  | 0
DOPI-150 | ACARREO EN CAMIÓN DE MATERIAL PRODUCTO DE EXCAVACIONES, DEMOLICIONES Y/O ESCOMBROS, EN KILÓMETROS SUBSECUENTES. VOLUMEN MEDIDO EN SECCIONES, INCLUYE: ABUNDAMIENTO. | M3-KM | 971.62 |  |  | 0
F2 | LOSA DE CONCRETO Y ALBAÑILERÍAS |  |  |  |  | 0
DOPI-151 | SUMINISTRO Y COLOCACIÓN DE MALLA ELECTROSOLDADA 6X6-8/8 COMO REFUERZO EN LOSAS DE CONCRETO, INCLUYE: HABILITADO, DESPERDICIOS, TRASLAPES, MATERIAL DE FIJACIÓN, ACARREO DEL MATERIAL AL SITIO DE SU COLOCACIÓN, MANO DE OBRA Y HERRAMIENTA. | M2 | 373.7 |  |  | 0
DOPI-152 | PISO DE 10 CM DE ESPESOR A BASE DE CONCRETO PREMEZCLADO F'C= 200 KG/CM2, T.MA. 3/4", CON COLOR INTEGRAL RIO HUDSON PBIC0087 AL 6%, ACABADO ESCOBILLADO, INCLUYE: HERRAMIENTA, SUMINISTRO DE MATERIALES, CURADO, DESPERDICIOS, ACARREOS, REGLEADO, ACABADO, CIMBRA EN FRONTERAS, DESCIMBRA, COLADO, REMATES, MUESTREADO, PRUEBAS DE LABORATORIO, EQUIPO Y MANO DE OBRA. | M2 | 373.7 |  |  | 0
DOPI-153 | CORTE CON DISCO DE DIAMANTE HASTA 1/3 DE ESPESOR DE LA LOSA Y HASTA 3 MM DE ANCHO, INCLUYE: EQUIPO, DISCO DE DIAMANTE, HERRAMIENTA Y MANO DE OBRA. | M | 425.29 |  |  | 0
DOPI-154 | CALAFATEO DE JUNTAS DE DILATACIÓN EN PAVIMENTOS DE CONCRETO HIDRÁULICO DE 13 MM X 17 MM, CON BACKER-ROD DE 13 MM DE DIÁMETRO (CINTILLA DE POLIURETANO) Y SELLADOR PARA JUNTAS SUPERSEAL P TIPO FESTER O SIMILAR, INCLUYE: HERRAMIENTA, LIMPIEZA DE LA JUNTA, ENSANCHE CON CORTADORA HASTA 13 MM, MATERIAL, DESPERDICIOS, EQUIPO Y MANO DE OBRA. | M | 425.29 |  |  | 0
DOPI-155 | PLANTILLA DE 5 CM DE ESPESOR DE CONCRETO HECHO EN OBRA DE F´C=100 KG/CM2, INCLUYE: PREPARACIÓN DE LA SUPERFICIE, NIVELACIÓN, MAESTREADO, COLADO, MANO DE OBRA, EQUIPO Y HERRAMIENTA. | M2 | 16.6 |  |  | 0
DOPI-156 | CIMENTACIÓN DE PIEDRA BRAZA ACOMODADA, ASENTADA CON MORTERO CEMENTO-ARENA 1:3, INCLUYE: SELECCIÓN DE PIEDRA, MATERIALES, DESPERDICIOS, MANO DE OBRA, HERRAMIENTA, EQUIPO Y ACARREOS. | M3 | 6.77 |  |  | 0
DOPI-157 | MAMPOSTERÍA DE PIEDRA BRAZA ASENTADA CON MORTERO CEMENTO-ARENA 1:3, ACABADO APARENTE UNA CARA, A CUALQUIER ALTURA, INCLUYE: SELECCIÓN DE PIEDRA, MATERIALES, DESPERDICIOS, MANO DE OBRA, HERRAMIENTA, ANDAMIOS, EQUIPO Y ACARREOS. | M3 | 3.71 |  |  | 0
DOPI-158 | CALAVEREADO EN JUNTA DE MAMPOSTERÍA A BASE DE MORTERO CEMENTO-ARENA PROPORCIÓN 1:3, INCLUYE: MATERIALES, MANO DE OBRA, EQUIPO Y HERRAMIENTA. | M2 | 9.3 |  |  | 0
F3 | BALIZAMIENTO |  |  |  |  | 0
DOPI-159 | SUMINISTRO Y APLICACIÓN DE LÍNEAS DELIMITADORAS, CON PINTURA BASE ACEITE DE SECADO RÁPIDO, COLOR BLANCO MATE MARCA COMEX O SIMILAR, DE 10 CM DE ANCHO, ACABADO MATE SECADO RÁPIDO, INCLUYE: HERRAMIENTA, LIMPIEZA Y PREPARACIÓN DE LA SUPERFICIE, MATERIALES, EQUIPO Y MANO DE OBRA. | M | 379.25 |  |  | 0
DOPI-160 | SUMINISTRO Y APLICACIÓN DE LOGO CON PLANTILLA, CON LA LEYENDA DE "n_ñ" CON PINTURA BASE ACEITE DE SECADO RÁPIDO, MATE MARCA COMEX O SIMILAR, MEDIDAS PROMEDIO DE 1.79 M X 2.07 M CONFORME A DETALLE DE PROYECTO, INCLUYE: HERRAMIENTA, LIMPIEZA Y PREPARACIÓN DE LA SUPERFICIE, MATERIALES, EQUIPO Y MANO DE OBRA. | PZA | 1 |  |  | 0
DOPI-161 | SUMINISTRO Y APLICACIÓN DE LOGO CON PLANTILLA, CON LA LEYENDA DE "Ciudad de las niñas" Y/O "Ciudad de los niños" CON PINTURA BASE ACEITE DE SECADO RÁPIDO, MATE MARCA COMEX O SIMILAR, MEDIDAS PROMEDIO DE 5.74 M X 1.59 M CONFORME A DETALLE DE PROYECTO, INCLUYE: HERRAMIENTA, LIMPIEZA Y PREPARACIÓN DE LA SUPERFICIE, MATERIALES, EQUIPO Y MANO DE OBRA. | PZA | 2 |  |  | 0
F4 | MOBILIARIO |  |  |  |  | 0
DOPI-162 | SUMINISTRO Y COLOCACIÓN DE DADO DE CONCRETO PARA ANCLAJE DE ESTRUCTURA DE PORTERÍA, A BASE DE CONCRETO HECHO EN OBRA F’C= 200 KG/CM2, T.M.A. 19 MM., CON ARMADO DE 1 VARILLA DEL #4 @ESQUINA Y ESTRIBOS DEL #3 @20 CM, REFUERZOS CON REDONDO DE 3/8" @ 20 CM, MEDIDAS DE 0.40 X 0.40 X 0.90 M, INCLUYE: HERRAMIENTA, HABILITADO DE ACERO, ACARREOS, MATERIALES, EQUIPO Y MANO DE OBRA. | PZA | 8 |  |  | 0
DOPI-163 | SUMINISTRO E INSTALACIÓN DE ESTRUCTURAS TIPO PORTERÍA CON EXTENSIONES PARA SOPORTAR LOS TABLEROS DE BASQUETBOL, FABRICADOS A BASE DE TUBO DE 4" Y EXTENSIONES EN TUBO DE 2" TODO EN CEDULA 40, MEDIDAS (3.80 M DE ALTO POR 3.10 M DE ANCHO Y 3.20 M DE FONDO), LA DISTANCIA DE LA PORTERÍA AL TABLERO ES DE 2.75 M, TABLERO PROFESIONAL PARA BASQUETBOL EN ACRÍLICO DE 15 MM DE GROSOR REVESTIDO CON BASTIDOR DE PTR 2" X 2" BLANCO (4.05 KG/M), BASTIDOR DE PTR 4" X 2" X 48 CM BLANCO (7.07 KG/M), ÁNGULO DE 4 1/4" X 56 CM BLANCO (9.82 KG/M) Y PLACA DE ACERO DE 1/4" DE ESPESOR X 6 X 10 CM (49.8 KG/M), MEDIDAS OFICIALES 1.80 M POR 1.05 M, AROS TIPO NBA DISEÑADOS PARA USO RUDO CAPACES DE SOPORTAR EL PESO DE UN JUGADOR AL COLGARSE, RED DE USO RUDO, INCLUYE: HERRAMIENTA, PRIMER ANTICORROSIVO Y TERMINADO EN ESMALTE 100 MATE COMEX O SIMILAR EN COLOR BLANCO, MATERIALES, ACARREOS, EQUIPO Y MANO DE OBRA. | PZA | 2 |  |  | 0
G | ESTRUCTURA CON LONARIA |  |  |  |  | 0
G1 | EXCAVACIONES Y RELLENOS |  |  |  |  | 0
DOPI-164 | TRAZO Y NIVELACIÓN CON EQUIPO TOPOGRÁFICO DEL TERRENO ESTABLECIENDO EJES Y REFERENCIAS Y BANCOS DE NIVEL, INCLUYE: CRUCETAS, ESTACAS, HILOS, MARCAS Y TRAZOS CON CALHIDRA, MANO DE OBRA, EQUIPO Y HERRAMIENTA. | M2 | 28.56 |  |  | 0
DOPI-165 | EXCAVACIÓN POR MEDIOS MECÁNICOS EN MATERIAL TIPO II, DE 0.00 A 2.00 M DE PROFUNDIDAD, INCLUYE: AFINE DE PLANTILLA Y TALUDES, ACARREO DEL MATERIAL A BANCO DE OBRA PARA SU POSTERIOR RETIRO, MANO DE OBRA, ABUNDAMIENTO, EQUIPO Y HERRAMIENTA. (MEDIDO EN TERRENO NATURAL POR SECCIÓN). | M3 | 46.08 |  |  | 0
DOPI-166 | RELLENO EN CEPAS O MESETAS CON MATERIAL DE BANCO (TEPETATE), COMPACTADO CON EQUIPO DE IMPACTO AL 95% ± 2 DE SU P.V.S.M., PRUEBA AASHTO ESTÁNDAR, CBR DEL 5% MÍNIMO, EN CAPAS NO MAYORES DE 20 CM, INCLUYE: HERRAMIENTA, INCORPORACIÓN DE AGUA NECESARIA, MEDIDO EN TERRENO NATURAL POR SECCIÓN SEGÚN PROYECTOS, ABUNDAMIENTO, EQUIPO Y MANO DE OBRA. | M3 | 19.14 |  |  | 0
DOPI-167 | CARGA MECÁNICA Y ACARREO EN CAMIÓN 1 ER. KILÓMETRO, DE MATERIAL PRODUCTO DE EXCAVACIÓN, DEMOLICIÓN Y/O ESCOMBROS, INCLUYE: REGALÍAS AL BANCO DE TIRO, MANO DE OBRA, EQUIPO Y HERRAMIENTA. | M3 | 46.08 |  |  | 0
DOPI-168 | ACARREO EN CAMIÓN KILÓMETROS SUBSECUENTES DE MATERIAL PRODUCTO DE EXCAVACIÓN, DEMOLICIÓN Y/O ESCOMBROS A TIRADERO AUTORIZADO POR SUPERVISIÓN, INCLUYE: MANO DE OBRA, EQUIPO Y HERRAMIENTA. | M3-KM | 599.04 |  |  | 0
G2 | CIMENTACIÓN |  |  |  |  | 0
DOPI-169 | PLANTILLA DE 5 CM DE ESPESOR DE CONCRETO HECHO EN OBRA DE F´C=100 KG/CM2, INCLUYE: PREPARACIÓN DE LA SUPERFICIE, NIVELACIÓN, MAESTREADO, COLADO, MANO DE OBRA, EQUIPO Y HERRAMIENTA. | M2 | 28.59 |  |  | 0
DOPI-170 | MEJORAMIENTO DEL TERRENO NATURAL CON SUELO CEMENTO EN PROPORCIÓN 10:1, UTILIZANDO MATERIAL PRODUCTO DE EXCAVACIÓN, COMPACTADO EN CAPAS DE NO MAS DE 20 CM AL 95% DE SU P.V.S.M., CONFORME A LA PRUEBA AASTHO ESTÁNDAR, INCLUYE: EXTENDIDO DEL MATERIAL, HOMOGENIZADO, AFINE DE LA SUPERFICIE, COMPACTADO, MANO DE OBRA, EQUIPO Y HERRAMIENTA. | M3 | 21.44 |  |  | 0
DOPI-171 | CIMBRA ACABADO COMÚN EN CIMENTACIÓN A BASE DE MADERA DE PINO DE 3A, INCLUYE: HERRAMIENTA, SUMINISTRO DE MATERIALES, ACARREOS, CORTES, HABILITADO, CIMBRADO, DESCIMBRA, EQUIPO Y MANO DE OBRA. | M2 | 57.02 |  |  | 0
DOPI-172 | SUMINISTRO, HABILITADO Y COLOCACIÓN DE ACERO DE REFUERZO DE FY= 4200 KG/CM2, INCLUYE: MATERIALES, TRASLAPES, SILLETAS, HABILITADO, AMARRES, MANO DE OBRA, EQUIPO Y HERRAMIENTA. | KG | 859.2 |  |  | 0
DOPI-173 | SUMINISTRO Y COLOCACIÓN DE CONCRETO PREMEZCLADO F´C= 300 KG/CM2, REV. 14 CM, T.M.A. 19 MM, R.N., EN CIMENTACIÓN, INCLUYE: HERRAMIENTA, MATERIALES, COLADO, VIBRADO, DESCIMBRA, CURADO, PRUEBAS DE LABORATORIO, EQUIPO Y MANO DE OBRA. | M3 | 9.84 |  |  | 0
DOPI-174 | SUMINISTRO, HABILITADO Y COLOCACIÓN DE ANCLA DE REDONDO LISO DE ACERO A-36 DE 3/4'' DE DIÁMETRO CON UN DESARROLLO DE 60 CM CON ROSCA EN AMBOS EXTREMOS, 10 CM EN LA PARTE SUPERIOR Y 5 CM EN LA PARTE INFERIOR, INCLUYE: HERRAMIENTA, ACARREOS, TUERCAS HEXAGONALES DE 3/4" ESTRUCTURALES PESADA GRADO 5 CON RONDANA PLANA, CORTES, NIVELADO, MATERIALES, EQUIPO Y MANO DE OBRA. | PZA | 40 |  |  | 0
DOPI-175 | SUMINISTRO, HABILITADO Y MONTAJE DE PLACA DE ACERO A-36 DE 35 X 35 CM Y 7/8" DE ESPESOR, INCLUYE: TRAZO, MATERIALES, 4 PERFORACIONES PARA ANCLAS DE 3/4", CORTES, SOLDADURA, FIJACIÓN, MANO DE OBRA, EQUIPO Y HERRAMIENTA. | PZA | 10 |  |  | 0
DOPI-176 | ASENTAMIENTO DE PLACAS METÁLICAS DE ESTRUCTURA A BASE DE GROUT NO METÁLICO F´C= 600 KG/CM2, INCLUYE: MATERIALES, MANO DE OBRA, EQUIPO Y HERRAMIENTA. | M3 | 0.06 |  |  | 0
G3 | ESTRUCTURA |  |  |  |  | 0
DOPI-177 | SUMINISTRO, HABILITADO Y COLOCACIÓN DE TUBO ESTRUCTURAL, RECTO, EN BASE A PROYECTO, INCLUYE: HERRAMIENTA, INGENIERÍA DE TALLER, CORTES, BISELADOS, SOLDADURA, NIVELACIÓN, ALINEAMIENTO Y PLOMEADO, ANDAMIOS, FONDO PRIMARIO ALQUIDÁLICO ANTICORROSIVO, GRÚA ARTICULADA, CARGA, TRASLADO, DESPERDICIOS, EQUIPO Y MANO DE OBRA. | KG | 3823.85 |  |  | 0
DOPI-178 | SUMINISTRO, HABILITADO Y COLOCACIÓN DE TUBO ESTRUCTURAL, ROLADO, EN BASE A PROYECTO, INCLUYE: HERRAMIENTA, INGENIERÍA DE TALLER, CORTES, BISELADOS, SOLDADURA, NIVELACIÓN, ALINEAMIENTO Y PLOMEADO, ANDAMIOS, FONDO PRIMARIO ALQUIDÁLICO ANTICORROSIVO, GRÚA ARTICULADA, CARGA, TRASLADO, DESPERDICIOS, EQUIPO Y MANO DE OBRA. | KG | 1799.24 |  |  | 0
DOPI-179 | SUMINISTRO, HABILITADO Y MONTAJE DE CARTABONES CON PLACA DE ACERO A-36 DE 15 X 8 CM, 1/2" DE ESPESOR, INCLUYE: CORTES, DESPERDICIOS, SOLDADURA, PINTURA PRIMARIO ANTICORROSIVO Y ACABADO ALQUIDALICO COLOR BLANCO EN 3 MILÉSIMAS DE ESPESOR, TRASLADO DE MATERIALES, MANO DE OBRA, EQUIPO Y HERRAMIENTA. | PZA | 40 |  |  | 0
DOPI-180 | SUMINISTRO, HABILITADO Y MONTAJE DE PLACA DE ACERO A-36, PARA CONEXIONES DE LONARIA, MEDIDAS Y ESPESORES VARIABLES, INCLUYE: TRAZO, MATERIALES, CORTES, SOLDADURA, FIJACIÓN, MANO DE OBRA, EQUIPO Y HERRAMIENTA. | KG | 15.87 |  |  | 0
DOPI-181 | SUMINISTRO Y APLICACIÓN DE PINTURA ANTICORROSIVA A DOS MANOS EN COLOR "CENCERRO 312-04" O S.M.A., EN ESTRUCTURAS METÁLICAS, INCLUYE: APLICACIÓN DE RECUBRIMIENTO A 4 MILÉSIMAS DE ESPESOR, LIMPIEZA DEL ÁREA, MATERIALES, MANO DE OBRA, EQUIPO Y HERRAMIENTA. | KG | 5638.96 |  |  | 0
G4 | LONARIA |  |  |  |  | 0
DOPI-182 | SUMINISTRO, HABILITADO, CONFECCIÓN, EMBALAJE, FLETES Y MONTAJE DE MEMBRANA SERGE FERRARI – (PRECONTRAINT) FLEXLIGHT ADVANCED 902 S2 COLOR GRIS LERMA (PRODUCCIÓN ESPECIAL) O MEMBRANA SIMILAR, INCLUYE: COSTOS E IMPUESTOS DE IMPORTACIÓN, PLANOS DE PATRONAJE CON BASE A LAS MEDIDAS DEL PROYECTO, CONFECCIÓN SEGÚN PLANOS DE PATRONAJE, DESPERDICIOS, ACARREOS, EMBALAJES, TRASLADOS DE LOS MATERIALES A PIE DE OBRA, ACCESORIOS DE MONTAJE CLAVO UNIVERSAL X-U P8 DE 19 MM DE LONGITUD, HILTI Y FULMINANTES DX CARTUCHO 6.8/11 M40 R ROJO A CADA 7 CM EN ARCOS Y TUBOS LATERALES, ADEMÁS DE EN EL TUBO PARTEAGUAS LONGITUDINAL CON SOLERA DE ALUMINIO NATURAL DE 3/4"X1/8" CON ALEACIÓN 6063 O SIMILAR, SISTEMA ALTERNO DE FIJACIÓN CON CABLE DE ACERO GALVANIZADO DE 3/8”, TERMINAL VACIADA ABIERTA EN UN EXTREMO Y TERMINAL VACIADA CERRADA EN OTRO, AMBAS DE ACERO FORJADO GALVANIZADO EN CALIENTE, VACIADAS CON RESINA Y CUMPLA NORMA ASTM D695, TENSOR QUIJADA - QUIJADA DE 5/8" X 6" EN UN EXTREMO, EQUIPOS DE ELEVACIÓN, CORTES, DESPERDICIOS, HERRAMIENTA, EQUIPO DE SEGURIDAD, LIMPIEZA DURANTE Y AL FINALIZAR LOS TRABAJOS, EQUIPO Y MANO DE OBRA. | M2 | 354.73 |  |  | 0
H | MURO PERIMETRAL DE ALBAÑILERÍA Y HERRERÍA |  |  |  |  | 0
H1 | EXCAVACIONES Y RELLENOS |  |  |  |  | 0
DOPI-183 | TRAZO Y NIVELACIÓN CON EQUIPO TOPOGRÁFICO DEL TERRENO ESTABLECIENDO EJES Y REFERENCIAS Y BANCOS DE NIVEL, INCLUYE: HERRAMIENTA, CRUCETAS, ESTACAS, HILOS, MARCAS Y TRAZOS CON CALHIDRA, EQUIPO Y MANO DE OBRA. | M2 | 147.23 |  |  | 0
DOPI-184 | EXCAVACIÓN POR MEDIOS MECÁNICOS EN MATERIAL TIPO II, DE 0.00 A 2.00 M DE PROFUNDIDAD, INCLUYE: AFINE DE PLANTILLA Y TALUDES, ACARREO DEL MATERIAL A BANCO DE OBRA PARA SU POSTERIOR RETIRO, MANO DE OBRA, ABUNDAMIENTO, EQUIPO Y HERRAMIENTA. (MEDIDO EN TERRENO NATURAL POR SECCIÓN). | M3 | 168.96 |  |  | 0
DOPI-185 | RELLENO EN CEPAS O MESETAS CON MATERIAL DE BANCO (TEPETATE), COMPACTADO CON EQUIPO DE IMPACTO AL 90% ± 2 DE SU P.V.S.M., PRUEBA AASHTO ESTÁNDAR, CBR DEL 5% MÍNIMO, EN CAPAS NO MAYORES DE 20 CM, INCLUYE: HERRAMIENTA, INCORPORACIÓN DE AGUA NECESARIA, MEDIDO EN TERRENO NATURAL POR SECCIÓN SEGÚN PROYECTOS, ABUNDAMIENTO, EQUIPO Y MANO DE OBRA. | M3 | 2.62 |  |  | 0
DOPI-186 | RELLENO EN CEPAS O MESETAS DE SUELO-CEMENTO, A BASE DE MATERIAL DE BANCO, EN PROPORCIÓN DE 10:1, COMPACTADO CON EQUIPO DE IMPACTO EN CAPAS NO MAYORES DE 20 CM AL 95% DE SU P.V.S.M, PRUEBA AASHTO ESTÁNDAR, INCLUYE: HERRAMIENTA, SUMINISTRO DE AGUA PARA LOGRAR HUMEDAD ÓPTIMA, MEZCLADO, TENDIDO, EQUIPO, PRUEBAS DE COMPACTACIÓN, ABUNDAMIENTO, EQUIPO Y MANO DE OBRA. (MEDIDO EN TERRENO NATURAL POR SECCIÓN SEGÚN PROYECTOS.) | M3 | 38.88 |  |  | 0
DOPI-187 | CARGA MECÁNICA Y ACARREO EN CAMIÓN DE MATERIAL PRODUCTO DE EXCAVACIÓN, DEMOLICIÓN Y/O ESCOMBROS, A 1ER KILÓMETRO DE DISTANCIA, VOLUMEN MEDIDO EN SECCIONES, INCLUYE: REGALÍAS AL BANCO DE TIRO Y ABUNDAMIENTO. | M3 | 168.96 |  |  | 0
DOPI-188 | ACARREO EN CAMIÓN DE MATERIAL PRODUCTO DE EXCAVACIONES, DEMOLICIONES Y/O ESCOMBROS, EN KILÓMETROS SUBSECUENTES. VOLUMEN MEDIDO EN SECCIONES, INCLUYE: ABUNDAMIENTO. | M3-KM | 2196.48 |  |  | 0
H2 | CIMENTACIÓN |  |  |  |  | 0
DOPI-189 | PLANTILLA DE 5 CM DE ESPESOR DE CONCRETO HECHO EN OBRA DE F´C=100 KG/CM2, INCLUYE: PREPARACIÓN DE LA SUPERFICIE, NIVELACIÓN, MAESTREADO, COLADO, MANO DE OBRA, EQUIPO Y HERRAMIENTA. | M2 | 30.59 |  |  | 0
DOPI-190 | CIMBRA EN DADOS DE CIMENTACIÓN, ACABADO COMÚN, INCLUYE: SUMINISTRO DE MATERIALES, ACARREOS, CORTES, HABILITADO, CIMBRADO, DESCIMBRADO, MANO DE OBRA, LIMPIEZA, EQUIPO Y HERRAMIENTA. | M2 | 52.63 |  |  | 0
DOPI-191 | SUMINISTRO, HABILITADO Y COLOCACIÓN DE ACERO DE REFUERZO DE FY= 4200 KG/CM2, INCLUYE: MATERIALES, TRASLAPES, SILLETAS, HABILITADO, AMARRES, MANO DE OBRA, EQUIPO Y HERRAMIENTA. | KG | 240.84 |  |  | 0
DOPI-192 | CONCRETO HECHO EN OBRA DE F'C= 200 KG/CM2, T.MA. 3/4", R.N., INCLUYE: HERRAMIENTA, ELABORACIÓN DE CONCRETO, ACARREOS, COLADO, VIBRADO, EQUIPO Y MANO DE OBRA. | M3 | 4.98 |  |  | 0
DOPI-193 | CIMIENTO DE MAMPOSTERÍA DE PIEDRA BRAZA, ASENTADA CON MORTERO CEMENTO-ARENA EN PROPORCIÓN 1:3, INCLUYE: MATERIALES, DESPERDICIOS, HERRAMIENTAS, LIMPIEZA, MANO DE OBRA Y ACARREO DE MATERIALES AL SITIO DE SU UTILIZACIÓN. | M3 | 109.66 |  |  | 0
DOPI-194 | MAMPOSTERÍA DE PIEDRA BRAZA ASENTADA CON MORTERO CEMENTO-ARENA 1:3, ACABADO APARENTE A UNA CARA, DE 0.00 A 3.00 M DE ALTURA, INCLUYE: SELECCIÓN DE PIEDRA, MATERIALES, DESPERDICIOS, MANO DE OBRA, HERRAMIENTA, ANDAMIOS, EQUIPO Y ACARREOS. | M3 | 0.33 |  |  | 0
DOPI-195 | MAMPOSTERÍA DE PIEDRA BRAZA ASENTADA CON MORTERO CEMENTO-ARENA 1:3, ACABADO APARENTE A DOS CARAS, DE 0.00 A 3.00 M DE ALTURA, INCLUYE: SELECCIÓN DE PIEDRA, MATERIALES, DESPERDICIOS, MANO DE OBRA, HERRAMIENTA, ANDAMIOS, EQUIPO Y ACARREOS. | M3 | 6.62 |  |  | 0
DOPI-196 | CALAVEREADO EN JUNTA DE MAMPOSTERÍA EXISTENTE A BASE DE MORTERO CEMENTO-ARENA PROPORCIÓN 1:3, INCLUYE: MATERIALES, MANO DE OBRA, EQUIPO Y HERRAMIENTA. | M2 | 34.18 |  |  | 0
DOPI-197 | REPISÓN SOBRE MURO DE MAMPOSTERÍA, A BASE DE CONCRETO HECHO EN OBRA F'C= 150 KG/CM2, T.M.A. 19 MM, CON SECCIÓN DE 40 CM X 10 CM DE ESPESOR, CON CHAFLÁN DE 1" EN LOS EXTREMOS SUPERIORES, ACABADO PULIDO, CON ENTRECALLE ELABORADO A BASE DE DUELA DE 1" X 1/2", ARMADO CON MALLA ELECTROSOLDADA 6-6/10-10, INCLUYE: HERRAMIENTA, CIMBRA, DESPERDICIOS, COLADO, VIBRADO, DESCIMBRA, CURADO, EQUIPO Y MANO DE OBRA. | M | 12.59 |  |  | 0
H3 | MURO DE ALBAÑILERÍA |  |  |  |  | 0
DOPI-198 | CIMBRA ACABADO COMÚN EN DALAS Y CASTILLOS A BASE DE MADERA DE PINO DE 3A, INCLUYE: HERRAMIENTA, SUMINISTRO DE MATERIALES, ACARREOS, CORTES, HABILITADO, CIMBRADO, DESCIMBRA, EQUIPO Y MANO DE OBRA. | M2 | 206.52 |  |  | 0
DOPI-199 | SUMINISTRO, HABILITADO Y COLOCACIÓN DE ACERO DE REFUERZO DE FY= 4200 KG/CM2, INCLUYE: MATERIALES, TRASLAPES, SILLETAS, HABILITADO, AMARRES, MANO DE OBRA, EQUIPO Y HERRAMIENTA. | KG | 2455.57 |  |  | 0
DOPI-200 | CONCRETO HECHO EN OBRA DE F'C= 200 KG/CM2, T.MA. 3/4", R.N., INCLUYE: HERRAMIENTA, ELABORACIÓN DE CONCRETO, ACARREOS, COLADO, VIBRADO, EQUIPO Y MANO DE OBRA. | M3 | 14.03 |  |  | 0
DOPI-201 | MURO DE 14 CM DE ESPESOR PROMEDIO, A SOGA, CON LADRILLO LAMA DE 7 X 14 X 28 CM, ACABADO COMÚN, ASENTADO CON MORTERO CEMENTO-ARENA EN PROPORCIÓN 1:3, INCLUYE: TRAZO, NIVELACIÓN, PLOMEO, ANDAMIOS, MATERIALES, DESPERDICIOS, MANO DE OBRA, LIMPIEZA, ACARREO DE MATERIALES AL SITIO DE SU UTILIZACIÓN A CUALQUIER ALTURA Y HERRAMIENTA. | M2 | 267.02 |  |  | 0
DOPI-202 | APLANADO DE 2.00 CM DE ESPESOR EN MURO CON MORTERO CEMENTO-ARENA 1:3, ACABADO APALILLADO FINO, INCLUYE: HERRAMIENTA, MATERIALES, ACARREOS, DESPERDICIOS, MANO DE OBRA, ANDAMIOS, PLOMEADO, NIVELADO, REGLEADO, RECORTES, EQUIPO Y MANO DE OBRA. | M2 | 734.37 |  |  | 0
DOPI-203 | SUMINISTRO Y APLICACIÓN DE PINTURA VINÍLICA LÍNEA VINIMEX PREMIUM DE COMEX O SIMILAR A DOS MANOS, EN CUALQUIER COLOR, LIMPIANDO Y PREPARANDO LA SUPERFICIE CON SELLADOR, INCLUYE: MATERIALES, ANDAMIOS, MANO DE OBRA, EQUIPO Y HERRAMIENTA. | M2 | 734.37 |  |  | 0
DOPI-204 | BOQUILLA DE 15 A 20 CM DE ANCHO, CON MORTERO CEMENTO ARENA PROPORCIÓN 1:3, TERMINADO PULIDO Y/O APALILLADO, EN APERTURA DE VANOS DE PUERTAS, VENTANAS Y/O PRETILES, INCLUYE: HERRAMIENTA, SUMINISTRO, ACABADO, EQUIPO Y MANO DE OBRA. | M | 125.99 |  |  | 0
DOPI-205 | FILETES Y BOLEADOS, HECHOS CON MORTERO CEMENTO-ARENA EN PROPORCIÓN 1:3, TANTO INCLINADOS COMO VERTICALES A TIRO DE HILO Y ESCUADRA, INCLUYE: DESPERDICIOS, ANDAMIOS, ACARREO DE MATERIALES AL SITIO DE SU UTILIZACIÓN, A CUALQUIER NIVEL, EQUIPO Y MANO DE OBRA. | M | 18.14 |  |  | 0
DOPI-206 | SUMINISTRO Y COLOCACIÓN DE TELA POLLERA CALIBRE 23, FIJADA CON GRAPAS PARA PÚA EN ÁREA DE APLANADOS, INCLUYE: HERRAMIENTA, ACARREOS, LIMPIEZA, COLOCACIÓN, EQUIPO Y MANO DE OBRA. | M2 | 90.72 |  |  | 0
DOPI-207 | SUMINISTRO Y COLOCACIÓN DE PLACA DE POLIESTIRENO DE 14 CM DE ANCHO Y 3/4" DE ESPESOR, EN JUNTA CONSTRUCTIVA DE MURO, INCLUYE: HERRAMIENTA, CHAFLÁN, MATERIALES, CORTES, AJUSTES, FIJACIÓN, FLETES, ACARREOS, DESPERDICIOS Y MANO DE OBRA. | M | 45.36 |  |  | 0
H4 | REJA PERIMETRAL |  |  |  |  | 0
DOPI-208 | SUMINISTRO, FABRICACIÓN Y COLOCACIÓN DE HERRERÍA A BASE DE PERFILES DE PTR PARA CERCADO PERIMETRAL EN TIPO REJA DE HASTA 4.00 M DE ALTURA, DE ACUERDO AL PLANO DE PROYECTO, INCLUYE: HERRAMIENTA, SOLDADURA, CORTES, AJUSTES, MATERIALES MENORES, DESPERDICIOS, PRIMARIO ANTICORROSIVO, FLETES, ACARREO DE MATERIALES AL SITIO DE SU UTILIZACIÓN, EQUIPO Y MANO DE OBRA. | KG | 347.76 |  |  | 0
DOPI-209 | SUMINISTRO, HABILITADO Y MONTAJE DE PLACA DE ACERO A-36 DE 16 X 16 CM, 1/4" DE ESPESOR, INCLUYE: 2 ANCLAS DE ÁNGULO DE 1 1/4" CON LONGUITUD DE 5 CM, CORTES, DESPERDICIOS, SOLDADURA, PINTURA PRIMARIO ANTICORROSIVO, TRASLADO DE MATERIALES, MANO DE OBRA, EQUIPO Y HERRAMIENTA. | PZA | 16 |  |  | 0
DOPI-210 | SUMINISTRO Y APLICACIÓN DE PINTURA DE ESMALTE 100 MATE COMEX O SIMILAR, COLOR S.M.A., EN ESTRUCTURAS METÁLICAS, INCLUYE: APLICACIÓN DE RECUBRIMIENTO A 4 MILÉSIMAS DE ESPESOR, MATERIALES, MANO DE OBRA, EQUIPO Y HERRAMIENTA. | KG | 347.76 |  |  | 0
I | PÉRGOLA INTERIOR |  |  |  |  | 0
I1 | EXCAVACIONES Y RELLENOS |  |  |  |  | 0
DOPI-211 | TRAZO Y NIVELACIÓN CON EQUIPO TOPOGRÁFICO DEL TERRENO ESTABLECIENDO EJES Y REFERENCIAS Y BANCOS DE NIVEL, INCLUYE: CRUCETAS, ESTACAS, HILOS, MARCAS Y TRAZOS CON CALHIDRA, MANO DE OBRA, EQUIPO Y HERRAMIENTA. | M2 | 6.22 |  |  | 0
DOPI-212 | EXCAVACIÓN POR MEDIOS MECÁNICOS EN MATERIAL TIPO II, DE 0.00 A 2.00 M DE PROFUNDIDAD, INCLUYE: AFINE DE PLANTILLA Y TALUDES, ACARREO DEL MATERIAL A BANCO DE OBRA PARA SU POSTERIOR RETIRO, MANO DE OBRA, ABUNDAMIENTO, EQUIPO Y HERRAMIENTA. (MEDIDO EN TERRENO NATURAL POR SECCIÓN). | M3 | 12.75 |  |  | 0
DOPI-213 | RELLENO EN CEPAS O MESETAS CON MATERIAL PRODUCTO DE LA EXCAVACIÓN, COMPACTADO CON EQUIPO DE IMPACTO AL 95% ± 2 DE SU P.V.S.M., PRUEBA AASHTO ESTANDAR, CBR DEL 5% MÍNIMO, EN CAPAS NO MAYORES DE 20 CM, INCLUYE: HERRAMIENTA, INCORPORACIÓN DE AGUA NECESARIA, ACARREOS, ABUNDAMIENTO, EQUIPO Y MANO DE OBRA. | M3 | 3.58 |  |  | 0
DOPI-214 | RELLENO EN CEPAS O MESETAS CON MATERIAL DE BANCO (TEPETATE), COMPACTADO CON EQUIPO DE IMPACTO AL 95% ± 2 DE SU P.V.S.M., PRUEBA AASHTO ESTÁNDAR, CBR DEL 5% MÍNIMO, EN CAPAS NO MAYORES DE 20 CM, INCLUYE: HERRAMIENTA, INCORPORACIÓN DE AGUA NECESARIA, MEDIDO EN TERRENO NATURAL POR SECCIÓN SEGÚN PROYECTOS, ABUNDAMIENTO, EQUIPO Y MANO DE OBRA. | M3 | 2.39 |  |  | 0
DOPI-215 | CARGA MECÁNICA Y ACARREO EN CAMIÓN 1 ER. KILÓMETRO, DE MATERIAL PRODUCTO DE EXCAVACIÓN, DEMOLICIÓN Y/O ESCOMBROS, INCLUYE: REGALÍAS AL BANCO DE TIRO, MANO DE OBRA, EQUIPO Y HERRAMIENTA. | M3 | 9.17 |  |  | 0
DOPI-216 | ACARREO EN CAMIÓN KILÓMETROS SUBSECUENTES DE MATERIAL PRODUCTO DE EXCAVACIÓN, DEMOLICIÓN Y/O ESCOMBROS A TIRADERO AUTORIZADO POR SUPERVISIÓN, INCLUYE: MANO DE OBRA, EQUIPO Y HERRAMIENTA. | M3-KM | 119.21 |  |  | 0
I2 | CIMENTACIÓN |  |  |  |  | 0
DOPI-217 | PLANTILLA DE 5 CM DE ESPESOR DE CONCRETO HECHO EN OBRA DE F´C=100 KG/CM2, INCLUYE: PREPARACIÓN DE LA SUPERFICIE, NIVELACIÓN, MAESTREADO, COLADO, MANO DE OBRA, EQUIPO Y HERRAMIENTA. | M2 | 6.22 |  |  | 0
DOPI-218 | MEJORAMIENTO DEL TERRENO NATURAL CON SUELO CEMENTO EN PROPORCIÓN 10:1, UTILIZANDO MATERIAL PRODUCTO DE EXCAVACIÓN, COMPACTADO EN CAPAS DE NO MAS DE 20 CM AL 95% DE SU P.V.S.M., CONFORME A LA PRUEBA AASTHO ESTÁNDAR, INCLUYE: EXTENDIDO DEL MATERIAL, HOMOGENIZADO, AFINE DE LA SUPERFICIE, COMPACTADO, MANO DE OBRA, EQUIPO Y HERRAMIENTA. | M3 | 4.98 |  |  | 0
DOPI-219 | CIMBRA ACABADO COMÚN EN CIMENTACIÓN A BASE DE MADERA DE PINO DE 3A, INCLUYE: HERRAMIENTA, SUMINISTRO DE MATERIALES, ACARREOS, CORTES, HABILITADO, CIMBRADO, DESCIMBRA, EQUIPO Y MANO DE OBRA. | M2 | 9.68 |  |  | 0
DOPI-220 | SUMINISTRO, HABILITADO Y COLOCACIÓN DE ACERO DE REFUERZO DE FY= 4200 KG/CM2, INCLUYE: MATERIALES, TRASLAPES, SILLETAS, HABILITADO, AMARRES, MANO DE OBRA, EQUIPO Y HERRAMIENTA. | KG | 95.04 |  |  | 0
DOPI-221 | CONCRETO HECHO EN OBRA DE F'C= 250 KG/CM2, T.MA. 3/4", R.N., INCLUYE: HERRAMIENTA, ELABORACIÓN DE CONCRETO, ACARREOS, COLADO, VIBRADO, EQUIPO Y MANO DE OBRA. | M3 | 1.49 |  |  | 0
DOPI-222 | SUMINISTRO, HABILITADO Y MONTAJE DE ANCLA DE ACERO A-36 A BASE DE REDONDO LISO DE 3/4" DE DIÁMETRO CON UN DESARROLLO DE 55 CM CON PLACA DE ATRAQUE INFERIOR A BASE DE PLACA DE ACERO DE 3/4" DE 2" X 2" CM, INCLUYE: HERRAMIENTA, ACARREOS, CORTES, SOLDADURAS, PRIMARIO ANTICORROSIVO, EQUIPO Y MANO DE OBRA. | PZA | 16 |  |  | 0
DOPI-223 | SUMINISTRO, HABILITADO Y MONTAJE DE PLACA DE ACERO A-36 DE 12" X 12" Y 1/2" DE ESPESOR, INCLUYE: TRAZO, MATERIALES, 4 PERFORACIONES PARA ANCLAS DE 3/4", CORTES, SOLDADURA, FIJACIÓN, MANO DE OBRA, EQUIPO Y HERRAMIENTA. | PZA | 4 |  |  | 0
DOPI-224 | ASENTAMIENTO DE PLACAS METÁLICAS DE POSTES A BASE DE GROUT NO METÁLICO, INCLUYE: MATERIALES, MANO DE OBRA, EQUIPO Y HERRAMIENTA. | M3 | 0.02 |  |  | 0
I3 | ESTRUCTURA Y CUBIERTA |  |  |  |  | 0
DOPI-225 | SUMINISTRO, HABILITADO Y COLOCACIÓN DE PERFIL ESTRUCTURAL TIPO OC A-500, INCLUYE: HERRAMIENTA, CORTES, BISELADOS, SOLDADURA, NIVELACIÓN, ALINEAMIENTO Y PLOMEADO, ANDAMIOS, FONDO PRIMARIO ALQUIDÁLICO ANTICORROSIVO, CARGA, TRASLADO, DESPERDICIOS, EQUIPO Y MANO DE OBRA. | KG | 182.77 |  |  | 0
DOPI-226 | SUMINISTRO, HABILITADO Y COLOCACIÓN DE PERFIL TUBULAR AR-200 CALIBRE 18, INCLUYE: HERRAMIENTA, CORTES, BISELADOS, SOLDADURA, NIVELACIÓN, ALINEAMIENTO Y PLOMEADO, ANDAMIOS, FONDO PRIMARIO ALQUIDÁLICO ANTICORROSIVO, CARGA, TRASLADO, DESPERDICIOS, EQUIPO Y MANO DE OBRA. | KG | 177.45 |  |  | 0
DOPI-227 | SUMINISTRO, HABILITADO Y COLOCACIÓN DE PERFIL ESTRUCTURAL TIPO IPR A-992, INCLUYE: HERRAMIENTA, CORTES, BISELADOS, SOLDADURA, NIVELACIÓN, ALINEAMIENTO Y PLOMEADO, ANDAMIOS, FONDO PRIMARIO ALQUIDÁLICO ANTICORROSIVO, CARGA, TRASLADO, DESPERDICIOS, EQUIPO Y MANO DE OBRA. | KG | 241.68 |  |  | 0
DOPI-228 | SUMINISTRO Y APLICACIÓN DE PINTURA DE ESMALTE ALQUIDÁLICO SEMI-MATE O SIMILAR, COLOR S.M.A., EN ESTRUCTURAS METÁLICAS, INCLUYE: HERRAMIENTA, ANDAMIOS, APLICACIÓN DE RECUBRIMIENTO A 4 MILÉSIMAS DE ESPESOR, MATERIALES, EQUIPO Y MANO DE OBRA. | KG | 601.9 |  |  | 0
DOPI-229 | SUMINISTRO, HABILITADO Y COLOCACIÓN DE CUBIERTA DE PANEL A BASE DE POLICARBONATO COLOR BRONCE DE 6 MM, INCLUYE: HERRAMIENTA, ACARREOS, ANDAMIOS, FIJACIÓN, EQUIPO Y MANO DE OBRA. | M2 | 12.96 |  |  | 0
J | PUERTAS Y VENTANAS DE HERRERÍA |  |  |  |  | 0
DOPI-230 | SUMINISTRO, HABILITADO, FABRICACIÓN Y COLOCACIÓN DE PUERTA ABATIBLE (P-01) CON MEDIDAS TOTALES DE 1.00 X 2.35 M DE ALTURA, CON MARCO ELABORADO A BASE DE ÁNGULO APS 1/8" X 1 1/4", BASTIDOR ELABORADO EN PERFIL TUBULAR AC-125 CAL. 18, ADEMÁS 4 REFUERZOS HORIZONTALES Y UNO VERTICAL CON PERFIL TUBULAR AC-125 CAL. 18, RELLENO INTERIOR DE LÁMINA LISA CALIBRE 11 (EN AMBAS CARAS), HERRAJE ELABORADO DE REDONDO LISO 1/2" EN FORMATO 25 X 10 CM, FABRICADO CONFORME A DETALLES Y ESPECIFICACIONES DE PROYECTO, INCLUYE: CERRADURA DE SOBREPONER MODELO C-720 IF IZQUIERDO MARCA PHILLIPS O SIMILAR, 6 BISAGRAS TUBULARES SOLDADAS DE 1/2" MODELO BSO-1/2 MARCA HERMEX O SIMILAR, 6 ANCLAS EN ÁNGULO APS 1/8" X 1 1/4" EN FORMATO DE 10 CM, ABERTURA A 45" Y DE 5 CM, PRIMARIO ANTICORROSIVO Y ESMALTE ALQUIDÁLICO A DOS MANOS COLOR NEGRO SEMI-MATE O SIMILAR, HERRAMIENTA, ACARREOS, ELEVACIONES, ANCLAJES, FIJACIÓN, PLOMEO, AJUSTES, SOLDADURAS, MATERIALES, EQUIPO Y MANO DE OBRA. | PZA | 1 |  |  | 0
DOPI-231 | SUMINISTRO, HABILITADO, FABRICACIÓN Y COLOCACIÓN DE PUERTA ABATIBLE (P-02) CON MEDIDAS TOTALES DE 1.00 X 2.50 M DE ALTURA, CON MARCO ELABORADO A BASE DE ÁNGULO APS 1/8" X 1 1/4", BASTIDOR ELABORADO EN PERFIL TUBULAR AC-125 CAL. 18, ADEMÁS 4 REFUERZOS HORIZONTALES Y UNO VERTICAL CON PERFIL TUBULAR AC-125 CAL. 18, RELLENO INTERIOR DE LÁMINA LISA CALIBRE 11 (EN AMBAS CARAS), HERRAJE ELABORADO DE REDONDO LISO 1/2" EN FORMATO 25 X 10 CM, FABRICADO CONFORME A DETALLES Y ESPECIFICACIONES DE PROYECTO, INCLUYE: CERRADURA DE SOBREPONER MODELO C-720 IF IZQUIERDO MARCA PHILLIPS O SIMILAR, 7 BISAGRAS TUBULARES SOLDADAS DE 1/2" MODELO BSO-1/2 MARCA HERMEX O SIMILAR, 3 ANCLAS EN ÁNGULO APS 1/8" X 1 1/4" EN FORMATO DE 10 CM, ABERTURA A 45" Y DE 5 CM, PRIMARIO ANTICORROSIVO Y ESMALTE ALQUIDÁLICO A DOS MANOS COLOR NEGRO SEMI-MATE O SIMILAR, HERRAMIENTA, ACARREOS, ELEVACIONES, ANCLAJES, FIJACIÓN, PLOMEO, AJUSTES, SOLDADURAS, MATERIALES, EQUIPO Y MANO DE OBRA. | PZA | 1 |  |  | 0
DOPI-232 | SUMINISTRO, HABILITADO, FABRICACIÓN Y COLOCACIÓN DE PUERTA ABATIBLE (P-03) CON MEDIDAS TOTALES DE 0.95 X 2.00 M DE ALTURA, CON MARCO ELABORADO A BASE DE ÁNGULO APS 1/8" X 1 1/4", BASTIDOR ELABORADO EN PERFIL TUBULAR AC-125 CAL. 18, ADEMÁS 4 REFUERZOS HORIZONTALES Y UNO VERTICAL CON PERFIL TUBULAR AC-125 CAL. 18, RELLENO INTERIOR DE LÁMINA LISA CALIBRE 11 (EN AMBAS CARAS), HERRAJE ELABORADO DE REDONDO LISO 1/2" EN FORMATO 25 X 10 CM, FABRICADO CONFORME A DETALLES Y ESPECIFICACIONES DE PROYECTO, INCLUYE: CERRADURA DE SOBREPONER MODELO C-720 IF IZQUIERDO MARCA PHILLIPS O SIMILAR, 5 BISAGRAS TUBULARES SOLDADAS DE 1/2" MODELO BSO-1/2 MARCA HERMEX O SIMILAR, 6 ANCLAS EN ÁNGULO APS 1/8" X 1 1/4" EN FORMATO DE 10 CM, ABERTURA A 45" Y DE 5 CM, PRIMARIO ANTICORROSIVO Y ESMALTE ALQUIDÁLICO A DOS MANOS COLOR NEGRO SEMI-MATE O SIMILAR, HERRAMIENTA, ACARREOS, ELEVACIONES, ANCLAJES, FIJACIÓN, PLOMEO, AJUSTES, SOLDADURAS, MATERIALES, EQUIPO Y MANO DE OBRA. | PZA | 1 |  |  | 0
DOPI-233 | SUMINISTRO Y COLOCACIÓN DE VENTANA VT-01, CON MEDIDAS TOTALES DE 1.50 X 1.10 M, ELABORADO DE MARCO A BASE DE SOLERA DE 1/4" X 6" Y PERFIL TUBULAR R-50/AP-200 CAL. 18, ASÍ COMO SOLERA DE 1/4" X 4", CON CRISTAL TEMPLADO DE 6 MM Y PELÍCULA DE SEGURIDAD, CON PROTECCIÓN HORIZONTAL A BASE DE REDONDO LISO DE 1/2" @10 CM, FABRICADO CONFORME A DETALLES Y ESPECIFICACIONES DE PROYECTO, INCLUYE: CERRADURA PUSH LOCK MODELO US063 (CHROME), 8 ANCLAS EN ÁNGULO APS 1/8" X 1 1/4" EN FORMATO DE 10 CM, ABERTURA A 45" Y DE 5 CM, 4 CARROS D-100 SR CON PERNO, PLACA DE ANCLAJE Y GUÍA GP-12, 4 GUÍAS GP-25 NYLON, RIEL U-100 DE 23 X 35 MM, APLICACIÓN DE PRIMARIO ANTICORROSIVO Y ESMALTE ALQUIDÁLICO A 2 MANOS, COLOR NEGRO SEMI-MATE, NIVELACIÓN, DESPERDICIOS, SELLADO PERIMETRAL, SILICÓN, VINIL, HERRAJES, ELEMENTOS DE FIJACIÓN, LIMPIEZA, SOLDADURAS, MANO DE OBRA, EQUIPO Y HERRAMIENTA. | PZA | 4 |  |  | 0
DOPI-234 | SUMINISTRO Y COLOCACIÓN DE VENTANA VT-02, CON MEDIDAS TOTALES DE 3.37 X 1.50 M, ELABORADO DE MARCO A BASE DE SOLERA DE 1/4" X 6" Y PERFIL TUBULAR R-50/AP-200 CAL. 18, ASÍ COMO SOLERA DE 1/4" X 4", CON CRISTAL TEMPLADO DE 6 MM Y PELÍCULA DE SEGURIDAD, CON PROTECCIÓN HORIZONTAL A BASE DE REDONDO LISO DE 1/2" @10 CM, FABRICADO CONFORME A DETALLES Y ESPECIFICACIONES DE PROYECTO, INCLUYE: CERRADURA PUSH LOCK MODELO US063 (CHROME), 14 ANCLAS EN ÁNGULO APS 1/8" X 1 1/4" EN FORMATO DE 10 CM, ABERTURA A 45" Y DE 5 CM, 14 CARROS D-100 SR CON PERNO, PLACA DE ANCLAJE Y GUÍA GP-12, 14 GUÍAS GP-25 NYLON, RIEL U-100 DE 23 X 35 MM, APLICACIÓN DE PRIMARIO ANTICORROSIVO Y ESMALTE ALQUIDÁLICO A 2 MANOS, COLOR NEGRO SEMI-MATE, NIVELACIÓN, DESPERDICIOS, SELLADO PERIMETRAL, SILICÓN, VINIL, HERRAJES, ELEMENTOS DE FIJACIÓN, LIMPIEZA, SOLDADURAS, MANO DE OBRA, EQUIPO Y HERRAMIENTA. | PZA | 2 |  |  | 0
DOPI-235 | SUMINISTRO Y COLOCACIÓN DE VENTANA VT-03, CON MEDIDAS TOTALES DE 2.37 X 1.50 M, ELABORADO DE MARCO A BASE DE SOLERA DE 1/4" X 6" Y PERFIL TUBULAR R-50/AP-200 CAL. 18, ASÍ COMO SOLERA DE 1/4" X 4", CON CRISTAL TEMPLADO DE 6 MM Y PELÍCULA DE SEGURIDAD, CON PROTECCIÓN HORIZONTAL A BASE DE REDONDO LISO DE 1/2" @10 CM, FABRICADO CONFORME A DETALLES Y ESPECIFICACIONES DE PROYECTO, INCLUYE: CERRADURA PUSH LOCK MODELO US063 (CHROME), 9 ANCLAS EN ÁNGULO APS 1/8" X 1 1/4" EN FORMATO DE 10 CM, ABERTURA A 45" Y DE 5 CM, 10 CARROS D-100 SR CON PERNO, PLACA DE ANCLAJE Y GUÍA GP-12, 10 GUÍAS GP-25 NYLON, RIEL U-100 DE 23 X 35 MM, APLICACIÓN DE PRIMARIO ANTICORROSIVO Y ESMALTE ALQUIDÁLICO A 2 MANOS, COLOR NEGRO SEMI-MATE, NIVELACIÓN, DESPERDICIOS, SELLADO PERIMETRAL, SILICÓN, VINIL, HERRAJES, ELEMENTOS DE FIJACIÓN, LIMPIEZA, SOLDADURAS, MANO DE OBRA, EQUIPO Y HERRAMIENTA. | PZA | 2 |  |  | 0
K | VEGETACIÓN Y ARBOLADO |  |  |  |  | 0
DOPI-236 | SUMINISTRO Y PLANTACIÓN DE SANTOLINA (SANTOLINA ROSMARINIFOLIA) DE MÍNIMO 0.25 M DE ALTURA, INCLUYE: HERRAMIENTA, EXCAVACIÓN, AGUA PARA RIEGO, MANO DE OBRA, RIEGO Y CUIDADOS POR 30 DÍAS. | PZA | 48 |  |  | 0
DOPI-237 | SUMINISTRO Y PLANTACIÓN DE ROMERO (ROSMARINUS OFFICINALIS) DE MÍNIMO 0.25 M DE ALTURA, INCLUYE: HERRAMIENTA, EXCAVACIÓN, AGUA PARA RIEGO, MANO DE OBRA, RIEGO Y CUIDADOS POR 30 DÍAS. | PZA | 43 |  |  | 0
DOPI-238 | SUMINISTRO Y COLOCACIÓN DE CAPA DE MULCH DE 10 CM A BASE DE TRONCOS TRITURADOS, INCLUYE: MATERIALES, MANO DE OBRA, EQUIPO Y HERRAMIENTA. | M2 | 27.9 |  |  | 0
DOPI-239 | SUMINISTRO Y PLANTACIÓN DE IPOMEA (IPOMEA BATATA) DE MÍNIMO 0.10 M DE ALTURA, INCLUYE: HERRAMIENTA, EXCAVACIÓN, AGUA PARA RIEGO, MANO DE OBRA, RIEGO Y CUIDADOS POR 30 DÍAS. | PZA | 50 |  |  | 0
DOPI-240 | SUMINISTRO Y PLANTACIÓN DE ÁRBOL LIQUIDÁMBAR (LIQUIDAMBAR STYRACIFLUA) DE MÍNIMO 3.00 M DE ALTURA Y 2" DE DIÁMETRO EN TRONCO, INCLUYE: HERRAMIENTA, EXCAVACIÓN, AGUA PARA RIEGO, MANO DE OBRA, RIEGO Y CUIDADOS POR 30 DÍAS. | PZA | 5 |  |  | 0
DOPI-241 | SUMINISTRO Y PLANTACIÓN DE ÁRBOL FRESNO COMÚN (FRAXINUS EXCELSIOR) DE MÍNIMO 3.00 M DE ALTURA Y 2" DE DIÁMETRO EN TRONCO, INCLUYE: HERRAMIENTA, EXCAVACIÓN, AGUA PARA RIEGO, MANO DE OBRA, RIEGO Y CUIDADOS POR 30 DÍAS. | PZA | 6 |  |  | 0
DOPI-242 | SUMINISTRO Y PLANTACIÓN DE ÁRBOL PRIMAVERA (TABEBUIA DONNELL - SMITHII) DE MÍNIMO 3.00 M DE ALTURA Y 2" DE DIÁMETRO EN TRONCO, INCLUYE: HERRAMIENTA, EXCAVACIÓN, AGUA PARA RIEGO, MANO DE OBRA, RIEGO Y CUIDADOS POR 30 DÍAS. | PZA | 4 |  |  | 0
DOPI-243 | SUMINISTRO Y COLOCACIÓN DE TIERRA VEGETAL PREPARADA PARA JARDINERÍA, INCLUYE: SUMINISTRO, ACARREO, COLOCACIÓN, MANO DE OBRA, EQUIPO Y HERRAMIENTA. | M3 | 2.79 |  |  | 0
L | INSTALACIÓN ELÉCTRICA |  |  |  |  | 0
DOPI-244 | TRAZO PARA LÍNEAS ELÉCTRICAS, INCLUYE: EQUIPO DE TOPOGRAFÍA, MATERIALES PARA SEÑALAMIENTO, MANO DE OBRA, EQUIPO Y HERRAMIENTA. | M | 3.94 |  |  | 0
DOPI-245 | EXCAVACIÓN POR MEDIOS MECÁNICOS EN MATERIAL TIPO II, DE 0.00 A 2.00 M DE PROFUNDIDAD, INCLUYE: AFINE DE PLANTILLA Y TALUDES, ACARREO DEL MATERIAL A BANCO DE OBRA PARA SU POSTERIOR RETIRO, MANO DE OBRA, ABUNDAMIENTO, EQUIPO Y HERRAMIENTA. (MEDIDO EN TERRENO NATURAL POR SECCIÓN). | M3 | 0.63 |  |  | 0
DOPI-246 | RELLENO EN CEPAS O MESETAS CON MATERIAL PRODUCTO DE LA EXCAVACIÓN, COMPACTADO CON EQUIPO DE IMPACTO AL 90% ± 2 DE SU P.V.S.M., PRUEBA AASHTO ESTANDAR, CBR DEL 5% MÍNIMO, EN CAPAS NO MAYORES DE 20 CM, INCLUYE: HERRAMIENTA, INCORPORACIÓN DE AGUA NECESARIA, ACARREOS, ABUNDAMIENTO, EQUIPO Y MANO DE OBRA. | M3 | 0.63 |  |  | 0
DOPI-247 | SUMINISTRO Y COLOCACIÓN DE REGISTRO CFE-RMTB-1, 0.50X0.80X0.65 EN BANQUETA. INCLUYE: HERRAMIENTA, MATERIAL, DESPERDICIO, LIMPIEZA, ACARREO AL SITIO DE COLOCACIÓN, GUIADO Y MANO DE OBRA. | PZA | 1 |  |  | 0
DOPI-248 | SUMINISTRO E INSTALACIÓN DE REGISTRO PREFABRICADO DE CONCRETO PARA ALUMBRADO DE 40X40X60 CM CON TAPA, MARCO Y CONTRAMARCO GALVANIZADO, MARCA CENMEX O SIMILAR, INCLUYE: HERRAMIENTA, SUMINISTRO, FLETES, MANIOBRAS DE CARGA Y DESCARGA, EQUIPO Y MANO DE OBRA. | PZA | 1 |  |  | 0
DOPI-249 | SUMINISTRO E INSTALACIÓN DE REGISTRO PREFABRICADO DE CONCRETO PARA ALUMBRADO DE 40X60X80 CM CON TAPA, MARCO Y CONTRAMARCO GALVANIZADO, MARCA CENMEX O SIMILAR, INCLUYE: HERRAMIENTA, SUMINISTRO, FLETES, MANIOBRAS DE CARGA Y DESCARGA, EQUIPO Y MANO DE OBRA. | PZA | 1 |  |  | 0
DOPI-250 | SUMINISTRO E INSTALACIÓN DE SISTEMA DE TIERRA, INCLUYE: 1 VARILLA COOPER WELD 5/8" X 3.05 M, CARGA CADWELD NO 90, 4.00 M DE CABLE DE COBRE DESNUDO CAL 2, CONECTOR DE VARILLA DE 5/8", INCLUYE: MANO DE OBRA, EQUIPO Y HERRAMIENTA. | PZA | 1 |  |  | 0
DOPI-251 | SUMINISTRO E INSTALACIÓN DE CABLE DE ACERO CON RECUBRIMIENTO DE COBRE TIPO CONDUCLAD ACS7 NO. 9 (46.44 MM2) MCA. CONDUMEX O SIMILAR, INCLUYE: HERRAMIENTA, MATERIALES, DESPERDICIOS, EQUIPO Y MANO DE OBRA. | M | 3 |  |  | 0
DOPI-252 | SUMINISTRO E INSTALACIÓN DE CABLE DE COBRE AWG CALIBRE 12 CON AISLAMIENTO TIPO THHW-LS 90°, 600V, PARA FASES Y NEUTRO, INCLUYE: HERRAMIENTA, MATERIALES, CONEXIÓN, PRUEBAS, EQUIPO Y MANO DE OBRA. | M | 112.98 |  |  | 0
DOPI-253 | SUMINISTRO E INSTALACIÓN DE TUBO PAD RD 19 DE 13 MM DE Ø, INCLUYE: HERRAMIENTA, MATERIALES, DESPERDICIOS, ACARREO AL SITIO DE COLOCACIÓN, GUIADO Y MANO DE OBRA. | M | 3.94 |  |  | 0
DOPI-254 | SUMINISTRO E INSTALACIÓN DE TUBO CONDUIT GALVANIZADO GPD (EMT) DE 13 MM, INCLUYE: HERRAMIENTA, MATERIAL, DESPERDICIO, FIJACIÓN, ACARREO AL SITIO DE COLOCACIÓN, ROSCADO, GUIADO, EQUIPO Y MANO DE OBRA. | M | 35.72 |  |  | 0
DOPI-255 | SUMINISTRO E INSTALACIÓN DE CAJA CUADRADA DE REGISTRO GALVANIZADA REFORZADA CON TAPA PARA TUBO DE 13 MM, INCLUYE: HERRAMIENTA, MATERIAL, DESPERDICIO, ACARREO AL SITIO DE COLOCACIÓN, FIJACION A ESTRUCTURA Y MANO DE OBRA. | PZA | 3 |  |  | 0
DOPI-256 | SUMINISTRO Y COLOCACIÓN DE ABRAZADERA UNICANAL PARA TUBO DE 13 MM, INCLUYE: HERRAMIENTA, MATERIAL, ACARREO AL SITIO DE COLOCACIÓN Y MANO DE OBRA. | PZA | 12 |  |  | 0
DOPI-257 | SUMINISTRO E INSTALACIÓN DE CONECTOR PARA TUBO CONDUIT GALVANIZADO DE 13 MM, INCLUYE: HERRAMIENTA, MATERIAL, DESPERDICIO, ACARREO AL SITIO DE COLOCACIÓN, GUIADO Y MANO DE OBRA. | PZA | 4 |  |  | 0
DOPI-258 | SUMINISTRO E INSTALACIÓN DE COPLE TIPO AMERICANO PARA TUBO CONDUIT GALVANIZADO DE 13 MM, INCLUYE: HERRAMIENTA, MATERIAL, DESPERDICIO, ACARREO AL SITIO DE COLOCACIÓN, GUIADO Y MANO DE OBRA. | PZA | 14 |  |  | 0
DOPI-259 | SUMINISTRO E INSTALACIÓN DE LUMINARIA TIPO CAMPANA DE GRADO INDUSTRIAL, SERIE BL, MOD. BI-H9 O SIMILAR, 200W 100-277V, 4000K IP65, COLOR NEGRO, FLUJO LUMINOSO DE 32,000 LM, IRC >70, CON SUPRESOR DE PICO DRIVER BUILT-IN 10 KV, 60 HZ, INCLUYE: ARGOLLA CON TORNILLO M12, HERRAMIENTA, ACARREOS, FIJACIÓN, CONEXIONES, AJUSTES, PRUEBAS, MATERIALES, ELEVACIONES, EQUIPO Y MANO DE OBRA. | PZA | 4 |  |  | 0
DOPI-260 | SUMINISTRO Y COLOCACIÓN DE INTERRUPTOR TERMOMAGNÉTICO DERIVADO DE 1X15 A, QO115 O SIMILAR, INCLUYE: HERRAMIENTAS, ACARREO DE MATERIALES AL SITIO DE SU COLOCACIÓN, PRUEBAS, AJUSTES Y MANO DE OBRA. | PZA | 1 |  |  | 0
M | LIMPIEZA |  |  |  |  | 0
DOPI-261 | LIMPIEZA GRUESA DE OBRA, INCLUYE: ACARREO A BANCO DE OBRA, MANO DE OBRA, EQUIPO Y HERRAMIENTA. | M2 | 722.37 |  |  | 0
RESUMEN DE PARTIDAS
Estructura con lonaria, rehabilitación de cancha de usos múltiples/patio cívico, accesibilidad universal y obras complementarias en la Primaria Rural Federal Carlos de lcaza, clave 14DPR4183Z, calle El Resplandor, El Zapote, Municipio de Zapopan, Jalisco.
A | PRELIMINARES |  |  |  |  | 0
B | BANQUETA EN ÁREA EXTERIOR |  |  |  |  | 0
B1 | EXCAVACIONES Y RELLENOS |  |  |  |  | 0
B2 | BANQUETAS Y RAMPAS DE ACCESO |  |  |  |  | 0
B3 | ÁREAS VERDES |  |  |  |  | 0
C | REHABILITACIÓN DE INGRESO DE ALUMNADO |  |  |  |  | 0
C1 | EXCAVACIONES Y RELLENOS |  |  |  |  | 0
C2 | CIMENTACIÓN Y MUROS DE CONCRETO |  |  |  |  | 0
C3 | ESTRUCTURA |  |  |  |  | 0
C4 | LOSA LLENA DE CONCRETO |  |  |  |  | 0
C5 | PORTÓN DE INGRESO |  |  |  |  | 0
C6 | PLACA CONMEMORATIVA |  |  |  |  | 0
C7 | BARRERAS DE SEGURIDAD |  |  |  |  | 0
D | ANDADORES Y RAMPAS DE ACCESO UNIVERSAL |  |  |  |  | 0
D1 | EXCAVACIONES Y RELLENOS |  |  |  |  | 0
D2 | MUROS DE CONTENCIÓN PARA RAMPAS |  |  |  |  | 0
D3 | BARANDAL |  |  |  |  | 0
D4 | ESCALONES |  |  |  |  | 0
D5 | PISOS DE CONCRETO |  |  |  |  | 0
E | MOBILIARIO URBANO |  |  |  |  | 0
F | CANCHA DE USOS MÚLTIPLES |  |  |  |  | 0
F1 | EXCAVACIONES Y RELLENOS |  |  |  |  | 0
F2 | LOSA DE CONCRETO Y ALBAÑILERÍAS |  |  |  |  | 0
F3 | BALIZAMIENTO |  |  |  |  | 0
F4 | MOBILIARIO |  |  |  |  | 0
G | ESTRUCTURA CON LONARIA |  |  |  |  | 0
G1 | ESTRUCTURA CON LONARIA |  |  |  |  | 0
G2 | CIMENTACIÓN |  |  |  |  | 0
G3 | ESTRUCTURA |  |  |  |  | 0
G4 | LONARIA |  |  |  |  | 0
H | MURO PERIMETRAL DE ALBAÑILERÍA Y HERRERÍA |  |  |  |  | 0
H1 | EXCAVACIONES Y RELLENOS |  |  |  |  | 0
H2 | CIMENTACIÓN |  |  |  |  | 0
H3 | MURO DE ALBAÑILERÍA |  |  |  |  | 0
H4 | REJA PERIMETRAL |  |  |  |  | 0
I | PÉRGOLA INTERIOR |  |  |  |  | 0
I1 | EXCAVACIONES Y RELLENOS |  |  |  |  | 0
I2 | CIMENTACIÓN |  |  |  |  | 0
I3 | ESTRUCTURA Y CUBIERTA |  |  |  |  | 0
J | PUERTAS Y VENTANAS DE HERRERÍA |  |  |  |  | 0
K | VEGETACIÓN Y ARBOLADO |  |  |  |  | 0
L | INSTALACIÓN ELÉCTRICA |  |  |  |  | 0
M | LIMPIEZA |  |  |  |  | 0
IMPORTE TOTAL CON LETRA |  |  |  | SUBTOTAL M. N. |  | 0
|  |  |  | IVA M. N. |  | 0
|  |  |  | TOTAL M. N. |  | 0