## CATÁLOGO
| MUNICIPIO DE ZAPOPAN, JALISCO | LICITACIÓN PÚBLICA No.
| DIRECCIÓN DE OBRAS PÚBLICAS E INFRAESTRUCTURA. | DOPI-MUN-RM-IE-LP-105-2025
UNIDAD DE PRESUPUESTOS Y CONTRATACION DE OBRA PUBLICA
| DESCRIPCIÓN GENERAL DE LOS TRABAJOS: |  |  | FECHA DE INICIO:
| Estructura con lonaria, rehabilitación de cancha de usos múltiples/patio cívico, accesibilidad universal y obras complementarias en la Secundaria Técnica 157 Severiano Casillas Ramírez, clave 14DST0061Z, calle Lirio, La Magdalena, municipio de Zapopan, Jalisco. |  |  | FECHA DE TERMINACIÓN:
PLAZO DE EJECUCIÓN:
FECHA DE PRESENTACIÓN:
| RAZÓN SOCIAL DEL LICITANTE: | NOMBRE, CARGO Y FIRMA DEL LICITANTE |  |  |  | DOCUMENTO
PE 1
CATÁLOGO DE CONCEPTOS
CLAVE | DESCRIPCIÓN | UNIDAD | CANTIDAD | PRECIO UNITARIO ($) | PRECIO UNITARIO ($) CON LETRA | IMPORTE ($) M. N.
A | PRELIMINARES |  |  |  |  | 0
DOPI-001 | DEMOLICIÓN POR MEDIOS MECÁNICOS DE PISOS DE CONCRETO SIMPLE Y/O BANQUETAS, INCLUYE: HERRAMIENTA, CORTE CON DISCO DE DIAMANTE PARA DELIMITAR ÁREA, ACARREO DEL MATERIAL A BANCO DE OBRA PARA SU POSTERIOR RETIRO, VOLUMEN MEDIDO EN SECCIÓN, ABUNDAMIENTO, EQUIPO Y MANO DE OBRA. | M3 | 67.47 |  |  | 0
DOPI-002 | DEMOLICIÓN POR MEDIOS MANUALES DE CONCRETO SIMPLE EN PISOS DE CONCRETO Y/O BANQUETAS, INCLUYE: HERRAMIENTA, CORTE CON DISCO DE DIAMANTE PARA DELIMITAR ÁREA, ACARREO DEL MATERIAL A BANCO DE OBRA PARA SU POSTERIOR RETIRO, VOLUMEN MEDIDO EN SECCIÓN, ABUNDAMIENTO, EQUIPO MENOR Y MANO DE OBRA. | M3 | 2.63 |  |  | 0
DOPI-003 | DEMOLICIÓN DE GUARNICIÓN DE CONCRETO SIMPLE POR MEDIOS MECÁNICOS, INCLUYE: HERRAMIENTA, CORTE CON DISCO DE DIAMANTE PARA DELIMITAR ÁREA, ACARREO DEL MATERIAL A BANCO DE OBRA PARA SU POSTERIOR RETIRO, VOLUMEN MEDIDO EN SECCIÓN, ABUNDAMIENTO, EQUIPO Y MANO DE OBRA. | M3 | 6.44 |  |  | 0
DOPI-004 | DEMOLICIÓN POR MEDIOS MECÁNICOS DE MURO DE LADRILLO DE LAMA Y/O BLOCK, INCLUYE: HERRAMIENTA, DEMOLICIÓN DE DALAS, CADENAS Y CASTILLOS, RECUBRIMIENTOS Y APLANADOS, ACARREO DEL MATERIAL A BANCO DE OBRA PARA SU POSTERIOR RETIRO, LIMPIEZA DEL ÁREA DE LOS TRABAJOS, VOLUMEN MEDIDO EN SECCIONES, ABUNDAMIENTO, EQUIPO Y MANO DE OBRA. | M3 | 2.55 |  |  | 0
DOPI-005 | DEMOLICIÓN POR MEDIOS MANUALES DE MURO DE LADRILLO DE LAMA Y/O BLOCK, INCLUYE: HERRAMIENTA, DEMOLICIÓN DE DALAS, CADENAS Y CASTILLOS, RECUBRIMIENTOS Y APLANADOS, ACARREO DEL MATERIAL A BANCO DE OBRA PARA SU POSTERIOR RETIRO, LIMPIEZA DEL ÁREA DE LOS TRABAJOS, VOLUMEN MEDIDO EN SECCIONES, ABUNDAMIENTO, EQUIPO MENOR Y MANO DE OBRA. | M3 | 0.32 |  |  | 0
DOPI-006 | DEMOLICIÓN POR MEDIOS MECÁNICOS DE ELEMENTOS ESTRUCTURALES DE CONCRETO ARMADO, INCLUYE: HERRAMIENTA, CORTE DE ACERO, ACARREO DEL MATERIAL A BANCO DE OBRA PARA SU POSTERIOR RETIRO Y LIMPIEZA DEL ÁREA DE LOS TRABAJOS, VOLUMEN MEDIDO E SECCIONES, ABUNDAMIENTO, EQUIPO MENOR Y MANO DE OBRA. | M3 | 0.51 |  |  | 0
DOPI-007 | DEMOLICIÓN DE MAMPOSTERÍA POR MEDIOS MECÁNICOS, INCLUYE: HERRAMIENTA, ACOPIO DE LOS MATERIALES PARA SU POSTERIOR RETIRO, VOLUMEN MEDIDO EN SECCIONES, ABUNDAMIENTO, EQUIPO Y MANO DE OBRA. | M3 | 2.81 |  |  | 0
DOPI-008 | DEMOLICIÓN POR MEDIOS MECÁNICOS DE REPISÓN DE CONCRETO EXISTENTE, CON MEDIDAS PROMEDIO DE 0.50 M DE ANCHO Y HASTA 10 CM DE ESPESOR, INCLUYE: HERRAMIENTA, ACARREO DEL MATERIAL A BANCO DE OBRA PARA SU POSTERIOR RETIRO, EQUIPO Y MANO DE OBRA. | M3 | 0.21 |  |  | 0
DOPI-009 | DEMOLICIÓN POR MEDIOS MANUALES DE APLANADO EN MURO EXISTENTE CON ESPESOR DE 2.00 A 3.00 CM PROMEDIO, INCLUYE: HERRAMIENTA, ACARREO DEL MATERIAL A BANCO DE OBRA PARA SU POSTERIOR RETIRO, ABUNDAMIENTO, EQUIPO MENOR Y MANO DE OBRA. | M2 | 60.72 |  |  | 0
DOPI-010 | DESMONTAJE DE CUBIERTA DE LÁMINA A BASE DE POLICARBONATO, A CUALQUIER ALTURA, INCLUYE: HERRAMIENTA, ACARREOS, ANDAMIOS, EQUIPO Y MANO DE OBRA. | M2 | 52.89 |  |  | 0
DOPI-011 | DESMONTAJE Y RETIRO DE PORTÓN DE INGRESO, ELABORADO A BASE DE HERRERÍA ABIERTA CON PERFILES PTR, TUBULARES, ETC., INCLUYE: HERRAMIENTA, CORTES CON EQUIPO, RETIRO DE MARCOS, DEMOLICIÓN EN MUROS Y CASTILLOS PARA RETIRO DE ANCLAS, ACARREOS DENTRO Y FUERA DE LA OBRA A LUGAR AUTORIZADO POR SUPERVISIÓN, EQUIPO Y MANO DE OBRA. | M2 | 8.15 |  |  | 0
DOPI-012 | DESMONTAJE Y RETIRO DE CERCA PERIMETRAL, ELABORADO A BASE DE HERRERÍA ABIERTA CON PERFILES PTR, TUBULARES, ETC., INCLUYE: HERRAMIENTA, CORTES CON EQUIPO, RETIRO DE MARCOS, DEMOLICIÓN EN MUROS Y CASTILLOS PARA RETIRO DE ANCLAS, ACARREOS DENTRO Y FUERA DE LA OBRA A LUGAR AUTORIZADO POR SUPERVISIÓN, EQUIPO Y MANO DE OBRA. | M2 | 12.05 |  |  | 0
DOPI-013 | RETIRO Y REUBICACIÓN DE POSTE DE MADERA DE TELMEX DE 7.00 A 10.00 M DE ALTURA, INCLUYE: HERRAMIENTA, DESCONEXIÓN Y SOSTENIMIENTO DE CABLEADO, DESMONTAJE DE POSTE Y COLOCACIÓN EN SU NUEVA UBICACIÓN, ALINEADO Y PLOMEADO, ACOSTILLADO Y RELLENO DE LA CEPA, CONEXIÓN, EQUIPO Y MANO DE OBRA ESPECIALIZADA. | PZA | 2 |  |  | 0
DOPI-014 | CARGA MECÁNICA Y ACARREO EN CAMIÓN DE MATERIAL PRODUCTO DE EXCAVACIÓN, DEMOLICIÓN Y/O ESCOMBROS, A 1ER KILÓMETRO DE DISTANCIA, VOLUMEN MEDIDO EN SECCIONES, INCLUYE: REGALÍAS AL BANCO DE TIRO Y ABUNDAMIENTO. | M3 | 84.97 |  |  | 0
DOPI-015 | ACARREO EN CAMIÓN DE MATERIAL PRODUCTO DE EXCAVACIONES, DEMOLICIONES Y/O ESCOMBROS, EN KILÓMETROS SUBSECUENTES. VOLUMEN MEDIDO EN SECCIONES, INCLUYE: ABUNDAMIENTO. | M3-KM | 424.85 |  |  | 0
B | BANQUETA PEATONAL AL EXTERIOR DEL PLANTEL |  |  |  |  | 0
B1 | EXCAVACIONES Y RELLENOS |  |  |  |  | 0
DOPI-016 | TRAZO Y NIVELACIÓN CON EQUIPO TOPOGRÁFICO DEL TERRENO ESTABLECIENDO EJES Y REFERENCIAS Y BANCOS DE NIVEL, INCLUYE: HERRAMIENTA, CRUCETAS, ESTACAS, HILOS, MARCAS Y TRAZOS CON CALHIDRA, EQUIPO Y MANO DE OBRA. | M2 | 286.01 |  |  | 0
DOPI-017 | EXCAVACIÓN POR MEDIOS MANUALES EN MATERIAL TIPO II, DE 0.00 A -2.00 M DE PROFUNDIDAD, INCLUYE: AFINE DE PLANTILLA Y TALUDES, ACARREO DEL MATERIAL A BANCO DE OBRA PARA SU POSTERIOR RETIRO, MANO DE OBRA, ABUNDAMIENTO, EQUIPO Y HERRAMIENTA. (MEDIDO EN TERRENO NATURAL POR SECCIÓN). | M3 | 12.87 |  |  | 0
DOPI-018 | ESCARIFICACIÓN DEL TERRENO NATURAL DE 15 CM DE ESPESOR POR MEDIOS MECÁNICOS, COMPACTADO CON EQUIPO DE IMPACTO AL 90% ± 2 DE SU P.V.S.M., PRUEBA AASHTO ESTANDAR, CBR DEL 5% MÍNIMO, INCLUYE: AFINE DE LA SUPERFICIE, EXTENDIDO DEL MATERIAL, HOMOGENIZADO, COMPACTADO, MANO DE OBRA, EQUIPO Y HERRAMIENTA. | M2 | 200.21 |  |  | 0
DOPI-019 | RELLENO EN CEPAS O MESETAS CON MATERIAL PRODUCTO DE LA EXCAVACIÓN, COMPACTADO CON EQUIPO DE IMPACTO AL 90% ± 2 DE SU P.V.S.M., PRUEBA AASHTO ESTANDAR, CBR DEL 5% MÍNIMO, EN CAPAS NO MAYORES DE 20 CM, INCLUYE: HERRAMIENTA, INCORPORACIÓN DE AGUA NECESARIA, ACARREOS, ABUNDAMIENTO, EQUIPO Y MANO DE OBRA. | M3 | 5.15 |  |  | 0
DOPI-020 | RELLENO EN CEPAS O MESETAS CON MATERIAL DE BANCO (TEPETATE), COMPACTADO CON EQUIPO DE IMPACTO AL 90% ± 2 DE SU P.V.S.M., PRUEBA AASHTO ESTÁNDAR, CBR DEL 5% MÍNIMO, EN CAPAS NO MAYORES DE 20 CM, INCLUYE: HERRAMIENTA, INCORPORACIÓN DE AGUA NECESARIA, MEDIDO EN TERRENO NATURAL POR SECCIÓN SEGÚN PROYECTOS, ABUNDAMIENTO, EQUIPO Y MANO DE OBRA. | M3 | 7.72 |  |  | 0
DOPI-021 | CARGA MECÁNICA Y ACARREO EN CAMIÓN DE MATERIAL PRODUCTO DE EXCAVACIÓN, DEMOLICIÓN Y/O ESCOMBROS, A 1ER KILÓMETRO DE DISTANCIA, VOLUMEN MEDIDO EN SECCIONES, INCLUYE: REGALÍAS AL BANCO DE TIRO Y ABUNDAMIENTO. | M3 | 7.72 |  |  | 0
DOPI-022 | ACARREO EN CAMIÓN DE MATERIAL PRODUCTO DE EXCAVACIONES, DEMOLICIONES Y/O ESCOMBROS, EN KILÓMETROS SUBSECUENTES. VOLUMEN MEDIDO EN SECCIONES, INCLUYE: ABUNDAMIENTO. | M3-KM | 38.6 |  |  | 0
B2 | BANQUETA PEATONAL |  |  |  |  | 0
DOPI-023 | GUARNICIÓN TIPO "I" EN SECCIÓN TOTAL DE 20X35 CM DE ALTURA INCLUYE CORONA DE 15 CM DE ALTURA CON SECCIÓN REDUCIDA DE 20 CM A 15 CM, A BASE DE CONCRETO PREMEZCLADO F'C= 300 KG/CM2, T.M.A. 19 MM, R.N., ACABADO APARENTE Y TERMINADO BOLEADO EN 1 ARISTA SUPERIOR, INCLUYE: CIMBRA, DESCIMBRA, COLADO, MATERIALES, CURADO, DESPERDICIOS, MANO DE OBRA, PRUEBAS DE LABORATORIO, EQUIPO Y HERRAMIENTA. | M | 105.27 |  |  | 0
DOPI-024 | GUARNICIÓN DE AJUSTE TIPO "I" EN SECCIÓN 20 CM DE ANCHO POR UNA ALTURA PROMEDIO DE 20 A 24 CM A BASE DE CONCRETO PREMEZCLADO F'C= 300 KG/CM2, T.M.A. 19 MM, R.N., ACABADO APARENTE, INCLUYE: HERRAMIENTA, CIMBRA, DESCIMBRA, COLADO, MATERIALES, CURADO, DESPERDICIOS, MANO DE OBRA, PRUEBAS DE LABORATORIO, EQUIPO Y HERRAMIENTA. | M | 37.97 |  |  | 0
DOPI-025 | SUMINISTRO Y COLOCACIÓN DE MACHUELO PREFABRICADO F´C= 250 KG/CM2, TIPO LINEAL DE 12 CM DE ANCHO X 25 CM DE ALTURA X LARGO VARIABLE, EN CONCRETO NATURAL, INCLUYE: HERRAMIENTA, ACARREOS, CORTES, DESPERDICIOS, NIVELADO, MATERIALES, EQUIPO Y MANO DE OBRA. | M | 7.56 |  |  | 0
DOPI-026 | CENEFA CON UN ESPESOR TOTAL DE 10 CM, A BASE DE ADOQUÍN TRAPECIO CON MEDIDAS: 10 X 11 X 22 CM Y 6 CM DE ESPESOR, COLOR NEGRO, CON UNA RESISTENCIA DE 250 KG/CM2 (MODULADO SEGÚN PROYECTO), INCLUYE: HERRAMIENTA, CAMA DE ASIENTO DE 4 CM DE ESPESOR A BASE DE ARENA FINA LIBRE DE IMPUREZAS, CON UNA HUMEDAD UNIFORME, BARRIDO CON ESCOBA DE CERDAS SUAVES CON ARENA FINA SECA (SIN ARCILLAS), VIBRADO CON VIBRO COMPACTADORA, ACARREOS, CORTES, DESPERDICIOS, NIVELADO, MATERIALES, EQUIPO Y MANO DE OBRA. | M2 | 58.75 |  |  | 0
DOPI-027 | BANQUETA DE 10 CM DE ESPESOR DE CONCRETO PREMEZCLADO F'C= 200 KG/CM2., R.N., T.M.A. 19 MM, CON ACABADO ESCOBILLADO, INCLUYE: CIMBRA, DESCIMBRA, COLADO, CURADO, MATERIALES, ACARREOS, DESPERDICIOS, MANO DE OBRA, PRUEBAS DE LABORATORIO, EQUIPO Y HERRAMIENTA. | M2 | 227.26 |  |  | 0
DOPI-028 | SUMINISTRO Y COLOCACIÓN DE MALLA ELECTROSOLDADA 6X6-10/10, INCLUYE: HABILITADO, DESPERDICIOS, CORTES, AJUSTES, ALAMBRE, TRASLAPES, SILLETAS, MATERIAL DE FIJACIÓN, ACARREO DEL MATERIAL AL SITIO DE SU COLOCACIÓN, MANO DE OBRA Y HERRAMIENTA. | M2 | 61.36 |  |  | 0
DOPI-029 | CORTE CON DISCO DE DIAMANTE HASTA 1/3 DE ESPESOR DE LA LOSA Y HASTA 3 MM DE ANCHO, INCLUYE: EQUIPO, DISCO DE DIAMANTE, HERRAMIENTA Y MANO DE OBRA. | M | 195.58 |  |  | 0
DOPI-030 | FORJADO DE ESCALÓN DE 30X15 CM A BASE DE BLOCK DE JALCRETO 11X14X28 CM, ASENTADO Y APLANADO DE 2.5 CM DE ESPESOR CON MORTERO CEMENTO- ARENA 1:3; ACABADO PULIDO O APALILLADO, INCLUYE: MATERIAL, DESPERDICIOS, MANO DE OBRA, HERRAMIENTA, EQUIPO Y ACARREOS. | M | 4.21 |  |  | 0
DOPI-031 | HUELLA DE 30 CM DE ANCHO Y 5 CM DE ESPESOR A BASE DE CONCRETO PREMEZCLADO F'C= 200 KG/CM2., R.N., T.M.A. 19 MM, ACABADO ESCOBILLADO, INCLUYE: CIMBRA PERIMETRAL, COLADO, CURADO, MATERIAL, DESPERDICIOS, MANO DE OBRA, HERRAMIENTA, EQUIPO Y ACARREOS. | M | 4.21 |  |  | 0
DOPI-032 | MURO DE BLOCK DE JALCRETO DE 11X14X28 CM A SOGA, ASENTADO CON MORTERO CEMENTO-ARENA 1:3, ACABADO COMÚN, INCLUYE: TRAZO, NIVELACIÓN, PLOMEO, MATERIALES, DESPERDICIOS, MANO DE OBRA, HERRAMIENTA, ANDAMIOS, EQUIPO Y ACARREOS. | M2 | 7.54 |  |  | 0
DOPI-033 | APLANADO DE 2 CM DE ESPESOR EN MURO CON MORTERO CEMENTO-ARENA 1:4, ACABADO FINO, INCLUYE: MATERIALES, ACARREOS, DESPERDICIOS, MANO DE OBRA, PLOMEADO, NIVELADO, REGLEADO, RECORTES, MANO DE OBRA, EQUIPO Y HERRAMIENTA. | M2 | 7.54 |  |  | 0
DOPI-034 | SUMINISTRO Y APLICACIÓN DE PINTURA VINÍLICA LÍNEA VINIMEX PREMIUM DE COMEX O SIMILAR, CON DOS APLICACIONES COMO MINIMO, LIMPIANDO Y PREPARANDO LA SUPERFICIE, INCLUYE: SELLADOR VINILICO, MATERIALES, DESPERDICIOS, MANO DE OBRA, ANDAMIOS, EQUIPO, HERRAMIENTA Y ACARREOS. | M2 | 7.54 |  |  | 0
DOPI-035 | SUMINISTRO Y COLOCACIÓN DE BOLARDO DE 6" DE DIÁMETRO, COLOR GRIS MARTILLO CON PINTURA ELECTROSTÁTICA, FABRICADO EN TUBO DE ACERO AL CARBÓN CEDULA 30, DE 1.10 M DE LONGITUD (0.75 M VISIBLE Y 0.35 M OCULTO), TAPA SUPERIOR DE PLACA 3/16" C/ESCUDO EN ACERO INOXIDABLE (RECORTE LASER), 3 CALCOMANÍAS COLOR BLANCO REFLEJANTE GRADO DIAMANTE DE 3 CM DE ANCHO, 4 ANILLOS DE HERRERÍA PARA PROTEGER PLACA Y CALCOMANÍAS REFLEJANTES (VER DETALLE EN PROYECTO), CON ANCLAS SOLDADAS DE VARILLA DE 1/2" DE 10 CM PARA SU ANCLAJE, INCLUYE: DADO DE CONCRETO F´C= 150 KG/CM2 HECHO EN OBRA DE 40X40X40 CM, ACARREOS, MATERIALES, MANO DE OBRA, EQUIPO Y HERRAMIENTA. | PZA | 7 |  |  | 0
DOPI-036 | SUMINISTRO Y COLOCACIÓN DE GUÍA PODOTÁCTIL PUNTUAL Y/O AVANCE CON LÍNEAS, PREFABRICADA A BASE DE CONCRETO VIBROPRENSADO, RESISTENCIA DE F´C= 250 KG/CM2, MEDIDAS DE 40 X 40 X 4 CM, COLOR NEGRO 2500, CON SELLADOR ACRILICO LIBRE DE SOLVENTES MATE, JUNTA DE 2 A 3 MM DE ESPESOR COMO MÍNIMO DE SEPARACIÓN, ASENTADO CON MORTERO CEMENTO-ARENA 1:3 DE 2 CM MÍNIMO, INCLUYE: MATERIALES, ACARREOS, ALMACENAJES, PREPARACIÓN DE LA SUPERFICIE, RECORTES, DESPERDICIOS, AJUSTES, EQUIPO, ASÍ COMO LA LIMPIEZA PARCIAL Y TOTAL AL INICIO Y FINAL DE ESTA ACTIVIDAD, MANO DE OBRA Y HERRAMIENTA. | PZA | 64 |  |  | 0
B3 | ÁREAS VERDES |  |  |  |  | 0
DOPI-037 | SUMINISTRO Y PLANTACIÓN DE ÁRBOL OLIVO NEGRO DE MÍNIMO 2.00 M DE ALTURA Y 2" DE DIÁMETRO EN TRONCO, INCLUYE: HERRAMIENTA, EXCAVACIÓN, AGUA PARA RIEGO, MANO DE OBRA, RIEGO Y CUIDADOS POR 30 DÍAS. | PZA | 1 |  |  | 0
DOPI-038 | SUMINISTRO Y PLANTACIÓN DE ÁRBOL CALLISTEMON DE MÍNIMO 2.00 M DE ALTURA Y 2" DE DIÁMETRO EN TRONCO, INCLUYE: HERRAMIENTA, EXCAVACIÓN, AGUA PARA RIEGO, MANO DE OBRA, RIEGO Y CUIDADOS POR 30 DÍAS. | PZA | 1 |  |  | 0
DOPI-039 | SUMINISTRO Y PLANTACIÓN DE ÁRBOL GUAYABO FRESA DE MÍNIMO 2.00 M DE ALTURA Y 2" DE DIÁMETRO EN TRONCO, INCLUYE: HERRAMIENTA, EXCAVACIÓN, AGUA PARA RIEGO, MANO DE OBRA, RIEGO Y CUIDADOS POR 30 DÍAS. | PZA | 1 |  |  | 0
DOPI-040 | SUMINISTRO Y PLANTACIÓN DE ÁRBOL PRIMAVERA DE MÍNIMO 2.00 M DE ALTURA Y 2" DE DIÁMETRO EN TRONCO, INCLUYE: HERRAMIENTA, EXCAVACIÓN, AGUA PARA RIEGO, MANO DE OBRA, RIEGO Y CUIDADOS POR 30 DÍAS. | PZA | 1 |  |  | 0
DOPI-041 | SUMINISTRO Y PLANTACIÓN DE ÁRBOL ROSA MORADA DE MÍNIMO 2.00 M DE ALTURA Y 2" DE DIÁMETRO EN TRONCO, INCLUYE: HERRAMIENTA, EXCAVACIÓN, AGUA PARA RIEGO, MANO DE OBRA, RIEGO Y CUIDADOS POR 30 DÍAS. | PZA | 1 |  |  | 0
DOPI-042 | SUMINISTRO Y PLANTACIÓN DE ÁRBOL MAJAGUA DE MÍNIMO 2.00 M DE ALTURA Y 2" DE DIÁMETRO EN TRONCO, INCLUYE: HERRAMIENTA, EXCAVACIÓN, AGUA PARA RIEGO, MANO DE OBRA, RIEGO Y CUIDADOS POR 30 DÍAS. | PZA | 1 |  |  | 0
DOPI-043 | SUMINISTRO Y PLANTACIÓN DE ÁRBOL ATMOSFÉRICA DE MÍNIMO 2.00 M DE ALTURA Y 2" DE DIÁMETRO EN TRONCO, INCLUYE: HERRAMIENTA, EXCAVACIÓN, AGUA PARA RIEGO, MANO DE OBRA, RIEGO Y CUIDADOS POR 30 DÍAS. | PZA | 1 |  |  | 0
DOPI-044 | SUMINISTRO Y PLANTACIÓN DE PLANTA DEDO-MORO A RAZÓN DE 20 PZAS POR M2 DE 12 CM DE LARGO PROMEDIO, INCLUYE: EXCAVACIÓN, AGUA PARA RIEGO, HERRAMIENTA, MANO DE OBRA, RIEGO Y CUIDADOS POR 30 DÍAS. | M2 | 5.67 |  |  | 0
DOPI-045 | SUMINISTRO Y COLOCACIÓN DE TIERRA VEGETAL PREPARADA PARA JARDINERÍA, INCLUYE: SUMINISTRO, ACARREO, COLOCACIÓN, MANO DE OBRA, EQUIPO Y HERRAMIENTA. | M3 | 0.85 |  |  | 0
B4 | SEÑALAMIENTO VERTICAL |  |  |  |  | 0
DOPI-046 | SUMINISTRO Y COLOCACIÓN DE SEÑALAMIENTO VERTICAL (RESTRICTIVO, INFORMATIVO O PREVENTIVO) DE 0.61X0.61 M EN LÁMINA GALVANIZADA CALIBRE 16, CON PELÍCULA REFLEJANTE ALTA INTENSIDAD, INCLUYE: HERRAMIENTA, SUMINISTRO Y COLOCACIÓN, POSTE DE PTR GALVANIZADO DE 2"X2" Y CON ALTURA LIBRE DE MÍNIMO 2.50 M DESDE NIVEL DE SUELO A PARTE INFERIOR DEL TABLERO DE LA SEÑAL EN CALIBRE 12, DADO DE CONCRETO DE F´C= 150 KG/CM2 HECHO EN OBRA DE 40X40X80 CM, MATERIALES, MANO DE OBRA, EQUIPO Y HERRAMIENTA. | PZA | 4 |  |  | 0
DOPI-047 | SUMINISTRO Y COLOCACIÓN DE SEÑALAMIENTO VERTICAL (RESTRICTIVO, INFORMATIVO O PREVENTIVO) DE 0.61X0.61 M EN LÁMINA GALVANIZADA CALIBRE 16, CON PELÍCULA REFLEJANTE ALTA INTENSIDAD, ADICIONAL UN TABLERO DE 0.61 X 0.20 M EN LÁMINA GALVANIZADA CALIBRE 16, CON PELÍCULA REFLEJANTE ALTA INTENSIDAD, INCLUYE: HERRAMIENTA, SUMINISTRO Y COLOCACIÓN, POSTE DE PTR GALVANIZADO DE 2"X2" Y CON ALTURA LIBRE DE MÍNIMO 2.50 M DESDE NIVEL DE SUELO A PARTE INFERIOR DEL TABLERO DE LA SEÑAL EN CALIBRE 12, DADO DE CONCRETO DE F¨C= 150 KG/CM2 HECHO EN OBRA DE 40X40X80 CM, MATERIALES, MANO DE OBRA, EQUIPO Y HERRAMIENTA. | PZA | 1 |  |  | 0
DOPI-048 | SUMINISTRO Y COLOCACIÓN DE SEÑALAMIENTO VERTICAL SR-37 (DE 61 CM X 20 CM - SENTIDO DEL FLUJO VEHICULAR), EN LÁMINA GALVANIZADA CALIBRE 16, CON PELÍCULA REFLEJANTE ALTA INTENSIDAD, UBICAR EN PARAMENTOS, INCLUYE: HERRAMIENTA, SUMINISTRO Y COLOCACIÓN, MATERIALES, EQUIPO Y MANO DE OBRA. | PZA | 2 |  |  | 0
C | REHABILITACIÓN DE INGRESO DE ALUMNADO |  |  |  |  | 0
C1 | EXCAVACIONES Y RELLENOS |  |  |  |  | 0
DOPI-049 | TRAZO Y NIVELACIÓN CON EQUIPO TOPOGRÁFICO DEL TERRENO ESTABLECIENDO EJES Y REFERENCIAS Y BANCOS DE NIVEL, INCLUYE: HERRAMIENTA, CRUCETAS, ESTACAS, HILOS, MARCAS Y TRAZOS CON CALHIDRA, EQUIPO Y MANO DE OBRA. | M2 | 5.62 |  |  | 0
DOPI-050 | EXCAVACIÓN POR MEDIOS MECÁNICOS EN MATERIAL TIPO II, DE 0.00 A 2.00 M DE PROFUNDIDAD, INCLUYE: AFINE DE PLANTILLA Y TALUDES, ACARREO DEL MATERIAL A BANCO DE OBRA PARA SU POSTERIOR RETIRO, MANO DE OBRA, ABUNDAMIENTO, EQUIPO Y HERRAMIENTA. (MEDIDO EN TERRENO NATURAL POR SECCIÓN). | M3 | 5.9 |  |  | 0
DOPI-051 | RELLENO EN CEPAS O MESETAS CON MATERIAL PRODUCTO DE LA EXCAVACIÓN, COMPACTADO CON EQUIPO DE IMPACTO AL 95% ± 2 DE SU P.V.S.M., PRUEBA AASHTO ESTANDAR, CBR DEL 5% MÍNIMO, EN CAPAS NO MAYORES DE 20 CM, INCLUYE: HERRAMIENTA, INCORPORACIÓN DE AGUA NECESARIA, ACARREOS, ABUNDAMIENTO, EQUIPO Y MANO DE OBRA. | M3 | 0.7 |  |  | 0
DOPI-052 | RELLENO EN CEPAS O MESETAS CON MATERIAL DE BANCO (TEPETATE), COMPACTADO CON EQUIPO DE IMPACTO AL 95% ± 2 DE SU P.V.S.M., PRUEBA AASHTO ESTÁNDAR, CBR DEL 5% MÍNIMO, EN CAPAS NO MAYORES DE 20 CM, INCLUYE: HERRAMIENTA, INCORPORACIÓN DE AGUA NECESARIA, MEDIDO EN TERRENO NATURAL POR SECCIÓN SEGÚN PROYECTOS, ABUNDAMIENTO, EQUIPO Y MANO DE OBRA. | M3 | 2.81 |  |  | 0
DOPI-053 | CARGA MECÁNICA Y ACARREO EN CAMIÓN DE MATERIAL PRODUCTO DE EXCAVACIÓN, DEMOLICIÓN Y/O ESCOMBROS, A 1ER KILÓMETRO DE DISTANCIA, VOLUMEN MEDIDO EN SECCIONES, INCLUYE: REGALÍAS AL BANCO DE TIRO Y ABUNDAMIENTO. | M3 | 5.2 |  |  | 0
DOPI-054 | ACARREO EN CAMIÓN DE MATERIAL PRODUCTO DE EXCAVACIONES, DEMOLICIONES Y/O ESCOMBROS, EN KILÓMETROS SUBSECUENTES. VOLUMEN MEDIDO EN SECCIONES, INCLUYE: ABUNDAMIENTO. | M3-KM | 26 |  |  | 0
C2 | CIMENTACIÓN Y MURO DE CONCRETO |  |  |  |  | 0
DOPI-055 | PLANTILLA DE 5 CM DE ESPESOR DE CONCRETO HECHO EN OBRA DE F´C=100 KG/CM2, INCLUYE: PREPARACIÓN DE LA SUPERFICIE, NIVELACIÓN, MAESTREADO, COLADO, MANO DE OBRA, EQUIPO Y HERRAMIENTA. | M2 | 5.62 |  |  | 0
DOPI-056 | CIMBRA ACABADO COMÚN EN CIMENTACIÓN A BASE DE MADERA DE PINO DE 3A, INCLUYE: HERRAMIENTA, SUMINISTRO DE MATERIALES, ACARREOS, CORTES, HABILITADO, CIMBRADO, DESCIMBRA, EQUIPO Y MANO DE OBRA. | M2 | 7.61 |  |  | 0
DOPI-057 | SUMINISTRO, HABILITADO Y COLOCACIÓN DE ACERO DE REFUERZO DE FY= 4200 KG/CM2, INCLUYE: MATERIALES, TRASLAPES, SILLETAS, HABILITADO, AMARRES, MANO DE OBRA, EQUIPO Y HERRAMIENTA. | KG | 187.19 |  |  | 0
DOPI-058 | SUMINISTRO Y COLOCACIÓN DE CONCRETO PREMEZCLADO F´C= 250 KG/CM2, REV. 14 CM, T.M.A. 19 MM, R.N., EN CIMENTACIÓN, INCLUYE: MATERIALES, COLADO, VIBRADO, DESCIMBRA, CURADO, MANO DE OBRA, PRUEBAS DE LABORATORIO, EQUIPO Y HERRAMIENTA. | M3 | 2.11 |  |  | 0
DOPI-059 | CIMBRA DE MADERA ACABADO APARENTE CON DUELA, UN SOLO USO, EN MUROS DE CONCRETO ARMADO, A BASE DE TARIMAS DE 1.22 M X 2.44 M, ELABORADOS DE LA SIGUIENTE FORMA: MARCO DE 1.22 M X 2.44 M, CON BARROTE ( DE 2"X4"X8') MÁS DOS REFUERZOS VERTICALES INTERMEDIOS, CARA CUBIERTA A BASE UNA HOJA DE TRIPLAY DE PINO DE SEGUNDA DE 19 MM, HOJA DE 1.22X2.44 M, SOBRE ESA CARA SE COLOCA LA DUELA DE PINO DE PRIMERA DE 1"X4"X8', ESTUFADA, CEPILLADA Y RECTIFICADA PARA TROQUELAR LAS TARIMAS SE UTILIZA 4 REFUERZOS EN FORMA HORIZONTAL DE POLÍN (4"X 4"X10') MÁS BARROTE (2"X4"X10') CADA UNO, POR CADA UNO DE ÉSTOS REFUERZOS SE COLOCAN 2 PLACAS CUÑA DE ACERO PARA SEPARADOR DE CONO (MOÑO) DE CIMBRA, (PARA SUJETAR POLÍN MÁS BARROTE), 2 SEPARADORES DE CONO (MOÑO), APUNTALAMIENTO DE MURO DIAGONAL A BASE DE PUNTAL METÁLICO DE 3.70 M DE ALTURA CEDULA 40, CHAFALNES DE 3/4" EN LAS ESQUINAS, ANDAMIAJES, SUMINISTRO DE MATERIALES, CORTES, HABILITADO, CIMBRADO, DESCIMBRA, HERRAMIENTA, EQUIPO Y MANO DE OBRA. | M2 | 28.38 |  |  | 0
DOPI-060 | SUMINISTRO, HABILITADO Y COLOCACIÓN DE ACERO DE REFUERZO DE FY= 4200 KG/CM2, INCLUYE: MATERIALES, TRASLAPES, SILLETAS, HABILITADO, AMARRES, MANO DE OBRA, EQUIPO Y HERRAMIENTA. | KG | 212.01 |  |  | 0
DOPI-061 | SUMINISTRO Y COLOCACIÓN DE CONCRETO PREMEZCLADO BOMBEABLE F'C= 250 KG/CM2, T.M.A. 19 MM, REV. 16 CM, R.N., INCLUYE: HERRAMIENTA, COLADO, EXTENDIDO, NIVELADO, MATERIALES, MANIOBRAS, BOMBA, VIBRADO, DESPERDICIO, PRUEBAS DE LABORATORIO, EQUIPO Y MANO DE OBRA. | M3 | 2.53 |  |  | 0
DOPI-062 | APLANADO DE 2 CM DE ESPESOR EN MURO CON MORTERO CEMENTO-ARENA 1:3, ACABADO APALILLADO FINO, INCLUYE: MATERIALES, ACARREOS, DESPERDICIOS, MANO DE OBRA, PLOMEADO, NIVELADO, REGLEADO, RECORTES, MANO DE OBRA, EQUIPO Y HERRAMIENTA. | M2 | 55.2 |  |  | 0
DOPI-063 | BOQUILLA DE 15 A 20 CM DE ANCHO, CON MORTERO CEMENTO ARENA PROPORCIÓN 1:3, TERMINADO APALILLADO, INCLUYE: MATERIALES, ACARREOS, DESPERDICIOS, MANO DE OBRA, PLOMEADO, NIVELADO, REGLEADO, RECORTES, MANO DE OBRA, EQUIPO Y HERRAMIENTA. | M | 21.2 |  |  | 0
DOPI-064 | FILETES Y BOLEADOS, HECHOS CON MORTERO CEMENTO-ARENA EN PROPORCIÓN 1:3, TANTO INCLINADOS COMO VERTICALES A TIRO DE HILO Y ESCUADRA, INCLUYE: DESPERDICIOS, ANDAMIOS Y ACARREO DE MATERIALES AL SITIO DE SU UTILIZACIÓN, A CUALQUIER NIVEL. | M | 12 |  |  | 0
DOPI-065 | SUMINISTRO Y APLICACIÓN DE PINTURA VINÍLICA LÍNEA VINIMEX PREMIUM DE COMEX O SIMILAR A DOS MANOS, COLOR BLANCO, LIMPIANDO Y PREPARANDO LA SUPERFICIE CON SELLADOR, INCLUYE: MATERIALES, ANDAMIOS, MANO DE OBRA, EQUIPO Y HERRAMIENTA. | M2 | 55.2 |  |  | 0
DOPI-066 | REPISÓN SOBRE MURO DE MAMPOSTERÍA, A BASE DE CONCRETO HECHO EN OBRA F'C= 150 KG/CM2, T.M.A. 19 MM, CON SECCIÓN DE 50 CM X 7 CM DE ESPESOR, CON CHAFLÁN DE 1" EN AMBOS EXTREMOS, ARMADO CON MALLA ELECTROSOLDADA 6-6/10-10, INCLUYE: HERRAMIENTA, CIMBRA, DESPERDICIOS, COLADO, VIBRADO, DESCIMBRA, CURADO, EQUIPO Y MANO DE OBRA. | M | 6.03 |  |  | 0
C3 | REHABILITACIÓN DE CUBIERTA ESTRUCTURAL DEL INGRESO |  |  |  |  | 0
DOPI-067 | LIMPIEZA DE PERFILES ESTRUCTURALES EXISTENTES (PERFIL OC, MONTÉN, PTR, ETC), POR TODOS SUS LADOS VISIBLES, INCLUYE: HERRAMIENTA, LIJADO DE PERFIL CON LIJA DE AGUA HASTA DESPRENDER LAS CAPAS DE PINTURA EN MALAS CONDICIONES, RETIRO DE ÓXIDO, A CUALQUIER ALTURA, MATERIALES, ANDAMIOS, EQUIPO Y MANO DE OBRA. | KG | 2491.5 |  |  | 0
DOPI-068 | SUMINISTRO, HABILITADO Y COLOCACIÓN DE CUBIERTA DE PANEL A BASE DE POLICARBONATO COLOR BRONCE DE 6 MM, INCLUYE: HERRAMIENTA, ACARREOS, ANDAMIOS, FIJACIÓN, EQUIPO Y MANO DE OBRA. | M2 | 52.89 |  |  | 0
DOPI-069 | SUMINISTRO Y APLICACIÓN DE PINTURA DE ESMALTE ALQUIDÁLICO SEMI-MATE O SIMILAR, COLOR S.M.A., EN ESTRUCTURAS METÁLICAS, INCLUYE: APLICACIÓN DE RECUBRIMIENTO A 4 MILÉSIMAS DE ESPESOR, PRIMARIO ANTICORROSIVO, MATERIALES, MANO DE OBRA, EQUIPO Y HERRAMIENTA. | KG | 2491.5 |  |  | 0
C4 | PORTÓN DE INGRESO |  |  |  |  | 0
DOPI-070 | EXCAVACIÓN POR MEDIOS MANUALES EN MATERIAL TIPO II, DE 0.00 A -2.00 M DE PROFUNDIDAD, INCLUYE: AFINE DE PLANTILLA Y TALUDES, ACARREO DEL MATERIAL A BANCO DE OBRA PARA SU POSTERIOR RETIRO, MANO DE OBRA, ABUNDAMIENTO, EQUIPO Y HERRAMIENTA. (MEDIDO EN TERRENO NATURAL POR SECCIÓN). | M3 | 0.7 |  |  | 0
DOPI-071 | PLANTILLA DE 10 CM DE ESPESOR DE CONCRETO HECHO EN OBRA DE F´C=100 KG/CM2, INCLUYE: PREPARACIÓN DE LA SUPERFICIE, NIVELACIÓN, MAESTREADO, COLADO, MANO DE OBRA, EQUIPO Y HERRAMIENTA. | M2 | 0.54 |  |  | 0
DOPI-072 | CIMBRA ACABADO COMÚN EN CIMENTACIÓN A BASE DE MADERA DE PINO DE 3A, INCLUYE: HERRAMIENTA, SUMINISTRO DE MATERIALES, ACARREOS, CORTES, HABILITADO, CIMBRADO, DESCIMBRA, EQUIPO Y MANO DE OBRA. | M2 | 5.18 |  |  | 0
DOPI-073 | CONCRETO HECHO EN OBRA DE F'C= 200 KG/CM2, T.MA. 3/4", R.N., INCLUYE: HERRAMIENTA, ELABORACIÓN DE CONCRETO, ACARREOS, COLADO, VIBRADO, EQUIPO Y MANO DE OBRA. | M3 | 0.65 |  |  | 0
DOPI-074 | SUMINISTRO, FABRICACIÓN Y COLOCACIÓN DE PORTÓN DE HERRERÍA DE 3.00 M DE LARGO X 3.30 M DE ALTURA, FABRICADO CON 2 FIJOS VERTICALES EN LOS EXTREMOS DEL PORTÓN DE PTR DE 4" X 4" CAL. 6 ANCLADOS A DADOS DE CONCRETO, 2 PUERTAS CON MARCO DE PTR DE 4" X 2" CAL. 11, CON REFUERZOS VERTICALES A BASE DE SOLERA DE 1/4" X 3" X 2.89 M COLOCADAS A 30° CON UNA SEPARACIÓN DE 6.66 CM, BASE SUPERIOR PARA SOPORTAR PUERTAS A BASE DE PLACA DE 1/2" DE 4" X 15.45 CM Y PLACA BASE DE 1/4" X 9 X 10 CM PARA FIJACIÓN DE TEJUELOS Y CARTABONES TRIANGULARES CON PLACA DE 1/2" DE ESPESOR DE 15.45 X 15.45 CM, Y BASE INFERIOR A BASE DE PLACA DE 1/2" DE 4" X 15.45 CM Y PLACA BASE DE 1/4" X 9 X 10 CM PARA FIJACIÓN DE TEJUELOS Y CARTABONES TRIANGULARES CON PLACA DE 1/2" DE ESPESOR DE 15.45 X 15.45 CM, INCLUYE: HERRAMIENTA, 8 BISAGRAS TUBULARES DE 5/8" X 2 1/2", FLETES Y MANIOBRAS, ACARREOS, CORTES, DESPERDICIOS, FIJACIÓN, SOLDADURAS, PLOMEO, PRIMARIO ANTICORROSIVO, MATERIALES MENORES, EQUIPO Y MANO DE OBRA. | KG | 734.32 |  |  | 0
DOPI-075 | SUMINISTRO Y COLOCACIÓN DE BIBEL GRANDE D70 TIPO COMUNELLO, 70 MM CON CAPACIDAD DE CARGA DE 650 KG, INCLUYE: HERRAMIENTA, SOLDADURA, ACARREOS, ELEVACIONES, EQUIPO Y MANO DE OBRA. | PZA | 1 |  |  | 0
DOPI-076 | SUMINISTRO Y COLOCACIÓN DE TEJUELO COMUNELLO GRANDE CON CAPACIDAD DE CARGA DE 650 KG, INCLUYE: HERRAMIENTA, SOLDADURA, ACARREOS, ELEVACIONES, EQUIPO Y MANO DE OBRA. | PZA | 1 |  |  | 0
DOPI-077 | SUMINISTRO Y APLICACIÓN DE PINTURA DE ESMALTE ALQUIDÁLICO SEMI-MATE O SIMILAR, COLOR S.M.A., EN ESTRUCTURAS METÁLICAS, INCLUYE: APLICACIÓN DE RECUBRIMIENTO A 4 MILÉSIMAS DE ESPESOR, MATERIALES, MANO DE OBRA, EQUIPO Y HERRAMIENTA. | KG | 734.32 |  |  | 0
DOPI-078 | SUMINISTRO Y COLOCACIÓN DE PASADOR A BASE DE REDONDO DE 1/2" DE DIÁMETRO, DE 22 CM DE LONGITUD, PALANCA DE SOLERA DE 3/4" X 1/8" DE 15 CM, ANILLOS DE TUBERÍA DE 3/4" DE 5 CM, Y BASE DE SOLERA DE 1" X 1/8" DE 22 CM DIVIDIDO EN DOS SECCIONES (19 CM) Y (3 CM), INCLUYE: HERRAMIENTA, SOLDADURA, MATERIALES MENORES, EQUIPO Y MANO DE OBRA. | PZA | 1 |  |  | 0
DOPI-079 | SUMINISTRO Y COLOCACIÓN DE PASADOR DE PISO CON VARILLA REDONDA DE 1/2" DE 45 CM, BASE CON SOLERA DE 1" X 1/4" X 35 CM, TOPE DE BASE CON SOLERA DE 1" X 1/4" X 2", ANILLOS CON TUBERÍA DE 1/2" Y SOLERA PARA CANDADO 1" X 1/4" DE 2.65 CM, INCLUYE: HERRAMIENTA, SOLDADURA, TUBO DE 3/4" DIÁMETRO Y 10 CM LARGO, MATERIALES MENORES, EQUIPO Y MANO DE OBRA. | PZA | 2 |  |  | 0
C5 | REJA PERIMETRAL |  |  |  |  | 0
DOPI-080 | SUMINISTRO, FABRICACIÓN Y COLOCACIÓN DE REJA PERIMETRAL A BASE DE HERRERÍA DE HASTA 3.00 M DE ALTURA FABRICADA CON MARCOS DE SOLERA DE 3/8" X 2", POSTE DE PTR DE 2" X 2" EN CADA INTERSECCION Y SOLERAS VERTICALES DE 3/8" X 2" A CADA 5 CM COLOCADAS A 30°, ANCLADO A REPISÓN Y/O MURO CON ANCLA DE ÁNGULO APS 1/8" X 1 1/4" DE 10 CM Y ABERTURA A 45" DE 5 CM, DE ACUERDO A PLANO DE DISEÑO EN PROYECTO, INCLUYE: HERRAMIENTA, FLETES Y MANIOBRAS, ACARREOS, CORTES, DESPERDICIOS, FIJACIÓN, SOLDADURAS, PLOMEO, PRIMARIO ANTICORROSIVO, MATERIALES MENORES, EQUIPO Y MANO DE OBRA. | KG | 1297.84 |  |  | 0
DOPI-081 | SUMINISTRO Y APLICACIÓN DE PINTURA DE ESMALTE ALQUIDÁLICO SEMI-MATE O SIMILAR, COLOR S.M.A., EN ESTRUCTURAS METÁLICAS, INCLUYE: APLICACIÓN DE RECUBRIMIENTO A 4 MILÉSIMAS DE ESPESOR, MATERIALES, MANO DE OBRA, EQUIPO Y HERRAMIENTA. | KG | 1297.84 |  |  | 0
C6 | PLACA CONMEMORATIVA |  |  |  |  | 0
DOPI-082 | SUMINISTRO Y COLOCACIÓN DE LETRERO CON LA LEYENDA DE "Secundaria Técnica 157 Severiano Casillas Ramírez 14DST0061Z" EN ALTO RELIEVE CON ELEMENTOS INDIVIDUALES, CORTADOS CON LÁSER, FABRICADOS EN PLACA 3/16" (4.7 MM) CON PINTURA ELECTROSTÁTICA COLOR NEGRO, PREPARACIÓN DE ANCLAS DE 18 CM FABRICADAS CON REDONDO LISO 1/4" PARA SER FIJADAS A MURO, CON 5 CM DE SEPARACIÓN CON ADHESIVO EPÓXICO ANCHORFIX COLOR GRIS O SIMILAR, FUENTE TIPO LUFGA EXTRA BOLD, H= 15 CM, INCLUYE: HERRAMIENTA, ACARREOS, DESPERDICIOS, MATERIALES, COLOCACIÓN, BARRENOS, EQUIPO Y MANO DE OBRA. | PZA | 1 |  |  | 0
DOPI-083 | SUMINISTRO Y COLOCACIÓN DE PLACA CONMEMORATIVA DE ESCUELA CON ESTRELLA EN ACRÍLICO CRISTAL DE 6 MM, CON MEDIDAS DE 60 X 40 CM, ACABADO SATINADO, ROTULACIÓN TIPO ESPEJO CON VINIL ADHERIBLE DE ALTA RESISTENCIA EN TRASCARA, APLICACIÓN DE PICTOGRAMAS Y LETRAS EN ACRÍLICO COLOR NEGRO EN ALTO RELIEVE DE 3 MM, DISEÑO CONFORME A PROYECTO, INCLUYE: HERRAMIENTA, 4 HERRAJES DE ACERO INOXIDABLE PARA SU COLOCACIÓN, ACARREOS, MATERIALES, EQUIPO Y MANO DE OBRA. | PZA | 1 |  |  | 0
C7 | BARRERAS DE SEGURIDAD |  |  |  |  | 0
DOPI-084 | EXCAVACIÓN POR MEDIOS MANUALES EN MATERIAL TIPO II, DE 0.00 A -2.00 M DE PROFUNDIDAD, INCLUYE: AFINE DE PLANTILLA Y TALUDES, ACARREO DEL MATERIAL A BANCO DE OBRA PARA SU POSTERIOR RETIRO, MANO DE OBRA, ABUNDAMIENTO, EQUIPO Y HERRAMIENTA. (MEDIDO EN TERRENO NATURAL POR SECCIÓN). | M3 | 0.25 |  |  | 0
DOPI-085 | CIMBRA ACABADO COMÚN EN CIMENTACIÓN A BASE DE MADERA DE PINO DE 3A, INCLUYE: HERRAMIENTA, SUMINISTRO DE MATERIALES, ACARREOS, CORTES, HABILITADO, CIMBRADO, DESCIMBRA, EQUIPO Y MANO DE OBRA. | M2 | 2.1 |  |  | 0
DOPI-086 | SUMINISTRO, HABILITADO Y COLOCACIÓN DE ACERO DE REFUERZO DE FY= 4200 KG/CM2, INCLUYE: MATERIALES, TRASLAPES, SILLETAS, HABILITADO, AMARRES, MANO DE OBRA, EQUIPO Y HERRAMIENTA. | KG | 32.34 |  |  | 0
DOPI-087 | CONCRETO HECHO EN OBRA DE F'C= 200 KG/CM2, T.MA. 3/4", R.N., INCLUYE: HERRAMIENTA, ELABORACIÓN DE CONCRETO, ACARREOS, COLADO, VIBRADO, EQUIPO Y MANO DE OBRA. | M3 | 0.25 |  |  | 0
DOPI-088 | SUMINISTRO Y COLOCACIÓN DE SEÑALIZACIÓN URBANA INSTITUCIONAL DE 2 BARRERAS DE PROTECCIÓN EN ESCUELAS, MEDIDAS DE CADA BARRERA DE 2.00 M DE LARGO POR 1.37 M DE ALTURA A PARTIR DEL PISO TERMINADO, DISEÑO CONFORME A PROYECTO, FABRICADO EN TUBO DE ACERO A-36 DE 2" CED 30 PARA LA ESTRUCTURA EN GENERAL, SOPORTANDO LAMINA PLACA DE 1/4" PERFORADO CORTE LASER DE 2 CM DE MANERA ESCALONADA DE 3 CM A EJE DE SENTIDO VERTICAL Y 4 CM EN SENTIDO HORIZONTAL, COMO PANEL DEL MISMO, INCLUYE: HERRAMIENTA, LEYENDA NIÑOS Y NIÑAS FELICES HOY, MEJORES ADULTOS MAÑANA, LOGOS INSTITUCIONALES DEL MUNICIPIO, NOMBRE DE LA ESCUELA, EN PLACA A-36 CON UN ESPESOR DE 3/16", PARA SU PREPARACIÓN Y LIMPIEZA, SOLADURA DE MICROALAMBE, DETALLADO CON DISCO DE DESBASTE Y LIJA GRANO 80, LIMPIEZA A BASE DE SAN BLAS PARA ELIMINACIÓN DE LAS IMPUREZAS DEL ACERO, APLICACIÓN DE PINTURA ELECTROSTÁTICA DEL COLOR REQUERIDO, ACARREOS, FIJACIÓN, EQUIPO Y MANO DE OBRA. | PZA | 1 |  |  | 0
D | ANDADORES Y RAMPAS DE ACCESO UNIVERSAL |  |  |  |  | 0
D1 | EXCAVACIONES Y RELLENOS |  |  |  |  | 0
DOPI-089 | TRAZO Y NIVELACIÓN CON EQUIPO TOPOGRÁFICO DEL TERRENO ESTABLECIENDO EJES Y REFERENCIAS Y BANCOS DE NIVEL, INCLUYE: HERRAMIENTA, CRUCETAS, ESTACAS, HILOS, MARCAS Y TRAZOS CON CALHIDRA, EQUIPO Y MANO DE OBRA. | M2 | 96.35 |  |  | 0
DOPI-090 | EXCAVACIÓN POR MEDIOS MECÁNICOS EN MATERIAL TIPO II, DE 0.00 A 2.00 M DE PROFUNDIDAD, INCLUYE: AFINE DE PLANTILLA Y TALUDES, ACARREO DEL MATERIAL A BANCO DE OBRA PARA SU POSTERIOR RETIRO, MANO DE OBRA, ABUNDAMIENTO, EQUIPO Y HERRAMIENTA. (MEDIDO EN TERRENO NATURAL POR SECCIÓN). | M3 | 20.64 |  |  | 0
DOPI-091 | EXCAVACIÓN POR MEDIOS MANUALES EN MATERIAL TIPO II, DE 0.00 A -2.00 M DE PROFUNDIDAD, INCLUYE: AFINE DE PLANTILLA Y TALUDES, ACARREO DEL MATERIAL A BANCO DE OBRA PARA SU POSTERIOR RETIRO, MANO DE OBRA, ABUNDAMIENTO, EQUIPO Y HERRAMIENTA. (MEDIDO EN TERRENO NATURAL POR SECCIÓN). | M3 | 8.27 |  |  | 0
DOPI-092 | RELLENO EN CEPAS O MESETAS CON MATERIAL DE BANCO (TEPETATE), COMPACTADO CON EQUIPO DE IMPACTO AL 95% ± 2 DE SU P.V.S.M., PRUEBA AASHTO ESTÁNDAR, CBR DEL 5% MÍNIMO, EN CAPAS NO MAYORES DE 20 CM, INCLUYE: HERRAMIENTA, INCORPORACIÓN DE AGUA NECESARIA, MEDIDO EN TERRENO NATURAL POR SECCIÓN SEGÚN PROYECTOS, ABUNDAMIENTO, EQUIPO Y MANO DE OBRA. | M3 | 19.27 |  |  | 0
DOPI-093 | CARGA MECÁNICA Y ACARREO EN CAMIÓN DE MATERIAL PRODUCTO DE EXCAVACIÓN, DEMOLICIÓN Y/O ESCOMBROS, A 1ER KILÓMETRO DE DISTANCIA, VOLUMEN MEDIDO EN SECCIONES, INCLUYE: REGALÍAS AL BANCO DE TIRO Y ABUNDAMIENTO. | M3 | 28.91 |  |  | 0
DOPI-094 | ACARREO EN CAMIÓN DE MATERIAL PRODUCTO DE EXCAVACIONES, DEMOLICIONES Y/O ESCOMBROS, EN KILÓMETROS SUBSECUENTES. VOLUMEN MEDIDO EN SECCIONES, INCLUYE: ABUNDAMIENTO. | M3-KM | 144.55 |  |  | 0
D2 | BARANDAL |  |  |  |  | 0
DOPI-095 | SUMINISTRO, HABILITADO Y COLOCACIÓN DE PERFILES TUBULARES DE 2" A 2 1/2" CEDULA 30, PARA FABRICACIÓN DE BARANDAL SEGÚN DISEÑO, INCLUYE: HERRAMIENTA, SOLDADURAS, UNA MANO DE PRIMARIO ANTICORROSIVO, DOS MANOS DE PINTURA DE ESMALTE ALQUIDÁLICO, COLOR S. M. A., MATERIALES, ACARREOS, EQUIPO Y MANO DE OBRA. | KG | 36.54 |  |  | 0
DOPI-096 | SUMINISTRO, HABILITADO, FABRICACIÓN Y COLOCACIÓN DE PLACA DE ACERO A-36 DE 3" DE DIÁMETRO Y 1/4" DE ESPESOR, INCLUYE: HERRAMIENTA, PRIMARIO ANTICORROSIVO, DOS MANOS DE PINTURA DE ESMALTE ALQUIDÁLICO, COLOR NEGRO SEMI-MATE, ANCLA A BASE DE VARILLA CORRUGADA 3/8" EN FORMATO "U" DE 2" X 2", TRAZO, MATERIALES, CORTES, SOLDADURA, FIJACIÓN, EQUIPO Y MANO DE OBRA. | PZA | 2 |  |  | 0
D3 | JARDINERA |  |  |  |  | 0
DOPI-097 | SUMINISTRO Y COLOCACIÓN DE PLACA PARA DELIMITAR JARDINERA A BASE DE PLACA DE ACERO DE 1/4", CORONADA CON REDONDO LISO #4, FIJADA A PISO DE CONCRETO CON 1 VARILLA DEL #3 DE 10 CM DE LARGO A CADA 25 CM, INCLUYE: HERRAMIENTA, FLETES, ACARREOS, CORTES, DESPERDICIOS, SOLDADURA, PRIMARIO ANTICORROSIVO, ACABADO EN ESMALTE 100 DE COMEX COLOR NEGRO MATE, MATERIAL Y MANO DE OBRA. | KG | 129.81 |  |  | 0
DOPI-098 | SUMINISTRO Y PLANTACIÓN DE ÁRBOL FRESNO COMÚN (FRAXINUS EXCELSIOR) DE MÍNIMO 3.00 M DE ALTURA Y 2" DE DIÁMETRO EN TRONCO, INCLUYE: HERRAMIENTA, EXCAVACIÓN, AGUA PARA RIEGO, MANO DE OBRA, RIEGO Y CUIDADOS POR 30 DÍAS. | PZA | 1 |  |  | 0
DOPI-099 | SUMINISTRO Y PLANTACIÓN DE SANTOLINA (SANTOLINA ROSMARINIFOLIA) DE MÍNIMO 0.25 M DE ALTURA, INCLUYE: HERRAMIENTA, EXCAVACIÓN, AGUA PARA RIEGO, MANO DE OBRA, RIEGO Y CUIDADOS POR 30 DÍAS. | PZA | 21 |  |  | 0
DOPI-100 | SUMINISTRO Y COLOCACIÓN DE CAPA DE MULCH DE 10 CM A BASE DE TRONCOS TRITURADOS, INCLUYE: MATERIALES, MANO DE OBRA, EQUIPO Y HERRAMIENTA. | M2 | 1.5 |  |  | 0
DOPI-101 | SUMINISTRO Y COLOCACIÓN DE TIERRA VEGETAL PREPARADA PARA JARDINERÍA, INCLUYE: SUMINISTRO, ACARREO, COLOCACIÓN, MANO DE OBRA, EQUIPO Y HERRAMIENTA. | M3 | 0.74 |  |  | 0
D4 | PISOS DE CONCRETO |  |  |  |  | 0
DOPI-102 | PISO DE CONCRETO PREMEZCLADO F'C= 200 KG/CM2, T.M.A. 13 MM, CON AGREGADO SUPERFICIAL DE GRANO DE MÁRMOL DEL #3 (PROPORCIÓN 5 KG/M2), DE 10 CM DE ESPESOR, ACABADO LAVADO, INCLUYE: HERRAMIENTA, ACARREOS, PREPARACIÓN DE LA SUPERFICIE, NIVELACIÓN, CIMBRADO, DESCIMBRADO, COLADO, VIBRADO, SUMINISTRO DE MATERIALES, PRUEBAS DE LABORATORIO, EQUIPO Y MANO DE OBRA. | M2 | 68.79 |  |  | 0
DOPI-103 | PISO DE 10 CM DE ESPESOR A BASE DE CONCRETO PREMEZCLADO F'C= 200 KG/CM2, T.M.A. 3/4", ACABADO ESCOBILLADO, INCLUYE: GOTERO DE 1" X 1", HERRAMIENTA, ACARREOS, PREPARACIÓN DE LA SUPERFICIE, NIVELACIÓN, CIMBRADO, DESCIMBRADO, COLADO, VIBRADO, SUMINISTRO DE MATERIALES, PRUEBAS DE LABORATORIO, EQUIPO Y MANO DE OBRA. | M2 | 9.86 |  |  | 0
DOPI-104 | RAMPA DE 10 CM DE ESPESOR CON PENDIENTE MÁXIMA DEL 6% A BASE DE CONCRETO PREMEZCLADO F'C= 200 KG/CM2, T.M.A. 13 MM, ACABADO ESCOBILLADO, INCLUYE: HERRAMIENTA, ACARREOS, PREPARACIÓN DE LA SUPERFICIE, NIVELACIÓN, CIMBRADO, DESCIMBRADO, COLADO, VIBRADO, SUMINISTRO DE MATERIALES, PRUEBAS DE LABORATORIO, EQUIPO Y MANO DE OBRA. | M2 | 17.7 |  |  | 0
DOPI-105 | CORTE CON DISCO DE DIAMANTE HASTA 1/3 DE ESPESOR DE LA LOSA Y HASTA 3 MM DE ANCHO, INCLUYE: EQUIPO, DISCO DE DIAMANTE, HERRAMIENTA Y MANO DE OBRA. | M | 59.96 |  |  | 0
DOPI-106 | CALAFATEO DE JUNTAS DE DILATACIÓN EN PAVIMENTOS DE CONCRETO HIDRÁULICO DE 13 MM X 17 MM, CON BACKER-ROD DE 13 MM DE DIÁMETRO (CINTILLA DE POLIURETANO) Y SELLADOR PARA JUNTAS SUPERSEAL P TIPO FESTER O SIMILAR, INCLUYE: HERRAMIENTA, LIMPIEZA DE LA JUNTA, ENSANCHE CON CORTADORA HASTA 13 MM, MATERIAL, DESPERDICIOS, EQUIPO Y MANO DE OBRA. | M | 59.96 |  |  | 0
DOPI-107 | GUARNICIÓN TIPO "I" EN SECCIÓN 15 X 40 CM DE ALTURA A BASE DE CONCRETO PREMEZCLADO F'C= 200 KG/CM2., T.M.A. 19 MM., R.N., ACABADO PULIDO EN CORONA, COLOR NATURAL, INCLUYE: HERRAMIENTA, CIMBRA, DESCIMBRA, COLADO, CURADO, MATERIALES, EQUIPO Y MANO DE OBRA. | M | 45.75 |  |  | 0
DOPI-108 | GUARNICIÓN TIPO "I" EN SECCIÓN 15 X 30 CM DE ALTURA A BASE DE CONCRETO PREMEZCLADO F'C= 200 KG/CM2., T.M.A. 19 MM., R.N., ACABADO PULIDO EN CORONA, COLOR NATURAL, INCLUYE: HERRAMIENTA, CIMBRA, DESCIMBRA, COLADO, CURADO, MATERIALES, EQUIPO Y MANO DE OBRA. | M | 8.7 |  |  | 0
DOPI-109 | CIMENTACIÓN DE PIEDRA BRAZA ACOMODADA, ASENTADA CON MORTERO CEMENTO-ARENA 1:3, INCLUYE: SELECCIÓN DE PIEDRA, MATERIALES, DESPERDICIOS, MANO DE OBRA, HERRAMIENTA, EQUIPO Y ACARREOS. | M3 | 0.74 |  |  | 0
DOPI-110 | MAMPOSTERÍA DE PIEDRA BRAZA ASENTADA CON MORTERO CEMENTO-ARENA 1:3, ACABADO APARENTE DOS CARAS, DE 0.00 A 3.00 M DE ALTURA, INCLUYE: SELECCIÓN DE PIEDRA, MATERIALES, DESPERDICIOS, MANO DE OBRA, HERRAMIENTA, ANDAMIOS, EQUIPO Y ACARREOS. | M3 | 1.14 |  |  | 0
DOPI-111 | MAMPOSTERÍA DE PIEDRA BRAZA ASENTADA CON MORTERO CEMENTO-ARENA 1:3, ACABADO APARENTE UNA CARA, DE 0.00 A 3.00 M DE ALTURA, INCLUYE: SELECCIÓN DE PIEDRA, MATERIALES, DESPERDICIOS, MANO DE OBRA, HERRAMIENTA, ANDAMIOS, EQUIPO Y ACARREOS. | M3 | 1.8 |  |  | 0
E | CANCHA DE VOLEIBOL |  |  |  |  | 0
E1 | EXCAVACIONES Y RELLENOS |  |  |  |  | 0
DOPI-112 | TRAZO Y NIVELACIÓN CON EQUIPO TOPOGRÁFICO DEL TERRENO ESTABLECIENDO EJES Y REFERENCIAS Y BANCOS DE NIVEL, INCLUYE: HERRAMIENTA, CRUCETAS, ESTACAS, HILOS, MARCAS Y TRAZOS CON CALHIDRA, EQUIPO Y MANO DE OBRA. | M2 | 483.5 |  |  | 0
DOPI-113 | EXCAVACIÓN POR MEDIOS MECÁNICOS EN MATERIAL TIPO II, DE 0.00 A 2.00 M DE PROFUNDIDAD, INCLUYE: AFINE DE PLANTILLA Y TALUDES, ACARREO DEL MATERIAL A BANCO DE OBRA PARA SU POSTERIOR RETIRO, MANO DE OBRA, ABUNDAMIENTO, EQUIPO Y HERRAMIENTA. (MEDIDO EN TERRENO NATURAL POR SECCIÓN). | M3 | 106.37 |  |  | 0
DOPI-114 | RELLENO EN CEPAS O MESETAS CON MATERIAL DE BANCO (TEPETATE), COMPACTADO CON EQUIPO DE IMPACTO AL 95% ± 2 DE SU P.V.S.M., PRUEBA AASHTO ESTÁNDAR, CBR DEL 5% MÍNIMO, EN CAPAS NO MAYORES DE 20 CM, INCLUYE: HERRAMIENTA, INCORPORACIÓN DE AGUA NECESARIA, MEDIDO EN TERRENO NATURAL POR SECCIÓN SEGÚN PROYECTOS, ABUNDAMIENTO, EQUIPO Y MANO DE OBRA. | M3 | 96.7 |  |  | 0
DOPI-115 | CARGA MECÁNICA Y ACARREO EN CAMIÓN DE MATERIAL PRODUCTO DE EXCAVACIÓN, DEMOLICIÓN Y/O ESCOMBROS, A 1ER KILÓMETRO DE DISTANCIA, VOLUMEN MEDIDO EN SECCIONES, INCLUYE: REGALÍAS AL BANCO DE TIRO Y ABUNDAMIENTO. | M3 | 106.37 |  |  | 0
DOPI-116 | ACARREO EN CAMIÓN DE MATERIAL PRODUCTO DE EXCAVACIONES, DEMOLICIONES Y/O ESCOMBROS, EN KILÓMETROS SUBSECUENTES. VOLUMEN MEDIDO EN SECCIONES, INCLUYE: ABUNDAMIENTO. | M3-KM | 531.85 |  |  | 0
E2 | LOSA DE CONCRETO |  |  |  |  | 0
DOPI-117 | SUMINISTRO Y COLOCACIÓN DE MALLA ELECTROSOLDADA 6X6-8/8 COMO REFUERZO EN LOSAS DE CONCRETO, INCLUYE: HABILITADO, DESPERDICIOS, TRASLAPES, MATERIAL DE FIJACIÓN, ACARREO DEL MATERIAL AL SITIO DE SU COLOCACIÓN, MANO DE OBRA Y HERRAMIENTA. | M2 | 483.5 |  |  | 0
DOPI-118 | PISO DE 10 CM DE ESPESOR A BASE DE CONCRETO PREMEZCLADO F'C= 200 KG/CM2, T.MA. 3/4", CON COLOR INTEGRAL SEATLE (PBIC0002) AL 4%, ACABADO ESCOBILLADO, INCLUYE: HERRAMIENTA, SUMINISTRO DE MATERIALES, CURADO, DESPERDICIOS, ACARREOS, REGLEADO, ACABADO, CIMBRA EN FRONTERAS, DESCIMBRA, COLADO, REMATES, MUESTREADO, PRUEBAS DE LABORATORIO, EQUIPO Y MANO DE OBRA. | M2 | 483.5 |  |  | 0
DOPI-119 | CORTE CON DISCO DE DIAMANTE HASTA 1/3 DE ESPESOR DE LA LOSA Y HASTA 3 MM DE ANCHO, INCLUYE: EQUIPO, DISCO DE DIAMANTE, HERRAMIENTA Y MANO DE OBRA. | M | 436.18 |  |  | 0
DOPI-120 | CALAFATEO DE JUNTAS DE DILATACIÓN EN PAVIMENTOS DE CONCRETO HIDRÁULICO DE 13 MM X 17 MM, CON BACKER-ROD DE 13 MM DE DIÁMETRO (CINTILLA DE POLIURETANO) Y SELLADOR PARA JUNTAS SUPERSEAL P TIPO FESTER O SIMILAR, INCLUYE: HERRAMIENTA, LIMPIEZA DE LA JUNTA, ENSANCHE CON CORTADORA HASTA 13 MM, MATERIAL, DESPERDICIOS, EQUIPO Y MANO DE OBRA. | M | 436.18 |  |  | 0
E3 | BALIZAMIENTO |  |  |  |  | 0
DOPI-121 | SUMINISTRO Y APLICACIÓN DE LÍNEAS DELIMITADORAS, CON PINTURA BASE ACEITE DE SECADO RÁPIDO, COLOR BLANCO MATE MARCA COMEX O SIMILAR, DE 10 CM DE ANCHO, ACABADO MATE SECADO RÁPIDO, INCLUYE: HERRAMIENTA, LIMPIEZA Y PREPARACIÓN DE LA SUPERFICIE, MATERIALES, EQUIPO Y MANO DE OBRA. | M | 87.48 |  |  | 0
DOPI-122 | SUMINISTRO Y APLICACIÓN DE LOGO CON PLANTILLA, CON LA LEYENDA DE "n_ñ" CON PINTURA BASE ACEITE DE SECADO RÁPIDO, MATE MARCA COMEX O SIMILAR, MEDIDAS PROMEDIO DE 2.31 M X 2.65 M CONFORME A DETALLE DE PROYECTO, INCLUYE: HERRAMIENTA, LIMPIEZA Y PREPARACIÓN DE LA SUPERFICIE, MATERIALES, EQUIPO Y MANO DE OBRA. | PZA | 2 |  |  | 0
DOPI-123 | SUMINISTRO Y APLICACIÓN DE LOGO CON PLANTILLA, CON LA LEYENDA DE "Ciudad de las niñas" Y/O "Ciudad de los niños" CON PINTURA BASE ACEITE DE SECADO RÁPIDO, MATE MARCA COMEX O SIMILAR, MEDIDAS PROMEDIO DE 3.54 M X 1.00 M CONFORME A DETALLE DE PROYECTO, INCLUYE: HERRAMIENTA, LIMPIEZA Y PREPARACIÓN DE LA SUPERFICIE, MATERIALES, EQUIPO Y MANO DE OBRA. | PZA | 2 |  |  | 0
E4 | RED DE VOLEIBOL |  |  |  |  | 0
DOPI-124 | DADO DE CONCRETO, CON MEDIDAS DE 0.40 X 0.40 X 0.90 M PARA ANCLAJE DE POSTE DE RED DE VOLEIBOL, A BASE DE CONCRETO HECHO EN OBRA F’C= 200 KG/CM2, T.M.A. 19 MM., CON ARMADO DE 1 VARILLA DEL #4 @ESQUINA Y ESTRIBOS DEL #3 @20 CM, INCLUYE: HERRAMIENTA, TUBO METÁLICO DE 3" CÉDULA 40 DE 60 CM DE LARGO AHOGADO EN DADO DE CONCRETO, HABILITADO DE ACERO, ACARREOS, CIMBRA, DESCIMBRA, VIBRADO, CURADO, MATERIALES, EQUIPO Y MANO DE OBRA. | PZA | 2 |  |  | 0
DOPI-125 | SUMINISTRO E INSTALACIÓN DE RED PARA VOLEIBOL MODELO PVB-117 O SIMILAR, CON MEDIDAS DE 11.00 M DE LARGO X 2.55 M DE ALTURA X 1.00 M DE ANCHO DE RED, MEDIDAS PROMEDIO, INCLUYE: HERRAMIENTA, 2 POSTES DE 2 1/2 " CEDULA 40 CON 4 AROS FORJADOS DE REDONDO LISO DE 3/8" Y 5 CM DE DIÁMETRO, RED, ELEMENTOS DE FIJACIÓN, MATERIALES, ACARREOS, EQUIPO Y MANO DE OBRA. | PZA | 1 |  |  | 0
F | ESTRUCTURA CON LONARIA |  |  |  |  | 0
F1 | EXCAVACIONES Y RELLENOS |  |  |  |  | 0
DOPI-126 | TRAZO Y NIVELACIÓN CON EQUIPO TOPOGRÁFICO DEL TERRENO ESTABLECIENDO EJES Y REFERENCIAS Y BANCOS DE NIVEL, INCLUYE: CRUCETAS, ESTACAS, HILOS, MARCAS Y TRAZOS CON CALHIDRA, MANO DE OBRA, EQUIPO Y HERRAMIENTA. | M2 | 29.94 |  |  | 0
DOPI-127 | EXCAVACIÓN POR MEDIOS MECÁNICOS EN MATERIAL TIPO II, DE 0.00 A 2.00 M DE PROFUNDIDAD, INCLUYE: AFINE DE PLANTILLA Y TALUDES, ACARREO DEL MATERIAL A BANCO DE OBRA PARA SU POSTERIOR RETIRO, MANO DE OBRA, ABUNDAMIENTO, EQUIPO Y HERRAMIENTA. (MEDIDO EN TERRENO NATURAL POR SECCIÓN). | M3 | 31.42 |  |  | 0
DOPI-128 | RELLENO EN CEPAS O MESETAS CON MATERIAL PRODUCTO DE LA EXCAVACIÓN, COMPACTADO CON EQUIPO DE IMPACTO AL 95% ± 2 DE SU P.V.S.M., PRUEBA AASHTO ESTANDAR, CBR DEL 5% MÍNIMO, EN CAPAS NO MAYORES DE 20 CM, INCLUYE: HERRAMIENTA, INCORPORACIÓN DE AGUA NECESARIA, ACARREOS, ABUNDAMIENTO, EQUIPO Y MANO DE OBRA. | M3 | 10.91 |  |  | 0
DOPI-129 | RELLENO EN CEPAS O MESETAS CON MATERIAL DE BANCO (TEPETATE), COMPACTADO CON EQUIPO DE IMPACTO AL 95% ± 2 DE SU P.V.S.M., PRUEBA AASHTO ESTÁNDAR, CBR DEL 5% MÍNIMO, EN CAPAS NO MAYORES DE 20 CM, INCLUYE: HERRAMIENTA, INCORPORACIÓN DE AGUA NECESARIA, MEDIDO EN TERRENO NATURAL POR SECCIÓN SEGÚN PROYECTOS, ABUNDAMIENTO, EQUIPO Y MANO DE OBRA. | M3 | 7.27 |  |  | 0
DOPI-130 | CARGA MECÁNICA Y ACARREO EN CAMIÓN 1 ER. KILÓMETRO, DE MATERIAL PRODUCTO DE EXCAVACIÓN, DEMOLICIÓN Y/O ESCOMBROS, INCLUYE: REGALÍAS AL BANCO DE TIRO, MANO DE OBRA, EQUIPO Y HERRAMIENTA. | M3 | 20.51 |  |  | 0
DOPI-131 | ACARREO EN CAMIÓN KILÓMETROS SUBSECUENTES DE MATERIAL PRODUCTO DE EXCAVACIÓN, DEMOLICIÓN Y/O ESCOMBROS A TIRADERO AUTORIZADO POR SUPERVISIÓN, INCLUYE: MANO DE OBRA, EQUIPO Y HERRAMIENTA. | M3-KM | 102.55 |  |  | 0
F2 | CIMENTACIÓN |  |  |  |  | 0
DOPI-132 | PLANTILLA DE 5 CM DE ESPESOR DE CONCRETO HECHO EN OBRA DE F´C=100 KG/CM2, INCLUYE: PREPARACIÓN DE LA SUPERFICIE, NIVELACIÓN, MAESTREADO, COLADO, MANO DE OBRA, EQUIPO Y HERRAMIENTA. | M2 | 29.94 |  |  | 0
DOPI-133 | MEJORAMIENTO DEL TERRENO NATURAL CON SUELO CEMENTO EN PROPORCIÓN 10:1, UTILIZANDO MATERIAL PRODUCTO DE EXCAVACIÓN, COMPACTADO EN CAPAS DE NO MAS DE 20 CM AL 95% DE SU P.V.S.M., CONFORME A LA PRUEBA AASTHO ESTÁNDAR, INCLUYE: EXTENDIDO DEL MATERIAL, HOMOGENIZADO, AFINE DE LA SUPERFICIE, COMPACTADO, MANO DE OBRA, EQUIPO Y HERRAMIENTA. | M3 | 5.99 |  |  | 0
DOPI-134 | CIMBRA ACABADO COMÚN EN CIMENTACIÓN A BASE DE MADERA DE PINO DE 3A, INCLUYE: HERRAMIENTA, SUMINISTRO DE MATERIALES, ACARREOS, CORTES, HABILITADO, CIMBRADO, DESCIMBRA, EQUIPO Y MANO DE OBRA. | M2 | 66.14 |  |  | 0
DOPI-135 | SUMINISTRO, HABILITADO Y COLOCACIÓN DE ACERO DE REFUERZO DE FY= 4200 KG/CM2, INCLUYE: MATERIALES, TRASLAPES, SILLETAS, HABILITADO, AMARRES, MANO DE OBRA, EQUIPO Y HERRAMIENTA. | KG | 1038.12 |  |  | 0
DOPI-136 | SUMINISTRO Y COLOCACIÓN DE CONCRETO PREMEZCLADO F´C= 300 KG/CM2, REV. 14 CM, T.M.A. 19 MM, R.N., EN CIMENTACIÓN, INCLUYE: HERRAMIENTA, MATERIALES, COLADO, VIBRADO, DESCIMBRA, CURADO, PRUEBAS DE LABORATORIO, EQUIPO Y MANO DE OBRA. | M3 | 11.98 |  |  | 0
DOPI-137 | SSUMINISTRO, HABILITADO Y COLOCACIÓN DE ANCLA DE REDONDO LISO DE ACERO A-36 DE 7/8'' DE DIÁMETRO CON UN DESARROLLO DE 65 CM CON ROSCA EN AMBOS EXTREMOS, 13 CM EN LA PARTE SUPERIOR Y 5 CM EN LA PARTE INFERIOR, INCLUYE: HERRAMIENTA, ACARREOS, TUERCAS HEXAGONALES DE 7/8" ESTRUCTURALES PESADA GRADO 5 CON RONDANA PLANA, CORTES, NIVELADO, MATERIALES, EQUIPO Y MANO DE OBRA. | PZA | 80 |  |  | 0
DOPI-138 | SUMINISTRO, HABILITADO Y MONTAJE DE PLACA DE ACERO A-36 DE 50 X 50 CM Y 1-1/4" DE ESPESOR, INCLUYE: TRAZO, MATERIALES, 8 PERFORACIONES PARA ANCLAS DE 7/8", CORTES, SOLDADURA, FIJACIÓN, MANO DE OBRA, EQUIPO Y HERRAMIENTA. | PZA | 10 |  |  | 0
DOPI-139 | ASENTAMIENTO DE PLACAS METÁLICAS DE ESTRUCTURA A BASE DE GROUT NO METÁLICO F´C= 600 KG/CM2, INCLUYE: MATERIALES, MANO DE OBRA, EQUIPO Y HERRAMIENTA. | M3 | 0.13 |  |  | 0
F3 | ESTRUCTURA |  |  |  |  | 0
DOPI-140 | SUMINISTRO, HABILITADO Y COLOCACIÓN DE TUBO ESTRUCTURAL, RECTO, EN BASE A PROYECTO, INCLUYE: HERRAMIENTA, INGENIERÍA DE TALLER, CORTES, BISELADOS, SOLDADURA, NIVELACIÓN, ALINEAMIENTO Y PLOMEADO, ANDAMIOS, FONDO PRIMARIO ALQUIDÁLICO ANTICORROSIVO, GRÚA ARTICULADA, CARGA, TRASLADO, DESPERDICIOS, EQUIPO Y MANO DE OBRA. | KG | 7309.27 |  |  | 0
DOPI-141 | SUMINISTRO, HABILITADO Y COLOCACIÓN DE TUBO ESTRUCTURAL, ROLADO, EN BASE A PROYECTO, INCLUYE: HERRAMIENTA, INGENIERÍA DE TALLER, CORTES, BISELADOS, SOLDADURA, NIVELACIÓN, ALINEAMIENTO Y PLOMEADO, ANDAMIOS, FONDO PRIMARIO ALQUIDÁLICO ANTICORROSIVO, GRÚA ARTICULADA, CARGA, TRASLADO, DESPERDICIOS, EQUIPO Y MANO DE OBRA. | KG | 3732.29 |  |  | 0
DOPI-142 | SUMINISTRO, HABILITADO Y MONTAJE DE CARTABONES CON PLACA DE ACERO A-36 DE 15 X 8 CM, 1/2" DE ESPESOR, INCLUYE: CORTES, DESPERDICIOS, SOLDADURA, PINTURA PRIMARIO ANTICORROSIVO Y ACABADO ALQUIDALICO COLOR BLANCO EN 3 MILÉSIMAS DE ESPESOR, TRASLADO DE MATERIALES, MANO DE OBRA, EQUIPO Y HERRAMIENTA. | PZA | 80 |  |  | 0
DOPI-143 | SUMINISTRO, HABILITADO Y MONTAJE DE PLACA DE ACERO A-36, PARA CONEXIONES DE LONARIA, MEDIDAS Y ESPESORES VARIABLES, INCLUYE: TRAZO, MATERIALES, CORTES, SOLDADURA, FIJACIÓN, MANO DE OBRA, EQUIPO Y HERRAMIENTA. | KG | 23.24 |  |  | 0
DOPI-144 | SUMINISTRO Y APLICACIÓN DE PINTURA ANTICORROSIVA A DOS MANOS EN COLOR "CENCERRO 312-04" O S.M.A., EN ESTRUCTURAS METÁLICAS, INCLUYE: APLICACIÓN DE RECUBRIMIENTO A 4 MILÉSIMAS DE ESPESOR, LIMPIEZA DEL ÁREA, MATERIALES, MANO DE OBRA, EQUIPO Y HERRAMIENTA. | KG | 11064.8 |  |  | 0
F4 | LONARIA |  |  |  |  | 0
DOPI-145 | SUMINISTRO, HABILITADO, CONFECCIÓN, EMBALAJE, FLETES Y MONTAJE DE MEMBRANA SERGE FERRARI – (PRECONTRAINT) FLEXLIGHT ADVANCED 902 S2 COLOR GRIS LERMA (PRODUCCIÓN ESPECIAL) O MEMBRANA SIMILAR, INCLUYE: COSTOS E IMPUESTOS DE IMPORTACIÓN, PLANOS DE PATRONAJE CON BASE A LAS MEDIDAS DEL PROYECTO, CONFECCIÓN SEGÚN PLANOS DE PATRONAJE, DESPERDICIOS, ACARREOS, EMBALAJES, TRASLADOS DE LOS MATERIALES A PIE DE OBRA, ACCESORIOS DE MONTAJE CLAVO UNIVERSAL X-U P8 DE 19 MM DE LONGITUD, HILTI Y FULMINANTES DX CARTUCHO 6.8/11 M40 R ROJO A CADA 7 CM EN ARCOS Y TUBOS LATERALES, ADEMÁS DE EN EL TUBO PARTEAGUAS LONGITUDINAL CON SOLERA DE ALUMINIO NATURAL DE 3/4"X1/8" CON ALEACIÓN 6063 O SIMILAR, SISTEMA ALTERNO DE FIJACIÓN CON CABLE DE ACERO GALVANIZADO DE 3/8”, TERMINAL VACIADA ABIERTA EN UN EXTREMO Y TERMINAL VACIADA CERRADA EN OTRO, AMBAS DE ACERO FORJADO GALVANIZADO EN CALIENTE, VACIADAS CON RESINA Y CUMPLA NORMA ASTM D695, TENSOR QUIJADA - QUIJADA DE 5/8" X 6" EN UN EXTREMO, EQUIPOS DE ELEVACIÓN, CORTES, DESPERDICIOS, HERRAMIENTA, EQUIPO DE SEGURIDAD, LIMPIEZA DURANTE Y AL FINALIZAR LOS TRABAJOS, EQUIPO Y MANO DE OBRA. | M2 | 530.87 |  |  | 0
G | CANALETAS PLUVIALES |  |  |  |  | 0
DOPI-146 | TRAZO Y NIVELACIÓN CON EQUIPO TOPOGRÁFICO DEL TERRENO ESTABLECIENDO EJES Y REFERENCIAS Y BANCOS DE NIVEL, INCLUYE: HERRAMIENTA, CRUCETAS, ESTACAS, HILOS, MARCAS Y TRAZOS CON CALHIDRA, EQUIPO Y MANO DE OBRA. | M2 | 35.29 |  |  | 0
DOPI-147 | EXCAVACIÓN POR MEDIOS MECÁNICOS EN MATERIAL TIPO II, DE 0.00 A 2.00 M DE PROFUNDIDAD, INCLUYE: AFINE DE PLANTILLA Y TALUDES, ACARREO DEL MATERIAL A BANCO DE OBRA PARA SU POSTERIOR RETIRO, MANO DE OBRA, ABUNDAMIENTO, EQUIPO Y HERRAMIENTA. (MEDIDO EN TERRENO NATURAL POR SECCIÓN). | M3 | 19.7 |  |  | 0
DOPI-148 | ESCARIFICACIÓN DEL TERRENO NATURAL DE 15 CM DE ESPESOR POR MEDIOS MECÁNICOS, COMPACTADO CON COMPACTADOR DE IMPACTO EN CAPAS NO MAYORES DE 20 CM AL 90% DE SU P.V.S.M, PRUEBA AASHTO ESTÁNDAR, INCLUYE: AFINE DE LA SUPERFICIE, EXTENDIDO DEL MATERIAL, HOMOGENIZADO, COMPACTADO, MANO DE OBRA, EQUIPO Y HERRAMIENTA. | M2 | 35.29 |  |  | 0
DOPI-149 | PLANTILLA DE 5 CM DE ESPESOR DE CONCRETO HECHO EN OBRA DE F´C=100 KG/CM2, INCLUYE: PREPARACIÓN DE LA SUPERFICIE, NIVELACIÓN, MAESTREADO, COLADO, MANO DE OBRA, EQUIPO Y HERRAMIENTA. | M2 | 35.29 |  |  | 0
DOPI-150 | CONSTRUCCIÓN DE CANALETA DE CONCRETO HECHO EN OBRA F'C= 150 KG/CM2, T.M.A. 19 MM, R.N., MEDIDAS INTERIORES DE CANALETA DE 23 CM DE ANCHO Y ALTURA PROMEDIO DE 0 A 30 CM, ESPESOR DE MUROS DE 10 CM, ESPESOR DE PISO DE CANALETA DE 8 CM, INCLUYE: HERRAMIENTA, COLADO, VIBRADO, CIMBRA, DESCIMBRA, MATERIALES, EQUIPO Y MANO DE OBRA. | M | 21.6 |  |  | 0
DOPI-151 | CONSTRUCCIÓN DE CANALETA DE CONCRETO HECHO EN OBRA F'C= 150 KG/CM2, T.M.A. 19 MM, R.N., MEDIDAS INTERIORES DE CANALETA DE 23 CM DE ANCHO Y ALTURA PROMEDIO DE 20 A 30 CM, ESPESOR DE MUROS DE 10 CM, ESPESOR DE PISO DE CANALETA DE 8 CM CON REJILLA IRVING ESTÁNDAR IS-05 DE 2" X 3/16" (PINTADO EN NEGRO MATE) O SIMILAR, CONTRAMARCO A BASE DE ÁNGULO DE 2" X 1/4", ANCLAS A BASE DE VARILLA DE 1/2" DE 10 CM DE LARGO @ 30 CM, INCLUYE: HERRAMIENTA, COLADO, VIBRADO, CIMBRA, DESCIMBRA, SOLDADURAS, MATERIALES, EQUIPO Y MANO DE OBRA. | M | 60.48 |  |  | 0
DOPI-152 | CARGA MECÁNICA Y ACARREO EN CAMIÓN 1 ER. KILÓMETRO, DE MATERIAL PRODUCTO DE EXCAVACIÓN, DEMOLICIÓN Y/O ESCOMBROS, INCLUYE: REGALÍAS AL BANCO DE TIRO, MANO DE OBRA, EQUIPO Y HERRAMIENTA. | M3 | 19.7 |  |  | 0
DOPI-153 | ACARREO EN CAMIÓN KILÓMETROS SUBSECUENTES DE MATERIAL PRODUCTO DE EXCAVACIÓN, DEMOLICIÓN Y/O ESCOMBROS A TIRADERO AUTORIZADO POR SUPERVISIÓN, INCLUYE: MANO DE OBRA, EQUIPO Y HERRAMIENTA. | M3-KM | 98.5 |  |  | 0
H | INSTALACIÓN ELÉCTRICA |  |  |  |  | 0
DOPI-154 | TRAZO PARA LÍNEAS ELÉCTRICAS, INCLUYE: EQUIPO DE TOPOGRAFÍA, MATERIALES PARA SEÑALAMIENTO, MANO DE OBRA, EQUIPO Y HERRAMIENTA. | M | 11.3 |  |  | 0
DOPI-155 | EXCAVACIÓN POR MEDIOS MECÁNICOS EN MATERIAL TIPO II, DE 0.00 A 2.00 M DE PROFUNDIDAD, INCLUYE: AFINE DE PLANTILLA Y TALUDES, ACARREO DEL MATERIAL A BANCO DE OBRA PARA SU POSTERIOR RETIRO, MANO DE OBRA, ABUNDAMIENTO, EQUIPO Y HERRAMIENTA. (MEDIDO EN TERRENO NATURAL POR SECCIÓN). | M3 | 1.81 |  |  | 0
DOPI-156 | RELLENO EN CEPAS O MESETAS CON MATERIAL PRODUCTO DE LA EXCAVACIÓN, COMPACTADO CON EQUIPO DE IMPACTO AL 90% ± 2 DE SU P.V.S.M., PRUEBA AASHTO ESTANDAR, CBR DEL 5% MÍNIMO, EN CAPAS NO MAYORES DE 20 CM, INCLUYE: HERRAMIENTA, INCORPORACIÓN DE AGUA NECESARIA, ACARREOS, ABUNDAMIENTO, EQUIPO Y MANO DE OBRA. | M3 | 1.81 |  |  | 0
DOPI-157 | SUMINISTRO Y COLOCACIÓN DE REGISTRO CFE-RMTB-1, 0.50X0.80X0.65 EN BANQUETA. INCLUYE: HERRAMIENTA, SUMINISTRO, FLETES, MANIOBRAS DE CARGA Y DESCARGA, EQUIPO Y MANO DE OBRA. | PZA | 1 |  |  | 0
DOPI-158 | SUMINISTRO E INSTALACIÓN DE REGISTRO PREFABRICADO DE CONCRETO PARA ALUMBRADO DE 40X40X60 CM CON TAPA, MARCO Y CONTRAMARCO GALVANIZADO, MARCA CENMEX O SIMILAR, INCLUYE: HERRAMIENTA, SUMINISTRO, FLETES, MANIOBRAS DE CARGA Y DESCARGA, EQUIPO Y MANO DE OBRA. | PZA | 1 |  |  | 0
DOPI-159 | SUMINISTRO E INSTALACIÓN DE REGISTRO PREFABRICADO DE CONCRETO PARA ALUMBRADO DE 40X60X80 CM CON TAPA, MARCO Y CONTRAMARCO GALVANIZADO, MARCA CENMEX O SIMILAR, INCLUYE: HERRAMIENTA, SUMINISTRO, FLETES, MANIOBRAS DE CARGA Y DESCARGA, EQUIPO Y MANO DE OBRA. | PZA | 1 |  |  | 0
DOPI-160 | SUMINISTRO E INSTALACIÓN DE SISTEMA DE TIERRA, INCLUYE: 1 VARILLA COOPER WELD 5/8 X 3.05 M, CARGA CADWELD NO 90, 4.00 M DE CABLE DE COBRE DESNUDO CAL 2, CONECTOR DE VARILLA DE 5/8", INCLUYE: MANO DE OBRA, EQUIPO Y HERRAMIENTA. | PZA | 1 |  |  | 0
DOPI-161 | SUMINISTRO E INSTALACIÓN DE CABLE DE ACERO CON RECUBRIMIENTO DE COBRE TIPO CONDUCLAD ACS7 NO. 9 (46.44 MM2) MCA. CONDUMEX O SIMILAR, INCLUYE: HERRAMIENTA, MATERIALES, DESPERDICIOS, EQUIPO Y MANO DE OBRA. | M | 3 |  |  | 0
DOPI-162 | SUMINISTRO E INSTALACIÓN DE CABLE DE COBRE AWG CALIBRE 12 CON AISLAMIENTO TIPO THHW-LS 90°, 600V, PARA FASES Y NEUTRO, INCLUYE: HERRAMIENTA, MATERIALES, CONEXIÓN, PRUEBAS, EQUIPO Y MANO DE OBRA. | M | 159.15 |  |  | 0
DOPI-163 | SUMINISTRO E INSTALACIÓN DE TUBO PAD RD 19 DE 13 MM DE Ø, INCLUYE: HERRAMIENTA, MATERIALES, DESPERDICIOS, ACARREO AL SITIO DE COLOCACIÓN, GUIADO Y MANO DE OBRA. | M | 11.3 |  |  | 0
DOPI-164 | SUMINISTRO E INSTALACIÓN DE TUBO CONDUIT GALVANIZADO GPD (EMT) DE 13 MM, INCLUYE: HERRAMIENTA, MATERIAL, DESPERDICIO, FIJACIÓN, ACARREO AL SITIO DE COLOCACIÓN, ROSCADO, GUIADO, EQUIPO Y MANO DE OBRA. | M | 42.13 |  |  | 0
DOPI-165 | SUMINISTRO E INSTALACIÓN DE CAJA CUADRADA DE REGISTRO GALVANIZADA REFORZADA CON TAPA PARA TUBO DE 13 MM, INCLUYE: HERRAMIENTA, MATERIAL, DESPERDICIO, ACARREO AL SITIO DE COLOCACIÓN, FIJACION A ESTRUCTURA Y MANO DE OBRA. | PZA | 4 |  |  | 0
DOPI-166 | SUMINISTRO Y COLOCACIÓN DE ABRAZADERA UNICANAL PARA TUBO DE 13 MM, INCLUYE: HERRAMIENTA, MATERIAL, ACARREO AL SITIO DE COLOCACIÓN Y MANO DE OBRA. | PZA | 14 |  |  | 0
DOPI-167 | SUMINISTRO E INSTALACIÓN DE CONECTOR PARA TUBO CONDUIT GALVANIZADO DE 13 MM, INCLUYE: HERRAMIENTA, MATERIAL, DESPERDICIO, ACARREO AL SITIO DE COLOCACIÓN, GUIADO Y MANO DE OBRA. | PZA | 4 |  |  | 0
DOPI-168 | SUMINISTRO E INSTALACIÓN DE COPLE TIPO AMERICANO PARA TUBO CONDUIT GALVANIZADO DE 13 MM, INCLUYE: HERRAMIENTA, MATERIAL, DESPERDICIO, ACARREO AL SITIO DE COLOCACIÓN, GUIADO Y MANO DE OBRA. | PZA | 14 |  |  | 0
DOPI-169 | SUMINISTRO E INSTALACIÓN DE LUMINARIA TIPO CAMPANA DE GRADO INDUSTRIAL, SERIE BL, MOD.BI-H9 O SIMILAR, 200W 100-277V, 4000K IP65, COLOR NEGRO, FLUJO LUMINOSO DE 32,000 LM, IRC >70, CON SUPRESOR DE PICO DRIVER BUILT-IN 10 KV, 60 HZ, INCLUYE: ARGOLLA CON TORNILLO M12, HERRAMIENTA, ACARREOS, FIJACIÓN, CONEXIONES, AJUSTES, PRUEBAS, MATERIALES, ELEVACIONES, EQUIPO Y MANO DE OBRA. | PZA | 4 |  |  | 0
DOPI-170 | SUMINISTRO Y COLOCACIÓN DE INTERRUPTOR TERMOMAGNÉTICO DERIVADO DE 1X15 A, QO115 O SIMILAR, INCLUYE: HERRAMIENTAS, ACARREO DE MATERIALES AL SITIO DE SU COLOCACIÓN, PRUEBAS, AJUSTES Y MANO DE OBRA. | PZA | 1 |  |  | 0
I | LIMPIEZA |  |  |  |  | 0
DOPI-171 | LIMPIEZA GRUESA DE OBRA, INCLUYE: ACARREO A BANCO DE OBRA, MANO DE OBRA, EQUIPO Y HERRAMIENTA. | M2 | 845.47 |  |  | 0
RESUMEN DE PARTIDAS
Estructura con lonaria, rehabilitación de cancha de usos múltiples/patio cívico, accesibilidad universal y obras complementarias en la Secundaria Técnica 157 Severiano Casillas Ramírez, clave 14DST0061Z, calle Lirio, La Magdalena, municipio de Zapopan, Jalisco.
A | PRELIMINARES |  |  |  |  | 0
B | BANQUETA PEATONAL AL EXTERIOR DEL PLANTEL |  |  |  |  | 0
B1 | EXCAVACIONES Y RELLENOS |  |  |  |  | 0
B2 | BANQUETA PEATONAL |  |  |  |  | 0
B3 | ÁREAS VERDES |  |  |  |  | 0
B4 | SEÑALAMIENTO VERTICAL |  |  |  |  | 0
C | REHABILITACIÓN DE INGRESO DE ALUMNADO |  |  |  |  | 0
C1 | EXCAVACIONES Y RELLENOS |  |  |  |  | 0
C2 | CIMENTACIÓN Y MURO DE CONCRETO |  |  |  |  | 0
C3 | REHABILITACIÓN DE CUBIERTA ESTRUCTURAL DEL INGRESO |  |  |  |  | 0
C4 | PORTÓN DE INGRESO |  |  |  |  | 0
C5 | REJA PERIMETRAL |  |  |  |  | 0
C6 | PLACA CONMEMORATIVA |  |  |  |  | 0
C7 | BARRERAS DE SEGURIDAD |  |  |  |  | 0
D | ANDADORES Y RAMPAS DE ACCESO UNIVERSAL |  |  |  |  | 0
D1 | EXCAVACIONES Y RELLENOS |  |  |  |  | 0
D2 | BARANDAL |  |  |  |  | 0
D3 | JARDINERA |  |  |  |  | 0
D4 | PISOS DE CONCRETO |  |  |  |  | 0
E | CANCHA DE VOLEIBOL |  |  |  |  | 0
E1 | EXCAVACIONES Y RELLENOS |  |  |  |  | 0
E2 | LOSA DE CONCRETO |  |  |  |  | 0
E3 | BALIZAMIENTO |  |  |  |  | 0
E4 | RED DE VOLEIBOL |  |  |  |  | 0
F | ESTRUCTURA CON LONARIA |  |  |  |  | 0
F1 | EXCAVACIONES Y RELLENOS |  |  |  |  | 0
F2 | CIMENTACIÓN |  |  |  |  | 0
F3 | ESTRUCTURA |  |  |  |  | 0
F4 | LONARIA |  |  |  |  | 0
G | CANALETAS PLUVIALES |  |  |  |  | 0
H | INSTALACIÓN ELÉCTRICA |  |  |  |  | 0
I | LIMPIEZA |  |  |  |  | 0
IMPORTE TOTAL CON LETRA |  |  |  |  | SUBTOTAL M. N. | 0
[5 empty] | IVA M. N. | 0
[5 empty] | TOTAL M. N. | 0