## Catálogo
| MUNICIPIO DE ZAPOPAN, JALISCO | LICITACIÓN PÚBLICA No.
| DIRECCIÓN DE OBRAS PÚBLICAS E INFRAESTRUCTURA. | DOPI-MUN-RM-IM-LP-125-2025
UNIDAD DE PRESUPUESTOS Y CONTRATACION DE OBRA PUBLICA
| DESCRIPCIÓN GENERAL DE LOS TRABAJOS: |  |  | FECHA DE INICIO:
| Construcción del nodo vial en av. Patria y av. Universidad, etapa 05, municipio de Zapopan, Jalisco. |  |  | FECHA DE TERMINACIÓN:
PLAZO DE EJECUCIÓN:
FECHA DE PRESENTACIÓN:
| RAZÓN SOCIAL DEL LICITANTE: | NOMBRE, CARGO Y FIRMA DEL LICITANTE |  |  |  | DOCUMENTO
PE 1
CATÁLOGO DE CONCEPTOS
CLAVE | DESCRIPCIÓN | UNIDAD | CANTIDAD | PRECIO UNITARIO ($) | PRECIO UNITARIO ($) CON LETRA | IMPORTE ($) M. N.
A | MEDIA Y BAJA TENSIÓN |  |  |  |  | 0
A1 | PRELIMINARES |  |  |  |  | 0
DOPI-001 | CORTE CON DISCO DE DIAMANTE HASTA 1/3 DE ESPESOR DE LA LOSA Y HASTA 3 MM DE ANCHO, INCLUYE: EQUIPO, DISCO DE DIAMANTE, HERRAMIENTA Y MANO DE OBRA. | M | 386.31 |  |  | 0
DOPI-002 | DEMOLICIÓN POR MEDIOS MECÁNICOS DE PAVIMENTO ASFÁLTICO, INCLUYE: HERRAMIENTA, ACARREO LIBRE A BANCO DE OBRA PARA SU POSTERIOR RETIRO, VOLUMEN MEDIDO EN SECCIÓN, ABUNDAMIENTO, EQUIPO Y MANO DE OBRA. | M3 | 14.53 |  |  | 0
DOPI-003 | DEMOLICIÓN POR MEDIOS MECÁNICOS DE PAVIMENTO DE ADOQUÍN DE 8 A 10 CM DE ESPESOR, SIN RECUPERACIÓN, INCLUYE: HERRAMIENTA, ACARREO A BANCO DE OBRA PARA SU POSTERIOR RETIRO, VOLUMEN MEDIDO EN SECCIONES, ABUNDAMIENTO, EQUIPO Y MANO DE OBRA. | M2 | 324.7 |  |  | 0
DOPI-004 | DEMOLICIÓN POR MEDIOS MECÁNICOS DE PAVIMENTO Y/O LOSA DE CONCRETO EXISTENTE, INCLUYE: HERRAMIENTA, ACARREO LIBRE A BANCO DE OBRA PARA SU POSTERIOR RETIRO, VOLUMEN MEDIDO EN SECCIÓN, ABUNDAMIENTO, EQUIPO Y MANO DE OBRA. | M3 | 26.03 |  |  | 0
DOPI-005 | DEMOLICIÓN DE GUARNICIÓN DE CONCRETO SIMPLE POR MEDIOS MECÁNICOS, INCLUYE: HERRAMIENTA, CORTE CON DISCO DE DIAMANTE PARA DELIMITAR ÁREA, ACARREO DEL MATERIAL A BANCO DE OBRA PARA SU POSTERIOR RETIRO, VOLUMEN MEDIDO EN SECCIÓN, ABUNDAMIENTO, EQUIPO Y MANO DE OBRA. | M3 | 196.79 |  |  | 0
DOPI-006 | DEMOLICIÓN POR MEDIOS MECÁNICOS DE CONCRETO SIMPLE EN BANQUETAS, INCLUYE: HERRAMIENTA, CORTE CON DISCO DE DIAMANTE PARA DELIMITAR ÁREA, ACARREO DEL MATERIAL A BANCO DE OBRA PARA SU POSTERIOR RETIRO, VOLUMEN MEDIDO EN SECCIÓN, ABUNDAMIENTO, EQUIPO Y MANO DE OBRA. | M3 | 618.68 |  |  | 0
DOPI-007 | DEMOLICIÓN DE MAMPOSTERÍA POR MEDIOS MECÁNICOS, INCLUYE: HERRAMIENTA, ACOPIO DE LOS MATERIALES PARA SU POSTERIOR RETIRO, VOLUMEN MEDIDO EN SECCIONES, ABUNDAMIENTO, EQUIPO Y MANO DE OBRA. | M3 | 2.19 |  |  | 0
DOPI-008 | CARGA MECÁNICA Y ACARREO EN CAMIÓN DE MATERIAL PRODUCTO DE EXCAVACIÓN, DEMOLICIÓN Y/O ESCOMBROS, A 1ER KILÓMETRO DE DISTANCIA, VOLUMEN MEDIDO EN SECCIONES, INCLUYE: REGALÍAS AL BANCO DE TIRO Y ABUNDAMIENTO. | M3 | 890.73 |  |  | 0
DOPI-009 | ACARREO EN CAMIÓN DE MATERIAL PRODUCTO DE EXCAVACIONES, DEMOLICIONES Y/O ESCOMBROS, EN KILÓMETROS SUBSECUENTES. VOLUMEN MEDIDO EN SECCIONES, INCLUYE: ABUNDAMIENTO. | M3-KM | 18705.33 |  |  | 0
A2 | RETIRO DE REDES ELÉCTRICAS |  |  |  |  | 0
DOPI-010 | RETIRO DE LÍNEA DE MEDIA TENSIÓN TRIFÁSICA, 25 KV, 3F 4H, CON RECUPERACIÓN DE MATERIALES Y TRASLADO AL LUGAR INDICADO POR EL SUPERVISOR, INCLUYE: HERRAMIENTA, ACARREOS, EQUIPO Y MANO DE OBRA. | M | 1326.02 |  |  | 0
DOPI-011 | RETIRO DE LÍNEA DE MEDIA TENSIÓN TRIFÁSICA, 25 KV, 2F 3H, CON RECUPERACIÓN DE MATERIALES Y TRASLADO AL LUGAR INDICADO POR EL SUPERVISOR, INCLUYE: HERRAMIENTA, ACARREOS, EQUIPO Y MANO DE OBRA. | M | 287.65 |  |  | 0
DOPI-012 | RETIRO DE LÍNEA AÉREA DE BAJA TENSIÓN, 220V, 3F, DE CABLE DE ALUMINIO TRENZADO, CON RECUPERACIÓN DE MATERIALES Y TRASLADO AL LUGAR INDICADO POR EL SUPERVISOR, INCLUYE: HERRAMIENTA, ACARREOS, EQUIPO Y MANO DE OBRA. | M | 325.27 |  |  | 0
DOPI-013 | RETIRO DE POSTE DE CONCRETO CON ESTRUCTURA EXISTENTE TIPO "T" "V" O "A", 25 KV, 3F 4H, CON RECUPERACIÓN DE MATERIALES Y TRASLADO AL LUGAR INDICADO POR EL SUPERVISOR, INCLUYE: HERRAMIENTA, GRÚA HIAB, ACARREOS, EQUIPO Y MANO DE OBRA. | PZA | 31 |  |  | 0
DOPI-014 | RETIRO DE RESTAURADOR TELECONTROLADO EN POSTE, 25 KV, 3F 4H, CON RECUPERACIÓN DE MATERIALES Y TRASLADO AL LUGAR INDICADO POR EL SUPERVISOR, INCLUYE: HERRAMIENTA, GRÚA HIAB, ACARREOS, EQUIPO Y MANO DE OBRA. | PZA | 1 |  |  | 0
DOPI-015 | RETIRO DE ESTRUCTURA 3CF3B DE ACOMETIDA AÉREA DE MEDIA TENSIÓN, 25 KV, 3F 3F, CON RECUPERACIÓN DE MATERIALES Y TRASLADO AL LUGAR INDICADO POR EL SUPERVISOR, INCLUYE: HERRAMIENTA, GRÚA HIAB, ACARREOS, EQUIPO Y MANO DE OBRA. | PZA | 5 |  |  | 0
DOPI-016 | RETIRO DE ESTRUCTURA TS3N DE ACOMETIDA AÉREA DE MEDIA TENSIÓN, 25 KV, 3F 3F, CON RECUPERACIÓN DE MATERIALES Y TRASLADO AL LUGAR INDICADO POR EL SUPERVISOR, INCLUYE: HERRAMIENTA, GRÚA HIAB, ACARREOS, EQUIPO Y MANO DE OBRA. | PZA | 5 |  |  | 0
DOPI-017 | RETIRO DE TRANSICIÓN AÉREO SUBTERRÁNEA NORMA CFE TS600, 25 KV, 3F 4H, CON RECUPERACIÓN DE MATERIALES Y TRASLADO AL LUGAR INDICADO POR EL SUPERVISOR, INCLUYE: HERRAMIENTA, ACARREOS, EQUIPO Y MANO DE OBRA. | PZA | 1 |  |  | 0
DOPI-018 | RETIRO DE TERMINAL PARA CABLE DE ENERGÍA CLASE 25 KV, EN CIRCUITO DE 600 AMPERES, CON RECUPERACIÓN DE MATERIALES Y TRASLADO AL LUGAR INDICADO POR EL SUPERVISOR, INCLUYE: HERRAMIENTA, ACARREOS, EQUIPO Y MANO DE OBRA. | PZA | 10 |  |  | 0
DOPI-019 | RETIRO DE TRANSICIÓN AÉREO SUBTERRÁNEA NORMA CFE TS200, 25 KV, 3F 4H, CON RECUPERACIÓN DE MATERIALES Y TRASLADO AL LUGAR INDICADO POR EL SUPERVISOR, INCLUYE: HERRAMIENTA, ACARREOS, EQUIPO Y MANO DE OBRA. | PZA | 10 |  |  | 0
DOPI-020 | RETIRO DE TERMINAL PARA CABLE DE ENERGÍA CLASE 25 KV, EN CIRCUITO DE 200 AMPERES, CON RECUPERACIÓN DE MATERIALES Y TRASLADO AL LUGAR INDICADO POR EL SUPERVISOR, INCLUYE: HERRAMIENTA, ACARREOS, EQUIPO Y MANO DE OBRA. | PZA | 30 |  |  | 0
DOPI-021 | RETIRO DE TRANSFORMADOR TRIFÁSICO TIPO POSTE, 25 KV, RETIRO DE ESTRUCTURA DE MONTAJE Y CONEXIÓN AL POSTE EXISTENTE, CON RECUPERACIÓN DE MATERIALES Y TRASLADO AL LUGAR INDICADO POR EL SUPERVISOR, INCLUYE: HERRAMIENTA, GRÚA HIAB, ACARREOS, EQUIPO Y MANO DE OBRA. | PZA | 3 |  |  | 0
DOPI-022 | RETIRO DE CABLE CONDUCTOR DE ALUMINIO XLP 25 KV CALIBRE 1/0 AWG, CON RECUPERACIÓN DE MATERIALES Y TRASLADO AL LUGAR INDICADO POR EL SUPERVISOR, INCLUYE: HERRAMIENTA, ACARREOS, EQUIPO Y MANO DE OBRA. | M | 1039.83 |  |  | 0
DOPI-023 | RETIRO DE CABLE CONDUCTOR DE ALUMINIO XLP 25 KV CALIBRE 500 MCM, CON RECUPERACIÓN DE MATERIALES Y TRASLADO AL LUGAR INDICADO POR EL SUPERVISOR, INCLUYE: HERRAMIENTA, ACARREOS, EQUIPO Y MANO DE OBRA. | M | 208.34 |  |  | 0
DOPI-024 | RETIRO DE CONECTOR MÚLTIPLE DE 3 A 4 VÍAS CLASE 25 KV, CON RECUPERACIÓN DE MATERIALES Y TRASLADO AL LUGAR INDICADO POR EL SUPERVISOR, INCLUYE: HERRAMIENTA, ACARREOS, EQUIPO Y MANO DE OBRA. | PZA | 2 |  |  | 0
DOPI-025 | MANIOBRA DE CORTE DE CIRCUITO TRIFÁSICO DE CABLE DE ENERGÍA PARA 25 KV CALIBRE 500 MCM, INCLUYE: INSTALACIÓN DE SELLO EN PUNTAS PARA EVITAR INGRESO DE HUMEDAD, HERRAMIENTA, ACARREOS, EQUIPO Y MANO DE OBRA. | PZA | 3 |  |  | 0
A3 | OBRA CIVIL |  |  |  |  | 0
DOPI-026 | TRAZO Y NIVELACIÓN PARA LÍNEAS ELÉCTRICAS, INCLUYE: EQUIPO DE TOPOGRAFÍA, MATERIALES PARA SEÑALAMIENTO, MANO DE OBRA, EQUIPO Y HERRAMIENTA. | M | 2740 |  |  | 0
DOPI-027 | EXCAVACIÓN POR MEDIOS MANUALES EN MATERIAL TIPO II, DE 0.00 A -2.00 M DE PROFUNDIDAD, INCLUYE: AFINE DE PLANTILLA Y TALUDES, ACARREO DEL MATERIAL A BANCO DE OBRA PARA SU POSTERIOR RETIRO, MANO DE OBRA, ABUNDAMIENTO, EQUIPO Y HERRAMIENTA. (MEDIDO EN TERRENO NATURAL POR SECCIÓN). | M3 | 1034.6 |  |  | 0
DOPI-028 | EXCAVACIÓN POR MEDIOS MECÁNICOS EN MATERIAL TIPO II, DE 0.00 A 2.00 M DE PROFUNDIDAD, INCLUYE: AFINE DE PLANTILLA Y TALUDES, ACARREO DEL MATERIAL A BANCO DE OBRA PARA SU POSTERIOR RETIRO, MANO DE OBRA, ABUNDAMIENTO, EQUIPO Y HERRAMIENTA. (MEDIDO EN TERRENO NATURAL POR SECCIÓN). | M3 | 689.74 |  |  | 0
DOPI-029 | RELLENO ACOSTILLADO EN CEPAS O MESETAS CON MATERIAL DE BANCO, COMPACTADO MANUALMENTE EN CAPAS NO MAYORES DE 20 CM, INCLUYE: ABUNDAMIENTO, INCORPORACIÓN DE AGUA NECESARIA, MANO DE OBRA, HERRAMIENTAS Y ACARREOS. | M3 | 431.08 |  |  | 0
DOPI-030 | RELLENO EN CEPAS O MESETAS CON MATERIAL PRODUCTO DE LA EXCAVACIÓN, COMPACTADO CON EQUIPO DE IMPACTO AL 90% ± 2 DE SU P.V.S.M., PRUEBA AASHTO ESTANDAR, CBR DEL 5% MÍNIMO, EN CAPAS NO MAYORES DE 20 CM, INCLUYE: HERRAMIENTA, INCORPORACIÓN DE AGUA NECESARIA, ACARREOS, ABUNDAMIENTO, EQUIPO Y MANO DE OBRA. | M3 | 689.73 |  |  | 0
DOPI-031 | RELLENO EN CEPAS O MESETAS CON MATERIAL DE BANCO (TEPETATE), COMPACTADO CON EQUIPO DE IMPACTO AL 90% ± 2 DE SU P.V.S.M., PRUEBA AASHTO ESTÁNDAR, CBR DEL 5% MÍNIMO, EN CAPAS NO MAYORES DE 20 CM, INCLUYE: HERRAMIENTA, INCORPORACIÓN DE AGUA NECESARIA, MEDIDO EN TERRENO NATURAL POR SECCIÓN SEGÚN PROYECTOS, ABUNDAMIENTO, EQUIPO Y MANO DE OBRA. | M3 | 603.52 |  |  | 0
DOPI-032 | SUMINISTRO Y COLOCACIÓN DE CINTA AMARILLA DE 30 CM DE ANCHO, A BASE DE PLÁSTICO DE ADVERTENCIA CON LEYENDA "PELIGRO ALTA TENSIÓN", INCLUYE: HERRAMIENTA, ACARREOS, RECORTES, DESPERDICIOS, TENDIDO Y MANO DE OBRA. | M | 2740 |  |  | 0
DOPI-033 | SUMINISTRO E INSTALACIÓN DE POLIDUCTO DE ALTA DENSIDAD DE 53 MM DE DIÁMETRO (2"), INCLUYE: HERRAMIENTA, MATERIALES, DESPERDICIOS, ACARREO AL SITIO DE COLOCACIÓN, GUIADO Y MANO DE OBRA. | M | 9327.8 |  |  | 0
DOPI-034 | SUMINISTRO E INSTALACIÓN DE POLIDUCTO DE ALTA DENSIDAD DE 78 MM DE DIÁMETRO (3"), INCLUYE: HERRAMIENTA, MATERIALES, DESPERDICIOS, ACARREO AL SITIO DE COLOCACIÓN, GUIADO Y MANO DE OBRA. | M | 5251.4 |  |  | 0
DOPI-035 | SUMINISTRO E INSTALACIÓN DE POLIDUCTO DE ALTA DENSIDAD DE 103 MM DE DIÁMETRO (4"), INCLUYE: HERRAMIENTA, MATERIALES, DESPERDICIOS, ACARREO AL SITIO DE COLOCACIÓN, GUIADO Y MANO DE OBRA. | M | 94.5 |  |  | 0
DOPI-036 | SUMINISTRO E INSTALACIÓN DE POLIDUCTO DE ALTA DENSIDAD DE 41 MM DE DIÁMETRO (1 1/2"), INCLUYE: HERRAMIENTA, MATERIALES, DESPERDICIOS, ACARREO AL SITIO DE COLOCACIÓN, GUIADO Y MANO DE OBRA. | M | 105.82 |  |  | 0
DOPI-037 | SUMINISTRO Y COLOCACIÓN DE BANCO DE DUCTOS PARA RED ELÉCTRICA, FORMADO EN CONFIGURACIÓN 3+1 (3 POLIDUCTOS PEAD RD 19 DE 3" DE DIÁMETRO MÁS 1 DE 2"), POR EL MÉTODO DE PERFORACIÓN DIRECCIONAL HORIZONTAL EN MATERIAL TIPO II, INCLUYE: HERRAMIENTA, AMPLIADOR, ACARREOS, EQUIPO Y MANO DE OBRA ESPECIALIZADA. | M | 239 |  |  | 0
DOPI-038 | SUMINISTRO Y COLOCACIÓN DE BANCO DE DUCTOS PARA RED ELÉCTRICA, FORMADO EN CONFIGURACIÓN 4+1 (4 POLIDUCTOS PEAD RD 19 DE 3" DE DIÁMETRO MÁS 1 DE 2"), POR EL MÉTODO DE PERFORACIÓN DIRECCIONAL HORIZONTAL EN MATERIAL TIPO II, INCLUYE: HERRAMIENTA, AMPLIADOR, ACARREOS, EQUIPO Y MANO DE OBRA ESPECIALIZADA. | M | 67 |  |  | 0
DOPI-039 | SUMINISTRO Y COLOCACIÓN DE BANCO DE DUCTOS PARA RED ELÉCTRICA, FORMADO CON 4 POLIDUCTOS PEAD RD 19 DE 2" DE DIÁMETRO, POR EL MÉTODO DE PERFORACIÓN DIRECCIONAL HORIZONTAL EN MATERIAL TIPO II, INCLUYE: HERRAMIENTA, AMPLIADOR, ACARREOS, EQUIPO Y MANO DE OBRA ESPECIALIZADA. | M | 161 |  |  | 0
DOPI-040 | SUMINISTRO Y COLOCACIÓN DE BANCO DE DUCTOS PARA RED ELÉCTRICA, FORMADO CON 5 POLIDUCTOS PEAD RD 19 DE 2" DE DIÁMETRO, POR EL MÉTODO DE PERFORACIÓN DIRECCIONAL HORIZONTAL EN MATERIAL TIPO II, INCLUYE: HERRAMIENTA, AMPLIADOR, ACARREOS, EQUIPO Y MANO DE OBRA ESPECIALIZADA. | M | 18 |  |  | 0
DOPI-041 | RELLENO DE CONCRETO FLUIDO F'C= 25 KG/CM2, T.M.A. 19 MM, R.N., TIRO DIRECTO, INCLUYE: SUMINISTRO, MANO DE OBRA, EQUIPO Y HERRAMIENTA. | M3 | 16.81 |  |  | 0
DOPI-042 | SUMINISTRO Y COLOCACIÓN DE REGISTRO PREFABRICADO DE CONCRETO, NORMA CFE RMTB3 DE 116X116X90 CM, INCLUYE: HERRAMIENTA, ACARREOS, GRÚA HIAB, MANIOBRAS, NIVELACIÓN, EQUIPO Y MANO DE OBRA. | PZA | 21 |  |  | 0
DOPI-043 | SUMINISTRO Y COLOCACIÓN DE POZO DE VISITA PREFABRICADO DE CONCRETO, NORMA CFE-PVMTBP, MEDIDAS DE 300X170X150 CM, INCLUYE: HERRAMIENTA, ACARREOS, GRÚA HIAB, MANIOBRAS, NIVELACIÓN, EQUIPO Y MANO DE OBRA. | PZA | 7 |  |  | 0
DOPI-044 | SUMINISTRO Y COLOCACIÓN DE REGISTRO PREFABRICADO DE CONCRETO, NORMA CFE RMTB4TC DE 150X150X90 CM PARA TAPA CUADRADA, INCLUYE: HERRAMIENTA, ACARREOS, GRÚA HIAB, MANIOBRAS, NIVELACIÓN, EQUIPO Y MANO DE OBRA. | PZA | 13 |  |  | 0
DOPI-045 | SUMINISTRO Y COLOCACIÓN DE REGISTRO PREFABRICADO DE CONCRETO, NORMA CFE RMTB4 DE 150X150X90 CM, INCLUYE: HERRAMIENTA, ACARREOS, GRÚA HIAB, MANIOBRAS, NIVELACIÓN, EQUIPO Y MANO DE OBRA. | PZA | 2 |  |  | 0
DOPI-046 | SUMINISTRO Y COLOCACIÓN DE REGISTRO PREFABRICADO DE CONCRETO, NORMA CFE RMTA4 DE 150X150X90 CM, INCLUYE: HERRAMIENTA, ACARREOS, GRÚA HIAB, MANIOBRAS, NIVELACIÓN, EQUIPO Y MANO DE OBRA. | PZA | 5 |  |  | 0
DOPI-047 | SUMINISTRO Y COLOCACIÓN DE REGISTRO PREFABRICADO DE CONCRETO PARA TRANSFORMADOR TRIFÁSICO DE PEDESTAL, NORMA CFE BTTRMTB4 DE 176X155X90 CM, INCLUYE: HERRAMIENTA, ACARREOS, GRÚA HIAB, MANIOBRAS, NIVELACIÓN, EQUIPO Y MANO DE OBRA. | PZA | 2 |  |  | 0
DOPI-048 | SUMINISTRO Y COLOCACIÓN DE ARO Y TAPA PARA BANQUETA, NORMA CFE 84A DE FIERRO FUNDIDO, INCLUYE: HERRAMIENTA, ACARREOS, NIVELACIÓN, EQUIPO Y MANO DE OBRA. | PZA | 3 |  |  | 0
DOPI-049 | SUMINISTRO Y COLOCACIÓN DE ARO Y TAPA PARA BANQUETA, NORMA CFE 84B DE POLIMÉRICO, INCLUYE: HERRAMIENTA, ACARREOS, NIVELACIÓN, EQUIPO Y MANO DE OBRA. | PZA | 22 |  |  | 0
DOPI-050 | SUMINISTRO Y COLOCACIÓN DE TAPA CUADRADA PARA REGISTRO RMTB4TC DE CONCRETO POLIMÉRICO, INCLUYE: HERRAMIENTA, ACARREOS, NIVELACIÓN, EQUIPO Y MANO DE OBRA. | PZA | 11 |  |  | 0
DOPI-051 | SUMINISTRO Y COLOCACIÓN DE TAPA CUADRADA PARA REGISTRO RMTB4TC METÁLICA, INCLUYE: HERRAMIENTA, ACARREOS, NIVELACIÓN, EQUIPO Y MANO DE OBRA. | PZA | 1 |  |  | 0
DOPI-052 | EMBOQUILLADO DE DUCTO EN PARED DE REGISTRO DE CFE DE UN DIÁMETRO PROMEDIO DE 2" A 4", CON MORTERO DE CEMENTO-ARENA PROPORCIÓN 1:3, ABOCINADO CON ACABADO PULIDO, INCLUYE: HERRAMIENTA, LIMPIEZA, ACARREOS, EQUIPO Y MANO DE OBRA. | PZA | 670 |  |  | 0
DOPI-053 | SUMINISTRO Y COLOCACIÓN DE REGISTRO PREFABRICADO DE CONCRETO, NORMA CFE RBTB1, MEDIDAS DE 50X80X65 CM, INCLUYE: HERRAMIENTA, ACARREOS, GRÚA HIAB, MANIOBRAS, NIVELACIÓN, EQUIPO Y MANO DE OBRA. | PZA | 7 |  |  | 0
DOPI-054 | SUMINISTRO Y COLOCACIÓN DE SEÑALAMIENTO “PROHIBIDO EXCAVAR” A BASE DE CONCRETO POLIMÉRICO CFE EN TRAYECTORIA DE LÍNEA ELÉCTRICA SUBTERRÁNEA EN BANQUETA A CADA 5 METROS Y/O INDICACIÓN POR SUPERVISIÓN, MEDIDAS DE 12.5 CM DE DIÁMETRO Y 3 CM DE ESPESOR, INCLUYE: HERRAMIENTA, ACARREOS, TRAZO Y MANO DE OBRA. | PZA | 375 |  |  | 0
A4 | OBRA ELÉCTRICA |  |  |  |  | 0
DOPI-055 | SUMINISTRO E INSTALACIÓN DE CABLE DE ALUMINIO CON AISLAMIENTO XLP PARA 25 KV, CALIBRE 1/0 AWG, INCLUYE: HERRAMIENTA, ACARREOS, EQUIPO Y MANO DE OBRA. | M | 7969.35 |  |  | 0
DOPI-056 | SUMINISTRO E INSTALACIÓN DE CABLE DE ALUMINIO CON AISLAMIENTO XLP PARA 25 KV, CALIBRE 500 MCM, INCLUYE: HERRAMIENTA, ACARREOS, EQUIPO Y MANO DE OBRA. | M | 3582.59 |  |  | 0
DOPI-057 | SUMINISTRO E INSTALACIÓN DE CABLE DE ACERO RECUBIERTO DE COBRE SOLDADO (ACS) 30% CONDUCTIVIDAD, DE 7 HILOS DEL NÚMERO 9 AWG (0.388 KG/M), INCLUYE: HERRAMIENTA, ACARREOS, EQUIPO Y MANO DE OBRA. | M | 2660.04 |  |  | 0
DOPI-058 | SUMINISTRO E INSTALACIÓN DE CABLE DE ACERO RECUBIERTO DE COBRE SOLDADO (ACS) 30% CONDUCTIVIDAD, DE 7 HILOS DEL NÚMERO 6 AWG (0.777 KG/M), INCLUYE: HERRAMIENTA, ACARREOS, EQUIPO Y MANO DE OBRA. | M | 1273.47 |  |  | 0
DOPI-059 | TRANSICIÓN PARA CIRCUITO TRIFÁSICO DE 600 AMPERES, CLASE 25 KV, CON CUCHILLAS MONOPOLARES DE OPERACIÓN CON PÉRTIGA NORMA CFE INCLUYE: CRUCETAS PT200, ABRAZADERAS TIPO U, POLIDUCTO DE ALTA DENSIDAD DE 6" DE DIÁMETRO CON PROTECCIÓN UV ADOSADO A POSTE CON FLEJE DE ACERO INOXIDABLE, BOTA TERMOCONTRÁCTIL, CABLE DE COBRE DESNUDO PARA PUENTES, CONECTORES ESTRIBOS Y PERICOS PARA CABLE AÉREO CALIBRE 336.4 | PZA | 2 |  |  | 0
DOPI-060 | TRANSICIÓN PARA CIRCUITO TRIFÁSICO DE 200 AMPERES, CLASE 25 KV, CON CORTACIRCUITOS FUSIBLES, INCLUYE: CRUCETAS PT200, ABRAZADERAS TIPO U, LISTONES FUSIBLES, POLIDUCTO DE ALTA DENSIDAD DE 4" DE DIÁMETRO CON PROTECCIÓN UV ADOSADO A POSTE CON FLEJE DE ACERO INOXIDABLE, BOTA TERMOCONTRÁCTIL, CABLE DE COBRE DESNUDO PARA PUENTES, CONECTORES ESTRIBOS Y PERICOS PARA CABLE AÉREO CALIBRE 1/0 | PZA | 1 |  |  | 0
DOPI-061 | SUMINISTRO E INSTALACIÓN DE TERMINAL CONTRÁCTIL PARA 25 KV, CALIBRE 500 MCM, SERVICIO EXTERIOR, INCLUYE: HERRAMIENTA, ZAPATA TERMINAL DE COMPRESIÓN Y CABLE PARA PUESTA A TIERRA, ACARREOS, EQUIPO Y MANO DE OBRA. | PZA | 9 |  |  | 0
DOPI-062 | SUMINISTRO E INSTALACIÓN DE TERMINAL CONTRÁCTIL PARA 25 KV, CALIBRE 1/0 AWG, SERVICIO EXTERIOR, INCLUYE: HERRAMIENTA, ZAPATA TERMINAL DE COMPRESIÓN Y CABLE PARA PUESTA A TIERRA, ACARREOS, EQUIPO Y MANO DE OBRA. | PZA | 3 |  |  | 0
DOPI-063 | SUMINISTRO E INSTALACIÓN DE TERMINAL TIPO CODO (CUERPO EN T) PARA 25 KV, 600 AMPERES, OPERACIÓN SIN CARGA, CALIBRE 500 MCM, INCLUYE: HERRAMIENTA, TAPÓN BIP, ADAPTADOR DE TIERRA Y CABLE PARA PUESTA A TIERRA, ACARREOS, EQUIPO Y MANO DE OBRA. | PZA | 27 |  |  | 0
DOPI-064 | SUMINISTRO E INSTALACIÓN DE TERMINAL TIPO CODO PARA 25 KV, 200 AMPERES, OPERACIÓN CON CARGA, CALIBRE 1/0 AWG, INCLUYE: HERRAMIENTA, ADAPTADOR DE TIERRA Y CABLE PARA PUESTA A TIERRA, ACARREOS, EQUIPO Y MANO DE OBRA. | PZA | 117 |  |  | 0
DOPI-065 | SUMINISTRO E INSTALACIÓN DE INDICADOR DE FALLA MONOFÁSICO, 25KV, 600 AMPERES, INCLUYE: HERRAMIENTA, ACARREOS, EQUIPO Y MANO DE OBRA. | PZA | 27 |  |  | 0
DOPI-066 | EMPALME RECTO PERMANENTE DE MEDIA TENSIÓN CLASE 25 KV DE 600 AMPERES, TIPO PREMOLDEADO, INCLUYE: HERRAMIENTA, CONECTOR DE COMPRESIÓN, ACARREOS, EQUIPO Y MANO DE OBRA. | PZA | 3 |  |  | 0
DOPI-067 | SUMINISTRO E INSTALACIÓN DE TERMINAL TIPO CODO FUSIBLE PARA 25 KV, 200 AMPERES, OPERACIÓN CON CARGA, CALIBRE 1/0 AWG, INCLUYE: HERRAMIENTA, ADAPTADOR DE TIERRA Y CABLE PARA PUESTA A TIERRA, ACARREOS, EQUIPO Y MANO DE OBRA. | PZA | 24 |  |  | 0
DOPI-068 | SUMINISTRO E INSTALACIÓN DE FUSIBLE PARA TERMINAL TIPO CODO DE 6 AMPERES, INCLUYE: HERRAMIENTA, ACARREOS, EQUIPO Y MANO DE OBRA. | PZA | 24 |  |  | 0
DOPI-069 | SUMINISTRO E INSTALACIÓN DE BOQUILLA ESTACIONARIA PARA SISTEMA DE 25 KV, 200 AMPERES, INCLUYE: HERRAMIENTA, ACARREOS, EQUIPO Y MANO DE OBRA. | PZA | 33 |  |  | 0
DOPI-070 | SUMINISTRO E INSTALACIÓN DE TAPÓN AISLADO PARA 25 KV, INCLUYE: HERRAMIENTA, ACARREOS, EQUIPO Y MANO DE OBRA. | PZA | 45 |  |  | 0
DOPI-071 | SUMINISTRO E INSTALACIÓN DE INDICADOR DE FALLA MONOFÁSICO, 25 KV, 200 AMPERES, INCLUYE: HERRAMIENTA, ACARREOS, EQUIPO Y MANO DE OBRA. | PZA | 39 |  |  | 0
DOPI-072 | SISTEMA DE ELECTRODOS DE PUESTA A TIERRA, CONSISTENTE EN 3 VARILLAS DE ACERO CON COBRE ELECTROLÍTICO DE 3 METROS DE LONGITUD DIRECTAMENTE ENTERRADAS CON UNA SEPARACIÓN DE 3 METROS, CONECTADAS CON CABLE DE ACERO CON COBRE SOLDADO (ACS) CALIBRE 7-6 AWG Y SOLDADURA EXOTÉRMICA, INCLUYE: RANURADO DE CABLE DESNUDO DENTRO DE PAREDES Y PISO DE REGISTRO, HERRAMIENTA, ACARREOS, EQUIPO Y MANO DE OBRA. | PZA | 33 |  |  | 0
DOPI-073 | SISTEMA DE PUESTA A TIERRA DE NEUTRO CORRIDO, CONSISTENTE EN 1 VARILLA DE ACERO CON COBRE ELECTROLÍTICO DE 3 METROS DE LONGITUD DIRECTAMENTE ENTERRADA, CONECTADA A CONDUCTOR NEUTRO CON SOLDADURA EXOTÉRMICA, INCLUYE: RANURADO DE CABLE DESNUDO DENTRO DE PAREDES Y PISO DE REGISTRO, HERRAMIENTA, ACARREOS, EQUIPO Y MANO DE OBRA. | PZA | 17 |  |  | 0
DOPI-074 | SUMINISTRO E INSTALACIÓN DE CONECTOR MÚLTIPLE PARA MEDIA TENSIÓN (JUNCTION) 25 KV, 3 VÍAS DE 200 AMPERES, INCLUYE: CABLE PARA PUENTES DE CONEXIÓN DE PUESTA A TIERRA EN SISTEMA DE TIERRA DEL REGISTRO, HERRAMIENTA, ACARREOS, EQUIPO Y MANO DE OBRA. | PZA | 18 |  |  | 0
DOPI-075 | SUMINISTRO E INSTALACIÓN DE CONECTOR MÚLTIPLE PARA MEDIA TENSIÓN (JUNCTION) 25 KV, 4 VÍAS DE 200 AMPERES, INCLUYE: CABLE PARA PUENTES DE CONEXIÓN DE PUESTA A TIERRA EN SISTEMA DE TIERRA DEL REGISTRO, HERRAMIENTA, ACARREOS, EQUIPO Y MANO DE OBRA. | PZA | 15 |  |  | 0
DOPI-076 | PRUEBAS VLF PARA CIRCUITO TRIFÁSICO, 25 KV, INCLUYE: HERRAMIENTA, EQUIPO Y MANO DE OBRA ESPECIALIZADA. | PZA | 10 |  |  | 0
DOPI-077 | SUMINISTRO E INSTALACIÓN DE CABLE DE ALUMINIO EN CONFIGURACIÓN CUÁDRUPLEX, AISLAMIENTO XLP DRS, 600 V, CON PROTOCOLO CFE, CALIBRE 3X350 MCM (177 MM2) + 1X4/0 AWG, INCLUYE: HERRAMIENTA, ACARREOS, EQUIPO Y MANO DE OBRA. | M | 175 |  |  | 0
DOPI-078 | SUMINISTRO E INSTALACIÓN DE CONECTOR MÚLTIPLE DE BAJA TENSIÓN DE ALUMINIO, DE 6 VÍAS, INCLUYE: HERRAMIENTA, ACARREOS, EQUIPO Y MANO DE OBRA. | PZA | 8 |  |  | 0
DOPI-079 | SUMINISTRO E INSTALACIÓN DE CONECTOR MÚLTIPLE DE BAJA TENSIÓN DE ALUMINIO, DE 4 VÍAS, INCLUYE: HERRAMIENTA, ACARREOS, EQUIPO Y MANO DE OBRA. | PZA | 20 |  |  | 0
DOPI-080 | SUMINISTRO E INSTALACIÓN DE ZAPATA TERMINAL PARA CONECTOR MÚLTIPLE DE BAJA TENSIÓN, CON JUEGO DE TORNILLO Y MANGA, CALIBRE 350 MCM, INCLUYE: HERRAMIENTA, ACARREOS, EQUIPO Y MANO DE OBRA. | PZA | 34 |  |  | 0
DOPI-081 | SUMINISTRO E INSTALACIÓN DE ZAPATA TERMINAL PARA CONECTOR MÚLTIPLE DE BAJA TENSIÓN, CON JUEGO DE TORNILLO Y MANGA, CALIBRE 4/0 AWG, INCLUYE: HERRAMIENTA, ACARREOS, EQUIPO Y MANO DE OBRA. | PZA | 12 |  |  | 0
DOPI-082 | SUMINISTRO E INSTALACIÓN DE ZAPATA TERMINAL PARA CONECTOR MÚLTIPLE DE BAJA TENSIÓN, CON JUEGO DE TORNILLO Y MANGA, CALIBRE 2 AWG, INCLUYE: HERRAMIENTA, ACARREOS, EQUIPO Y MANO DE OBRA. | PZA | 3 |  |  | 0
DOPI-083 | SUMINISTRO E INSTALACIÓN DE TORRE ARMADA DE ACERO TUBULAR NORMA CFE AT D13-04 (TORRECILLA), INCLUYE: HERRAMIENTA, GRÚA HIAB, ACARREOS, PLOMEADO, NIVELACIÓN, ACARREOS, FIJACIÓN, EQUIPO Y MANO DE OBRA. | PZA | 4 |  |  | 0
DOPI-084 | SUMINISTRO E INSTALACIÓN DE ESTRUCTURA NORMA CFE AD3N MONTADA EN ESTRUCTURA DE ACERO TUBULAR CON TRANSICIÓN TS200, INCLUYE: HERRAMIENTA, ACARREOS, EQUIPO Y MANO DE OBRA. | PZA | 1 |  |  | 0
DOPI-085 | MODIFICACIÓN DE ESTRUCTURA EXISTENTE NORMA CFE TS30 / TS200 POR RS30 / TS200, EN POSTE DE CONCRETO, INCLUYE RETENIDA TIPO RSA, HERRAMIENTA, ACARREOS, EQUIPO Y MANO DE OBRA. | PZA | 1 |  |  | 0
DOPI-086 | SUMINISTRO E INSTALACIÓN DE ESTRUCTURA NORMA CFE RD3N MONTADA EN ESTRUCTURA DE ACERO TUBULAR, INCLUYE: HERRAMIENTA, ACARREOS, EQUIPO Y MANO DE OBRA. | PZA | 2 |  |  | 0
A5 | ACOMETIDAS PARTICULARES Y EQUIPOS |  |  |  |  | 0
DOPI-087 | SUMINISTRO, COLOCACIÓN E INSTALACIÓN DE TRANSFORMADOR TRIFÁSICO TIPO PEDESTAL DE 30 KVA, ESPECIFICACIÓN CFE K-0000-08, RELACIÓN DE TRANSFORMACIÓN 23000 V / 220-127 V, CON 4 TAPS DE DERIVACIÓN AL 2.5% CADA UNO, AUTOENFRIADO EN ACEITE, INCLUYE: HERRAMIENTA, BOQUILLAS TIPO INSERTO EN LAS TERMINALES DE MEDIA TENSIÓN, GRÚA TIPO HIAB, MANIOBRAS, ACARREOS, EQUIPO Y MANO DE OBRA. | PZA | 2 |  |  | 0
DOPI-088 | PRUEBAS DE PUESTA EN SERVICIO PARA TRANSFORMADOR TRIFÁSICO CFE, INCLUYE: RELACIÓN DE TRANSFORMACIÓN, RESISTENCIA DE AISLAMIENTO, RIGIDEZ DIELÉCTRICA DEL ACEITE Y RESISTENCIA DE LOS DEVANADOS. PRUEBAS CON EQUIPO APROBADO POR LAPEM (LABORATORIO DE PRUEBAS DE EQUIPOS Y MATERIALES) DE CFE. | PZA | 2 |  |  | 0
DOPI-089 | SISTEMA DE ELECTRODOS DE PUESTA A TIERRA PARA TRANSFORMADOR TIPO PEDESTAL, CONSISTENTE EN 3 VARILLAS DE ACERO CON COBRE ELECTROLÍTICO DE 3 METROS DE LONGITUD DIRECTAMENTE ENTERRADAS CON UNA SEPARACIÓN DE 3 METROS, CONECTADAS CON CABLE DE ACERO CON COBRE SOLDADO (ACS) CALIBRE 7-9 AWG Y SOLDADURA EXOTÉRMICA, INCLUYE: RANURADO DE CABLE DESNUDO DENTRO DE PAREDES Y PISO DE REGISTRO Y PUNTA DE CABLE HACIA TERMINAL DE PUESTA A TIERRA EN GABINETE DE TRANSFORMADOR Y ZAPATA, HERRAMIENTA, ACARREOS, EQUIPO Y MANO DE OBRA. | PZA | 2 |  |  | 0
DOPI-090 | TRANSICIÓN TRIFÁSICA PARA ACOMETIDA SUBTERRÁNEA A POSTE EXISTENTE, CLASE 25 KV, CON CORTACIRCUITOS FUSIBLES, INCLUYE: CRUCETAS PT200, ABRAZADERAS TIPO U, POLIDUCTO DE ALTA DENSIDAD DE 4" DE DIÁMETRO CON PROTECCIÓN UV ADOSADO A POSTE CON FLEJE DE ACERO INOXIDABLE, BOTA TERMOCONTRÁCTIL, ARREGLO DE TERMINALES PARA CONEXIÓN A ESTRUCTURA EXISTENTE, HERRAMIENTA, ACARREOS, EQUIPO Y MANO DE OBRA. | PZA | 1 |  |  | 0
DOPI-091 | SUMINISTRO E INSTALACIÓN DE TERMINAL CONTRÁCTIL PARA 25 KV, CALIBRE 1/0 AWG, SERVICIO EXTERIOR, INCLUYE: ZAPATA TERMINAL DE COMPRESIÓN Y CABLE PARA PUESTA A TIERRA, HERRAMIENTA, ACARREOS, EQUIPO Y MANO DE OBRA. | PZA | 3 |  |  | 0
DOPI-092 | REINSTALACIÓN DE CABLE CONDUCTOR DE ALUMINIO XLP 25 KV CALIBRE 1/0 AWG, PRODUCTO DE DESCONEXIÓN DE SERVICIO EXISTENTE Y REUBICACIÓN A PUNTO DE ACOMETIDA DEFINITIVO, INCLUYE: CORTE DE CABLE, SELLADO PARA IMPEDIR HUMEDADES, CONEXIONES, HERRAMIENTA, ACARREOS, EQUIPO Y MANO DE OBRA. | M | 1087.09 |  |  | 0
DOPI-093 | REINSTALACIÓN DE CABLE CONDUCTOR DE ALUMINIO XLP 25 KV CALIBRE 500 MCM, PRODUCTO DE DESCONEXIÓN DE SERVICIO EXISTENTE Y REUBICACIÓN A PUNTO DE ACOMETIDA DEFINITIVO, INCLUYE: CORTE DE CABLE, SELLADO PARA IMPEDIR HUMEDADES, CONEXIONES, HERRAMIENTA, ACARREOS, EQUIPO Y MANO DE OBRA. | M | 217.81 |  |  | 0
DOPI-094 | SUMINISTRO, COLOCACIÓN E INSTALACIÓN DE SECCIONADOR TRIFÁSICO TIPO PEDESTAL, CLASE 25 KV, AISLAMIENTO SÓLIDO, OPERACIÓN TELECONTROLADA POR RADIO, DE 5 LADOS EN TOTAL, 3 LADOS FUENTE CON BOQUILLAS TIPO PERNO DE 600 A DESCONECTABLES, Y 2 LADOS CARGA CON PROTECCIÓN ELECTRÓNICA CON BOQUILLAS TIPO POZO DE 200 A, TANQUE Y GABINETE EN ACERO INOXIDABLE, CUCHILLA DE PUESTA A TIERRA INTEGRADA EN TODAS LAS VÍAS, ENTEC O SIMILAR, CUMPLE CON ESPECIFICACIÓN CFE VM 00074, INCLUYE: HERRAMIENTA, GRÚA, MANIOBRAS, ACARREOS, NIVELACIÓN, EQUIPO Y MANO DE OBRA ESPECIALIZADA. | PZA | 2 |  |  | 0
DOPI-095 | SUMINISTRO, COLOCACIÓN E INSTALACIÓN DE SECCIONADOR TRIFÁSICO TIPO PEDESTAL, CLASE 25 KV, AISLAMIENTO SÓLIDO, OPERACIÓN TELECONTROLADA POR RADIO, DE 6 LADOS EN TOTAL, 4 LADOS FUENTE CON BOQUILLAS TIPO PERNO DE 600 A DESCONECTABLES, Y 2 LADOS CARGA CON PROTECCIÓN ELECTRÓNICA CON BOQUILLAS TIPO POZO DE 200 A, TANQUE Y GABINETE EN ACERO INOXIDABLE, CUCHILLA DE PUESTA A TIERRA INTEGRADA EN TODAS LAS VÍAS, ENTEC O SIMILAR, CUMPLE CON ESPECIFICACIÓN CFE VM 00074, INCLUYE: HERRAMIENTA, GRÚA, MANIOBRAS, ACARREOS, NIVELACIÓN, EQUIPO Y MANO DE OBRA ESPECIALIZADA. | PZA | 1 |  |  | 0
DOPI-096 | PRUEBAS DE PUESTA EN SERVICIO PARA SECCIONADOR CFE, INCLUYE: CONFIGURACIÓN DEL EQUIPO (ESTUDIO DE COORDINACIÓN DE PROTECCIONES), PRUEBAS DE CORROBORACIÓN DE CURVAS DE DISPARO, PRUEBAS DE COMUNICACIONES, PRUEBAS DE RESISTENCIA DE AISLAMIENTO, RESISTENCIA DE CONTACTO Y SECUENCIA DE FASES. PRUEBAS CON EQUIPO APROBADO POR LAPEM (LABORATORIO DE PRUEBAS DE EQUIPOS Y MATERIALES) DE CFE. | PZA | 3 |  |  | 0
A6 | CIMENTACIÓN Y BASES EN TRANSFORMADORES, SECCIONADORES Y TORRES |  |  |  |  | 0
DOPI-097 | TRAZO Y NIVELACIÓN CON EQUIPO TOPOGRÁFICO DEL TERRENO ESTABLECIENDO EJES Y REFERENCIAS Y BANCOS DE NIVEL, INCLUYE: CRUCETAS, ESTACAS, HILOS, MARCAS Y TRAZOS CON CALHIDRA, MANO DE OBRA, EQUIPO Y HERRAMIENTA. | M2 | 39.44 |  |  | 0
DOPI-098 | EXCAVACIÓN POR MEDIOS MECÁNICOS EN MATERIAL TIPO II, DE 0.00 A 2.00 M DE PROFUNDIDAD, INCLUYE: AFINE DE PLANTILLA Y TALUDES, ACARREO DEL MATERIAL A BANCO DE OBRA PARA SU POSTERIOR RETIRO, MANO DE OBRA, ABUNDAMIENTO, EQUIPO Y HERRAMIENTA. (MEDIDO EN TERRENO NATURAL POR SECCIÓN). | M3 | 61.24 |  |  | 0
DOPI-099 | RELLENO EN CEPAS O MESETAS CON MATERIAL DE BANCO (TEPETATE), COMPACTADO CON EQUIPO DE IMPACTO AL 95% ± 2 DE SU P.V.S.M., PRUEBA AASHTO ESTÁNDAR, CBR DEL 5% MÍNIMO, EN CAPAS NO MAYORES DE 20 CM, INCLUYE: INCORPORACIÓN DE AGUA NECESARIA, MANO DE OBRA, EQUIPO Y HERRAMIENTA, MEDIDO EN TERRENO NATURAL POR SECCIÓN SEGÚN PROYECTOS. | M3 | 18.35 |  |  | 0
DOPI-100 | CARGA MECÁNICA Y ACARREO EN CAMIÓN 1 ER. KILÓMETRO, DE MATERIAL PRODUCTO DE EXCAVACIÓN, DEMOLICIÓN Y/O ESCOMBROS, INCLUYE: REGALÍAS AL BANCO DE TIRO, MANO DE OBRA, EQUIPO Y HERRAMIENTA. | M3 | 61.24 |  |  | 0
DOPI-101 | ACARREO EN CAMIÓN KILÓMETROS SUBSECUENTES DE MATERIAL PRODUCTO DE EXCAVACIÓN, DEMOLICIÓN Y/O ESCOMBROS A TIRADERO AUTORIZADO POR SUPERVISIÓN, INCLUYE: MANO DE OBRA, EQUIPO Y HERRAMIENTA. | M3-KM | 1286.04 |  |  | 0
DOPI-102 | PLANTILLA DE 5 CM DE ESPESOR DE CONCRETO HECHO EN OBRA DE F´C=100 KG/CM2, INCLUYE: PREPARACIÓN DE LA SUPERFICIE, NIVELACIÓN, MAESTREADO, COLADO, MANO DE OBRA, EQUIPO Y HERRAMIENTA. | M2 | 34.49 |  |  | 0
DOPI-103 | CIMENTACIÓN DE PIEDRA BRAZA ACOMODADA, ASENTADA CON MORTERO CEMENTO-ARENA 1:3, INCLUYE: SELECCIÓN DE PIEDRA, MATERIALES, DESPERDICIOS, MANO DE OBRA, HERRAMIENTA, EQUIPO Y ACARREOS. | M3 | 17.6 |  |  | 0
DOPI-104 | CIMBRA ACABADO COMÚN EN PERALTES DE LOSA A BASE DE MADERA DE PINO DE 3A, INCLUYE: HERRAMIENTA, MATERIALES, ACARREOS, CORTES, DESPERDICIOS, HABILITADO, CIMBRADO, CHAFLANES, DESCIMBRA, EQUIPO Y MANO DE OBRA. | M2 | 8.44 |  |  | 0
DOPI-105 | CIMBRA ACABADO COMÚN EN MUROS A BASE DE MADERA DE PINO DE 3A, INCLUYE: HERRAMIENTA, SUMINISTRO DE MATERIALES, ACARREOS, CORTES, HABILITADO, CIMBRADO, DESCIMBRA, EQUIPO Y MANO DE OBRA. | M2 | 43.56 |  |  | 0
DOPI-106 | CIMBRA ACABADO APARENTE EN MUROS A BASE DE MADERA DE PINO DE 1A, INCLUYE: HERRAMIENTA, SUMINISTRO DE MATERIALES, ACARREOS, CORTES, HABILITADO, CIMBRADO, DESCIMBRA, EQUIPO Y MANO DE OBRA. | M2 | 43.56 |  |  | 0
DOPI-107 | SUMINISTRO, HABILITADO Y COLOCACIÓN DE ACERO DE REFUERZO DE FY= 4200 KG/CM2, INCLUYE: MATERIALES, TRASLAPES, SILLETAS, HABILITADO, AMARRES, MANO DE OBRA, EQUIPO Y HERRAMIENTA. | KG | 1163.82 |  |  | 0
DOPI-108 | SUMINISTRO Y COLOCACIÓN DE CONCRETO PREMEZCLADO F´C= 250 KG/CM2, REV. 14 CM, T.M.A. 19 MM, R.N., INCLUYE: MATERIALES, COLADO, VIBRADO, DESCIMBRA, CURADO, MANO DE OBRA, PRUEBAS DE LABORATORIO, EQUIPO Y HERRAMIENTA. | M3 | 11.48 |  |  | 0
DOPI-109 | CONCRETO HECHO EN OBRA DE F'C= 200 KG/CM2, T.MA. 3/4", R.N., INCLUYE: HERRAMIENTA, ELABORACIÓN DE CONCRETO, ACARREOS, COLADO, VIBRADO, EQUIPO Y MANO DE OBRA. | M3 | 0.99 |  |  | 0
B | ALUMBRADO PÚBLICO |  |  |  |  | 0
DOPI-110 | SUMINISTRO E INSTALACIÓN DE CABLE DE ALUMINIO XLP, 600 V, CONFIGURACIÓN TRIPLEX 2+1, CAL. 2 AWG (F) + CAL. 2 AWG (T) MARCA CONDUMEX, INCLUYE: HERRAMIENTA, MATERIALES, CONEXIÓN, PRUEBAS, EQUIPO Y MANO DE OBRA. | M | 2637.18 |  |  | 0
DOPI-111 | SUMINISTRO E INSTALACIÓN DE CABLE DE ALUMINIO XLP, 600 V, CONFIGURACIÓN TRIPLEX 2+1, CAL. 4 AWG (F) + CAL. 4 AWG (T) MARCA CONDUMEX, INCLUYE: HERRAMIENTA, MATERIALES, CONEXIÓN, PRUEBAS, EQUIPO Y MANO DE OBRA. | M | 222.02 |  |  | 0
DOPI-112 | SUMINISTRO E INSTALACIÓN DE TUBO PAD RD 19 DE 53 MM DE Ø, INCLUYE: HERRAMIENTA, MATERIALES, DESPERDICIOS, ACARREO AL SITIO DE COLOCACIÓN, GUIADO Y MANO DE OBRA. | M | 2018.08 |  |  | 0
DOPI-113 | SUMINISTRO E INSTALACIÓN DE TUBO PAD RD 19 DE 32 MM DE Ø, INCLUYE: HERRAMIENTA, MATERIALES, DESPERDICIOS, ACARREO AL SITIO DE COLOCACIÓN, GUIADO Y MANO DE OBRA. | M | 222.02 |  |  | 0
DOPI-114 | SUMINISTRO E INSTALACIÓN DE TUBO CONDUIT METÁLICO GALVANIZADO DE USO SEMIPESADO (GPG - ROSCADO) DE 32 MM DE DIÁMETRO (1 1/4"), SUJETO A LA ESTRUCTURA METÁLICA MEDIANTE ABRAZADERA TIPO UNICANAL A CADA 1.5 METROS, A CUALQUIER ALTURA, INCLUYE: HERRAMIENTA, ACARREOS, ELEVACIONES, CORTES, DESPERDICIOS, CONEXIÓN, MATERIALES, EQUIPO Y MANO DE OBRA. | M | 554.73 |  |  | 0
DOPI-115 | SUMINISTRO E INSTALACIÓN DE TUBO CONDUIT METÁLICO GALVANIZADO DE USO SEMIPESADO (GPG - ROSCADO) DE 53 MM DE DIÁMETRO (2"), SUJETO A LA ESTRUCTURA METÁLICA MEDIANTE ABRAZADERA TIPO UNICANAL A CADA 1.5 METROS, A CUALQUIER ALTURA, INCLUYE: HERRAMIENTA, ACARREOS, ELEVACIONES, CORTES, DESPERDICIOS, CONEXIÓN, MATERIALES, EQUIPO Y MANO DE OBRA. | M | 12.54 |  |  | 0
DOPI-116 | SUMINISTRO E INSTALACIÓN DE TUBO CONDUIT METÁLICO FLEXIBLE A PRUEBA DE LÍQUIDOS (LIQUID TIGHT) DE 32 MM DE DIÁMETRO (1 1/4"), A CUALQUIER ALTURA, INCLUYE: HERRAMIENTA, ACARREOS, ELEVACIONES, CORTES, DESPERDICIOS, CONEXIÓN, MATERIALES, EQUIPO Y MANO DE OBRA. | M | 36.82 |  |  | 0
DOPI-117 | SUMINISTRO Y COLOCACIÓN DE CONECTOR RECTO PARA TUBO CONDUIT METÁLICO FLEXIBLE A PRUEBA DE LÍQUIDOS (LIQUID TIGHT) DE 32 MM DE DIÁMETRO (1 1/4"), A CUALQUIER ALTURA, INCLUYE: HERRAMIENTA, ACARREOS, ELEVACIONES, CONEXIÓN, MATERIALES, EQUIPO Y MANO DE OBRA. | PZA | 31 |  |  | 0
DOPI-118 | SUMINISTRO Y COLOCACIÓN DE REGISTRO TIPO CONDULET DE ALUMINIO SERIE OVALADA, CON TAPA Y EMPAQUE DE NEOPRENO, FIGURA LB, LL O LR, PARA TUBO CONDUIT DE 32 MM DE DIÁMETRO (1 1/4"), A CUALQUIER ALTURA, INCLUYE: HERRAMIENTA, ACARREOS, ELEVACIONES, CONEXIÓN, MATERIALES, EQUIPO Y MANO DE OBRA. | PZA | 36 |  |  | 0
DOPI-119 | SUMINISTRO Y COLOCACIÓN DE REGISTRO TIPO CAJA CUADRADA GALVANIZADA CON TAPA CUADRADA, PARA TUBERÍA DE 1 1/4" X 1 1/2" DE DIÁMETRO, A CUALQUIER ALTURA, INCLUYE: HERRAMIENTA, ACARREOS, ELEVACIONES, CONEXIÓN, MATERIALES, EQUIPO Y MANO DE OBRA. | PZA | 36 |  |  | 0
DOPI-120 | SUMINISTRO Y COLOCACIÓN DE CONECTOR RECTO PARA TUBO CONDUIT METÁLICO FLEXIBLE A PRUEBA DE LÍQUIDOS (LIQUID TIGHT) DE 53 MM DE DIÁMETRO (2"), A CUALQUIER ALTURA, INCLUYE: HERRAMIENTA, ACARREOS, ELEVACIONES, CONEXIÓN, MATERIALES, EQUIPO Y MANO DE OBRA. | PZA | 2 |  |  | 0
DOPI-121 | SUMINISTRO Y COLOCACIÓN DE REGISTRO TIPO CONDULET DE ALUMINIO SERIE OVALADA, CON TAPA Y EMPAQUE DE NEOPRENO, FIGURA LB, LL O LR, PARA TUBO CONDUIT DE 53 MM DE DIÁMETRO (2"), A CUALQUIER ALTURA, INCLUYE: HERRAMIENTA, ACARREOS, ELEVACIONES, CONEXIÓN, MATERIALES, EQUIPO Y MANO DE OBRA. | PZA | 2 |  |  | 0
DOPI-122 | SUMINISTRO Y COLOCACIÓN DE REGISTRO TIPO CAJA CUADRADA GALVANIZADA CON TAPA CUADRADA, PARA TUBERÍA DE 2" X 1 1/2" DE DIÁMETRO, A CUALQUIER ALTURA, INCLUYE: HERRAMIENTA, ACARREOS, ELEVACIONES, CONEXIÓN, MATERIALES, EQUIPO Y MANO DE OBRA. | PZA | 2 |  |  | 0
DOPI-123 | EXCAVACIÓN POR MEDIOS MANUALES EN MATERIAL TIPO II, DE 0.00 A -2.00 M DE PROFUNDIDAD, INCLUYE: AFINE DE PLANTILLA Y TALUDES, ACARREO DEL MATERIAL A BANCO DE OBRA PARA SU POSTERIOR RETIRO, MANO DE OBRA, EQUIPO Y HERRAMIENTA. (MEDIDO EN TERRENO NATURAL POR SECCIÓN). | M3 | 193.54 |  |  | 0
DOPI-124 | RELLENO EN CEPAS O MESETAS CON MATERIAL PRODUCTO DE LA EXCAVACIÓN, COMPACTADO CON EQUIPO DE IMPACTO AL 90% ± 2 DE SU P.V.S.M., PRUEBA AASHTO ESTANDAR, CBR DEL 5% MÍNIMO, EN CAPAS NO MAYORES DE 20 CM, INCLUYE: HERRAMIENTA, INCORPORACIÓN DE AGUA NECESARIA, ACARREOS, ABUNDAMIENTO, EQUIPO Y MANO DE OBRA. | M3 | 193.54 |  |  | 0
DOPI-125 | SUMINISTRO E INSTALACIÓN DE TUBO PVC CONDUIT S. P. DE 21 MM, INCLUYE: HERRAMIENTA, MATERIAL, DESPERDICIO, ACARREO AL SITIO DE COLOCACIÓN, GUIADO Y MANO DE OBRA. | M | 70.4 |  |  | 0
DOPI-126 | SUMINISTRO E INSTALACIÓN DE CURVA PVC CONDUIT S. P. DE 21 MM, INCLUYE: HERRAMIENTA, MATERIAL, DESPERDICIO, ACARREO AL SITIO DE COLOCACIÓN, GUIADO Y MANO DE OBRA. | PZA | 64 |  |  | 0
DOPI-127 | SUMINISTRO E INSTALACIÓN DE REGISTRO PREFABRICADO DE CONCRETO PARA ALUMBRADO DE 40X40X60 CM CON TAPA, MARCO Y CONTRAMARCO GALVANIZADO, MARCA CENMEX O SIMILAR, INCLUYE: HERRAMIENTA, SUMINISTRO, FLETES, MANIOBRAS DE CARGA Y DESCARGA, EQUIPO Y MANO DE OBRA. | PZA | 64 |  |  | 0
DOPI-128 | SUMINISTRO E INSTALACIÓN DE REGISTRO PREFABRICADO DE CONCRETO PARA ALUMBRADO DE 40X60X80 CM CON TAPA, MARCO Y CONTRAMARCO GALVANIZADO, MARCA CENMEX O SIMILAR, INCLUYE: HERRAMIENTA, SUMINISTRO, FLETES, MANIOBRAS DE CARGA Y DESCARGA, EQUIPO Y MANO DE OBRA. | PZA | 12 |  |  | 0
DOPI-129 | SUMINISTRO E INSTALACIÓN DE REGISTRO DE BAJA TENSIÓN NORMA CFE RBTB2 DE 66X100X65 CM, CON MARCO Y CONTRAMARCO GALVANIZADOS, MARCO Y CONTRAMARCO GALVANIZADO, INCLUYE: HERRAMIENTA, SUMINISTRO, FLETES, MANIOBRAS DE CARGA Y DESCARGA, EQUIPO Y MANO DE OBRA. | PZA | 4 |  |  | 0
DOPI-130 | SUMINISTRO Y COLOCACIÓN DE GRAVA DE 3/4", PARA FONDO DE REGISTRO ELÉCTRICO, INCLUYE: HERRAMIENTA, ACARREOS Y MANO DE OBRA. | M3 | 2.13 |  |  | 0
DOPI-131 | SUMINISTRO Y COLOCACIÓN DE REGISTRO PREFABRICADO DE CONCRETO PARA TRANSFORMADOR, NORMA CFE BTMRMTB3 DE 166X116X90 CM, INCLUYE: HERRAMIENTA, ACARREOS, GRÚA HIAB, MANIOBRAS, NIVELACIÓN, EQUIPO Y MANO DE OBRA. | PZA | 1 |  |  | 0
DOPI-132 | SUMINISTRO, COLOCACIÓN E INSTALACIÓN DE TRANSFORMADOR MONOFÁSICO TIPO PEDESTAL DE 50 KVA, ESPECIFICACIÓN CFE K-0000-04, RELACIÓN DE TRANSFORMACIÓN 23000 V / 240-120 V, CON 4 TAPS DE DERIVACIÓN AL 2.5% CADA UNO, 2 ARRIBA Y 2 ABAJO DEL VOLTAJE NOMINAL, AUTOENFRIADO EN ACEITE, INCLUYE BOQUILLAS TIPO INSERTO EN LAS TERMINALES DE MEDIA TENSIÓN, HERRAMIENTA, GRÚA TIPO HIAB, MANIOBRAS, ACARREOS, EQUIPO Y MANO DE OBRA. | PZA | 1 |  |  | 0
DOPI-133 | PRUEBAS DE PUESTA EN SERVICIO PARA TRANSFORMADOR TRIFÁSICO CFE, INCLUYE: RELACIÓN DE TRANSFORMACIÓN, RESISTENCIA DE AISLAMIENTO, RIGIDEZ DIELÉCTRICA DEL ACEITE Y RESISTENCIA DE LOS DEVANADOS. PRUEBAS CON EQUIPO APROBADO POR LAPEM (LABORATORIO DE PRUEBAS DE EQUIPOS Y MATERIALES) DE CFE. | PZA | 1 |  |  | 0
DOPI-134 | SUMINISTRO E INSTALACIÓN DE LUMINARIA PHILIPS LUMEC, MODELO ROADFOCUS LED COBRA HEAD O SIMILAR, CURVA DE DISTRIBUCIÓN FOTOMÉTRICA MEDIA (RFM), CON LAMPARA DE 32 LED'S, TEMPERATURA DE COLOR 4000 °K, ÓPTICA TIPO R2M, 35 WATTS, CATALOGO RFM-35W32LED4K-G2-R2M, CON BASE PARA FOTO CONTROL Y SHORTING CAP, INCLUYE: HERRAMIENTA, FLETES, ACARREOS, ELEVACIÓN, CONEXIONES, PRUEBAS, EQUIPO Y MANO DE OBRA. | PZA | 54 |  |  | 0
DOPI-135 | SUMINISTRO E INSTALACIÓN DE LUMINARIA PHILIPS LUMEC, MODELO ROADFOCUS LED COBRA HEAD O SIMILAR, CURVA DE DISTRIBUCIÓN FOTOMÉTRICA MEDIA (RFM), CON LAMPARA DE 40 LED'S, TEMPERATURA DE COLOR 4000 °K CCT, ÓPTICA TIPO R2M, 108 WATTS, CATALOGO RFM-108W48LED4K-G2- R2M, CON BASE PARA FOTO CONTROL Y SHORTING CAP, INCLUYE: HERRAMIENTA, FLETES, ACARREOS, ELEVACIÓN, CONEXIONES, PRUEBAS, EQUIPO Y MANO DE OBRA. | PZA | 17 |  |  | 0
DOPI-136 | SUMINISTRO E INSTALACIÓN DE LUMINARIA PHILIPS LUMEC, MODELO ROADFOCUS LED COBRA HEAD O SIMILAR, CURVA DE DISTRIBUCIÓN FOTOMÉTRICA MEDIA (RFM), CON LAMPARA DE 40 LED'S, TEMPERATURA DE COLOR 4000 °K CCT, ÓPTICA TIPO R2M, 135 WATTS, CATALOGO RFM-135W40LED4K-G2- R2M, CON BASE PARA FOTO CONTROL Y SHORTING CAP, INCLUYE: HERRAMIENTA, FLETES, ACARREOS, ELEVACIÓN, CONEXIONES, PRUEBAS, EQUIPO Y MANO DE OBRA. | PZA | 37 |  |  | 0
DOPI-137 | SUMINISTRO E INSTALACIÓN DE LUMINARIA AMERICAN ELECTRIC LIGHTING, MODELO AUTOBAHN SERIE ATB0 SMALL O SIMILAR, CON LAMPARA DE LEDS P203, TEMPERATURA DE COLOR 4000 °K, ÓPTICA TIPO II, 72 WATTS, CATÁLOGO ATB0 P203 MVOLT R2 P7 PCLL, CON BASE PARA FOTO CONTROL Y SHORTING CAP, INCLUYE: HERRAMIENTA, FLETES, ACARREOS, ELEVACIÓN, CONEXIONES, PRUEBAS, EQUIPO Y MANO DE OBRA. | PZA | 10 |  |  | 0
DOPI-138 | SUMINISTRO E INSTALACIÓN DE LUMINARIA TIPO BARRA EN PARAPETO, MODELO LDA5761FBFA CONSTRULITA SERIE METROLED O SIMILAR, CON LAMPARA DE LED DE 25 WATTS, TEMPERATURA DE COLOR DE 5000 °K, FLUJO LUMINOSO DE 2660, 127-277V, LONGITUD DE 763 MM, INCLUYE: HERRAMIENTA, FIJACIÓN, FLETES, ACARREOS, ELEVACIÓN, CONEXIONES, PRUEBAS, EQUIPO Y MANO DE OBRA. | PZA | 25 |  |  | 0
DOPI-139 | SUMINISTRO Y COLOCACIÓN DE POSTE CURVO (TIPO LÁTIGO) METÁLICO CÓNICO CIRCULAR DE 10 M, CON DOS PERCHAS SENCILLAS (A 5 Y 9 METROS DE ALTURA), CON UNA CONICIDAD DE 3.55 MM POR CADA 305 MM FABRICADO CON LÁMINA DE ACERO ROLADO EN CALIENTE CALIBRE 11 CON 36,000 LB/PULGADA2 DE RESISTENCIA. LA PLACA BASE ESTÁ FABRICADA CON ACERO ROLADO EN CALIENTE CON 36,000 LB/PULGADA2 DE RESISTENCIA DE DIMENSIONES 280 X 280 MM Y UN ESPESOR DE 12.7 MM DISTANCIA ENTRE PERFORACIONES 190 MM, CON ARO DE REFUERZO DE 127 MM X 5 MM, QUE PERMITE AMPLIAR LA RESISTENCIA AL DETERIORO DEL POSTE POR EFECTOS AMBIENTALES. QUE CUENTE CON REGISTRO PARA CONEXIONES FABRICADO CON PTR DE 3" X 5" CALIBRE 11 CON 36,000 LB/PULGADA2 DE RESISTENCIA Y LA TAPA DE 80 MM POR 131 MM PREPARADO PARA MONTARSE EN ANCLA DE 4 BASTONES DE 3/4". PINTADO CON ANTICORROSIVO COLOR ROJO OXIDO EN EL INTERIOR Y EL EXTERIOR, Y ACABADO EN EL EXTERIOR CON PINTURA DE ESMALTE ALQUIDÁLICO COLOR S.M.A., INCLUYE: HERRAMIENTA, ROLADO, SUMINISTRO, FLETES, ACARREOS, ELEVACIÓN, PLOMEADO, EQUIPO Y MANO DE OBRA. | PZA | 54 |  |  | 0
DOPI-140 | SUMINISTRO Y COLOCACIÓN DE POSTE METÁLICO CÓNICO CIRCULAR DE 7 M, PERCHA SENCILLA, CON UNA CONICIDAD DE 3.55 MM POR CADA 305 MM FABRICADO CON LAMINA DE ACERO ROLADO EN CALIENTE CALIBRE 11 CON 36,000 LB/PULGADA2 DE RESISTENCIA. LA PLACA BASE ESTÁ FABRICADA CON ACERO ROLADO EN CALIENTE CON 36,000 LB/PULGADA2 DE RESISTENCIA DE DIMENSIONES 280 X 280 MM Y UN ESPESOR DE 12.7 MM DISTANCIA ENTRE PERFORACIONES 190 MM, CON ARO DE REFUERZO DE 127 MM X 5 MM, QUE PERMITE AMPLIAR LA RESISTENCIA AL DETERIORO DEL POSTE POR EFECTOS AMBIENTALES. QUE CUENTE CON REGISTRO PARA CONEXIONES FABRICADO CON PTR DE 3" X 5" CALIBRE 11 CON 36,000 LB/PULGADA2 DE RESISTENCIA Y LA TAPA DE 80 MM POR 131 MM PREPARADO PARA MONTARSE EN ANCLA DE 4 BASTONES DE 3/4". PINTADO CON ANTICORROSIVO COLOR ROJO OXIDO EN EL INTERIOR Y EL EXTERIOR, Y ACABADO EN EL EXTERIOR CON PINTURA DE ESMALTE ALQUIDÁLICO COLOR BLANCO. INCLUYE: HERRAMIENTA, SUMINISTRO, FLETES, ACARREOS, ELEVACIÓN, PLOMEADO, EQUIPO Y MANO DE OBRA. | PZA | 10 |  |  | 0
DOPI-141 | SUMINISTRO, MONTAJE Y COLOCACIÓN DE SUPERPOSTE (LDV05) METÁLICO CÓNICO MULTICARAS DE 20 METROS DE ALTURA CON ACABADO DOBLEMENTE GALVANIZADO POR INMERSIÓN CALIENTE, JUEGO DE ANCLAS Y PLANTILLAS PARA SOPORTAR VIENTOS SOSTENIDOS DE 145 KM/HR, CUENTA CON 4 LUMINARIAS HOLOPHANE HMLED4 P4 PERFORMANCE PACKAGE (582 WATTS) LAMPARAS LED 4000 °K CCT, 70CRI, AW OPTIC AND NO HOUSE SIDE SHIELD CATALGO HMLED4 P440KXXXXXAW, CONECTADOS EN DOS CIRCUITOS PARA OPERAR A 240V SINGLE PHASE LINE TO LINE 60HZ, LUZ DE OBSTRUCCIÓN SENCILLA, SISTEMA DE PARARRAYOS, CABEZA ARMADA, ARILLO ASCENSOR, BASE CLEVIS, CABLES DE ACERO INOXIDABLE DE 3/16", INCLUYE: HERRAMIENTA, GRÚA, MANIOBRAS, ACARREOS, EQUIPO Y MANO DE OBRA. | PZA | 2 |  |  | 0
DOPI-142 | SUMINISTRO Y COLOCACIÓN DE BRAZO TIPO "I" DE 1.80 m CED. 30, CON TUBULAR DE 2-3/8", PARA PERCHA EN POSTE METALICO, CON ELEVACION DE 0.72 m, PINTURA PRAIMER ANTICORROSIVA ROJO OXIDO Y PINTURA PARA ACABADO SEGÚN COLOR ACORDADO CON LA SUPERVISIÓN DE OBRA, INCLUYE: HERRAMIENTA, SUMINISTRO, FLETES, ACARREOS, ELEVACIÓN, PLOMEADO, EQUIPO Y MANO DE OBRA. | PZA | 54 |  |  | 0
DOPI-143 | SUMINISTRO Y COLOCACIÓN DE BRAZO TIPO "I" DE 0.50 m CED. 30, CON TUBULAR DE 2-3/8", PARA PERCHA EN POSTE METALICO, CON ELEVACION DE 0.72 m, PINTURA PRAIMER ANTICORROSIVA ROJO OXIDO Y PINTURA PARA ACABADO SEGÚN COLOR ACORDADO CON LA SUPERVISIÓN DE OBRA, INCLUYE: HERRAMIENTA, SUMINISTRO, FLETES, ACARREOS, ELEVACIÓN, PLOMEADO, EQUIPO Y MANO DE OBRA. | PZA | 54 |  |  | 0
DOPI-144 | SUMINISTRO Y COLOCACIÓN DE BRAZO TIPO "I" DE 1.20 m CED. 30, CON TUBULAR DE 2-3/8", PARA PERCHA EN POSTE METALICO, CON ELEVACION DE 0.72 m, PINTURA PRAIMER ANTICORROSIVA ROJO OXIDO Y PINTURA PARA ACABADO SEGÚN COLOR ACORDADO CON LA SUPERVISIÓN DE OBRA, INCLUYE: HERRAMIENTA, SUMINISTRO, FLETES, ACARREOS, ELEVACIÓN, PLOMEADO, EQUIPO Y MANO DE OBRA. | PZA | 10 |  |  | 0
DOPI-145 | SUMINISTRO Y COLOCACIÓN DE ANCLA PARA POSTE METÁLICO DE 0.40X0.40X1.00 M, A BASE DE CONCRETO HECHO EN OBRA DE F'C = 250 KG/CM2, DISTANCIA ENTRE BASTONES PARA LA SUJECIÓN DE LA BASE DEL POSTE DE 190 MM. INCLUYE: HERRAMIENTA, ESTRIBOS DE ALAMBRÓN DE 1/4" UNIDOS CON SOLDADURA ELÉCTRICA @ 15 CM, 4 BASTONES ROSCADOS DE 3/4" X 0.90 M, 4 TUERCAS Y 4 RODANAS GALVANIZADAS, COLADO DE CONCRETO, CURVA Y TUBO PVC CONDUIT DE 1 1/4", RETIRO DE EXCEDENTES E INSTALACIÓN DE GUÍA CON ALAMBRE GALVANIZADO, EQUIPO Y MANO DE OBRA. | PZA | 64 |  |  | 0
DOPI-146 | SUMINISTRO E INSTALACIÓN DE SISTEMA DE TIERRA, INCLUYE: 1 VARILLA COOPER WELD 5/8 X 3.00 M, CARGA CADWELD NO 90, 4.00 M DE CABLE DE COBRE DESNUDO CAL 2, CONECTOR DE VARILLA DE 5/8", INCLUYE: MANO DE OBRA, EQUIPO Y HERRAMIENTA. | PZA | 8 |  |  | 0
DOPI-147 | SUMINISTRO Y COLOCACIÓN DE CONECTOR DE ALUMINIO EN "T" DE 3 DERIVACIONES Y MANGAS REMOVIBLES ACEPTA CAL. 2 Y 4 AWG EN EL PRINCIPAL Y DERIVACIÓN A LUMINARIA EN CAL. 6 Y 8 AWG QUE CUMPLA CON ESPECIFICACIÓN NMX-J-519, INCLUYE: HERRAMIENTA, MATERIAL, EQUIPO Y MANO DE OBRA. | PZA | 192 |  |  | 0
DOPI-148 | SUMINISTRO E INSTALACIÓN DE CABLE DE ALUMINIO XHHW-2, 600 V, CAL. 6 MONOPOLAR, MARCA CONDUMEX, CABLEADO DE REGISTRO A LUMINARIA POR EL INTERIOR DEL POSTE, INCLUYE: HERRAMIENTA, MATERIALES, CONEXIÓN, PRUEBAS, EQUIPO Y MANO DE OBRA. | M | 3085.58 |  |  | 0
DOPI-149 | CONTROL PARA ALUMBRADO INTEGRADO POR 1.- GABINETE PARA CONTROL DE ALUMBRADO PÚBLICO, CLASIFICACIÓN NEMA 4X (IP66), DE DIMENSIONES MINIMAS 40 X 30 X 20 CM, CON RECUBRIMIENTO DE PINTURA EN POLIESTER TEXTURIZADO COLOR RAL7035, CON CHAPA MARCA SOUTHCO MODELO E3-110-25. 2.- INTERRUPTOR TERMOMAGNETICO EN CAJA MOLDEADA DE 3 X 30 AMP, TIPO FAL, ALTA CAPACIDAD INTERRUPTIVA, 25 KA @ 240 VCA, 600 VCA, 60 HZ, INCLUYE TERMINALES PARA CONECTAR CON CONDUCTORES DE CU O AL, DE LÍNEA Y CARGA, CALIBRE MÍNIMO 14 AWG, CALIBRE MÁXIMO 3/0 AWG. TEMPERATURA AMBIENTE DE FUNCIONAMIENTO 40°C. QUE CUMPLA CON LA NORMA NMX-J-266-ANCE-2014. 3.- CONTACTOR ELECTROMAGNÉTICO 3 POLOS, TAMAÑO NEMA 1 PARA 30 AMP, CLASE 8502 TIPO SA, PARA UNA TENSIÓN MÁXIMA DE 600 VCA. LA BOBINA DEBE OPERAR A 220 VCA, 60 HERTZ. CONTAR CON CERTIFICADOS QUE ACREDITEN EL CUMPLIMIENTO DE LAS NORMAS: NMX-J-290-ANCE-1999, NMX-J-118/1-ANCE-2000, O EN SU DEFECTO IEC 947-4-1 O 60947-4-1. 4.- BASE SOQUET PARA FOTOCELDA, CON FOTOCELDA/FOTOCONTROL, MONTAJE DE MEDIA VUELTA, RANGO DE ENCENDIDO DE 10-30 LUXES, APAGADO 5 VECES EL NIVEL DE ENCENDIDO, CON DISEÑO DE EXPULSION TIPO ABIERTO. EL MARGEN DE PROTECCIÓN ES DE 2,5 KV EN EL DISPARO Y 5000 A DE CAPACIDAD DE CONDUCCIÓN, FOTOCELDA DE SULFURO DE CADMIO, 1/2 PULGADA DE DIÁMETRO. SELLADA EPOXICAMENTE PARA PROTECCIÓN CONTRA CONTAMINANTES, HUMEDAD Y MÁXIMA ESTABILIDAD. ORIENTACIÓN DE LA INSTALACIÓN UNIDIRECCIONAL, VIDA ÚTIL 5,000 OPERACIONES, TERMINALES DE LATÓN SÓLIDO PARA MÁXIMA RESISTENCIA A LA CORROSIÓN Y BUENA CONDUCCIÓN ELÉCTRICA, CONTACTOS NORMALMENTE CERRADOS. 5.- CABLEADO INTERNO. ADEMAS INCLUYE FLEJE DE ACERO INOXIDABLE 3/4", HEBILLAS PARA FLEJE, TUBO LICUATIGH, CABLE PARA CONEXION A MEDICION Y DERIVACIÓN A CIRCUITO, VARILLA DE TIERRA PROTOCOLIZADA Y CONECTOR REFORZADO PARA VARILLA DE TIERRA, CABLEADO INTERNO, SUMINISTRO DE MATERIALES, ACARREOS, ELEVACIÓN, MATERIALES PARA SUJECIÓN, MANO DE OBRA, CONEXIÓN Y PRUEBAS. | PZA | 1 |  |  | 0
DOPI-150 | BASE PARA MEDIDOR TRIFÁSICO, PARA USO EXTERIOR NEMA 3R, 7 TERMINALES CON CAPACIDAD DE 200 AMPERES, TENSIÓN MÁXIMA 600 VOLTS, INCLUYE: RECEPTÁCULO PARA TUBERÍA CONDUIT DE 2" (ADAPTADOR ROSCADO TIPO HUB), REDUCCIÓN BUSHING 2" A 1-1/4", TUBO CONDUIT PARED GRUESA ROSCADO DE 1-1/4", MUFA ROSCADA DE 1-1/4", TUBO DE AJUSTE 1/2" VARILLA DE TIERRA PROTOCOLIZADA Y CONECTOR REFORZADO PARA VARILLA DE TIERRA, FLEJE DE ACERO INOXIDABLE 3/4" Y HEBILLAS, ACARREOS, ELEMENTOS DE FIJACIÓN, CONEXIONES, PRUEBAS, AJUSTES, MATERIALES, EQUIPO Y MANO DE OBRA. | PZA | 1 |  |  | 0
DOPI-151 | TERMINAL ZAPATA PARA TIERRA, DE ALUMINIO BIMETALICO PARA ALOJAR CABLES CALIBRE DESDE 14 AWG HASTA 2 AWG, CON UN ORIFICIO D FIJACIÓN DE 1/4", OPRESOR TIPO ALLEN. INCLUYE PIJABROCA DE 1/4" X 1", GALVANIZADA, CABEZA HEXAGONAL. | PZA | 8 |  |  | 0
DOPI-152 | TAPONADO DE DUCTOS EN EL REGISTRO DE ALUMBRADO DE 53 MM DE Ø, POSTERIOR A LA INSTALACIÓN DEL CABLEADO CON ESPUMA DE POLIURETANO (SELLO DUCTO) O SIMILAR, INCLUYE: HERRAMIENTA, MATERIALES, ACARREOS Y MANO DE OBRA. | PZA | 142 |  |  | 0
DOPI-153 | TAPONADO DE DUCTOS EN EL REGISTRO DE ALUMBRADO DE 35 MM DE Ø, POSTERIOR A LA INSTALACIÓN DEL CABLEADO CON ESPUMA DE POLIURETANO (SELLO DUCTO) O SIMILAR, INCLUYE: HERRAMIENTA, MATERIALES, ACARREOS Y MANO DE OBRA. | PZA | 71 |  |  | 0
DOPI-154 | TRANSICIÓN AÉREO - SUBTERRÁNEA EN BAJA TENSIÓN NORMA ALUMBRADO PÚBLICO, INCLUYE: HERRAMIENTA, (2) TRAMOS TUBO CONDUIT GALV. ROSCADO DE 41 MM Ø, (1) MUFA SECA DE ALUMINIO DE 41 MM Ø, (3) CONECTOR DERIVADOR DE ALUMINIO A COMPRESIÓN TIPO "H" CAL. 6- 2 AWG BIMETÁLICO CAT. YHO100 BURNDY, (4M) FLEJE DE ACERO INOX. DE 3/4", (4) HEBILLA PARA FLEJE DE 3/4", ACARREOS, EQUIPO Y MANO DE OBRA. | PZA | 1 |  |  | 0
DOPI-155 | SUMINISTRO Y COLOCACIÓN DE CONECTOR A COMPRESIÓN CAT. YPC2A8U CAL. 4-12, INCLUYE: HERRAMIENTA, CINTA VULCANIZABLE, MATERIAL, EQUIPO Y MANO DE OBRA. | PZA | 6 |  |  | 0
DOPI-156 | SUMINISTRO Y COLOCACIÓN DE CONECTOR MÚLTIPLE EN BAJA TENSIÓN 600 (4V), INCLUYE: HERRAMIENTA, MATERIAL, EQUIPO Y MANO DE OBRA. | PZA | 5 |  |  | 0
DOPI-157 | SUMINISTRO Y COLOCACIÓN DE (3) CONECTORES DERIVADOR DE ALUMINIO A COMPRESIÓN TIPO "H" CAL. 6- 2 AWG BIMETÁLICO CAT. YHO100 BURNDY, INCLUYE: HERRAMIENTA, MATERIAL, EQUIPO Y MANO DE OBRA. | PZA | 4 |  |  | 0
DOPI-158 | SUMINISTRO Y COLOCACIÓN DE CONECTOR TIPO ZAPATA DE ALUMINIO CAL. 4 AWG, 1 BARRENO, CON TORNILLO Y MANGA TERMO CONTRÁCTIL PARA CONECTOR MÚLTIPLE BAJA TENSIÓN, INCLUYE: HERRAMIENTA, MATERIAL, EQUIPO Y MANO DE OBRA. | JGO | 2 |  |  | 0
DOPI-159 | SUMINISTRO Y COLOCACIÓN DE CONECTOR TIPO ZAPATA DE ALUMINIO CAL. 6 AWG, 1 BARRENO, CON TORNILLO Y MANGA TERMO CONTRÁCTIL PARA CONECTOR MÚLTIPLE BAJA TENSIÓN, INCLUYE: HERRAMIENTA, MATERIAL, EQUIPO Y MANO DE OBRA. | JGO | 2 |  |  | 0
DOPI-160 | SUMINISTRO E INSTALACIÓN DE CABLE DE ACERO CON RECUBRIMIENTO DE COBRE TIPO CONDUCLAD ACS7 NO. 9 (46.44 MM2) MCA. CONDUMEX O SIMILAR, INCLUYE: HERRAMIENTA, MATERIALES, DESPERDICIOS, EQUIPO Y MANO DE OBRA. | M | 44.7 |  |  | 0
DOPI-161 | ASENTAMIENTO DE PLACAS METÁLICAS DE POSTES A BASE DE GROUT NO METÁLICO, INCLUYE: MATERIALES, MANO DE OBRA, EQUIPO Y HERRAMIENTA. | M3 | 0.41 |  |  | 0
C | REPOSICIÓN DE PAVIMENTO Y BANQUETAS |  |  |  |  | 0
C1 | REPOSICIÓN DE PAVIMENTO |  |  |  |  | 0
DOPI-162 | PAVIMENTO DE 20 CM DE ESPESOR DE CONCRETO HIDRÁULICO PREMEZCLADO MR-48, R.R. A 3 DÍAS, T.M.A. 38 MM, ACABADO TEXTURIZADO CON PEINE DE 1" DE SEPARACIÓN APROXIMADA, INCLUYE: HERRAMIENTA, CIMBRA, DESCIMBRA, MATERIALES, ACARREOS, VOLTEADO, VIBRADO, CURADO, PRUEBAS DE LABORATORIO, EQUIPO Y MANO DE OBRA. | M2 | 37.98 |  |  | 0
DOPI-163 | PAVIMENTO DE 22 CM DE ESPESOR DE CONCRETO HIDRÁULICO PREMEZCLADO MR-48, R.R. A 3 DÍAS, T.M.A. 38 MM, ACABADO TEXTURIZADO CON PEINE DE 1" DE SEPARACIÓN APROXIMADA, INCLUYE: HERRAMIENTA, CIMBRA, DESCIMBRA, MATERIALES, ACARREOS, VOLTEADO, VIBRADO, CURADO, PRUEBAS DE LABORATORIO, EQUIPO Y MANO DE OBRA. | M2 | 88.63 |  |  | 0
DOPI-164 | CORTE CON DISCO DE DIAMANTE HASTA 1/3 DE ESPESOR DE LA LOSA Y HASTA 3 MM DE ANCHO, INCLUYE: EQUIPO, DISCO DE DIAMANTE, HERRAMIENTA Y MANO DE OBRA. | M | 137.21 |  |  | 0
DOPI-165 | CALAFATEO DE JUNTAS DE DILATACIÓN EN PAVIMENTOS DE CONCRETO HIDRÁULICO DE 13 MM X 17 MM, CON BACKER-ROD DE 13 MM DE DIÁMETRO (CINTILLA DE POLIURETANO) Y SELLADOR PARA JUNTAS SUPERSEAL P TIPO FESTER O SIMILAR, INCLUYE: HERRAMIENTA, LIMPIEZA DE LA JUNTA, ENSANCHE CON CORTADORA HASTA 13 MM, MATERIAL, DESPERDICIOS, EQUIPO Y MANO DE OBRA. | M | 137.21 |  |  | 0
DOPI-166 | SUMINISTRO Y COLOCACIÓN DE BARRAS DE AMARRE CON VARILLA CORRUGADA DE 1/2" DE DIÁMETRO Y 75 CM DE DESARROLLO A CADA 60 CM DE SEPARACIÓN, FY= 2800 KG/CM2. INCLUYE: HERRAMIENTA, MATERIAL, DESPERDICIO, CORTES, COLOCACIÓN, ACARREOS, EQUIPO Y MANO DE OBRA. | KG | 118.34 |  |  | 0
DOPI-167 | SUMINISTRO Y COLOCACIÓN DE CANASTILLA PASAJUNTAS A BASE 5 BARRAS DE 1" X 46 CM @ 30 CM DE SEPARACIÓN PARA LOSA DE 20 CM (LONGITUD DE 1.50 M), INCLUYE: HERRAMIENTA, FABRICACIÓN DE LA CANASTA EN ALAMBRÓN DE 5/16" PARA LARGUEROS Y ALAMBRÓN 1/4" EN PATAS, CORTES, DOBLECES, ELECTROSOLDADO DE LA CANASTA, ARMADO DE LA CANASTILLA CON ATIEZADORES EN ALAMBRÓN DE 1/4", SOLDADO CON SOLDADURA DE ARCO DE BARRAS DE REDONDO LISO DE 1"X0.46 GRADO G36 EN EXTREMOS ALTERNOS, DESPERDICIOS, COLOCACIÓN, MANO DE OBRA, EQUIPO Y MANO DE OBRA. | PZA | 28 |  |  | 0
DOPI-168 | SUMINISTRO Y COLOCACIÓN MANUAL DE ASFALTO EN ÁREAS MUY REDUCIDAS DE ESPESORES VARIABLES, MEZCLA EN CALIENTE HECHA EN PLANTA, CON CEMENTO PG 64-22 EKBE SUPERPAVE, SEGÚN DISEÑO, T.M.A. DE 1/2" A FINOS, COMPACTADA AL 95% MARSHALL, INCLUYE: HERRAMIENTA, DELIMITACIÓN DEL ÁREA, LIMPIEZA, RETIRO DE RESIDUOS, PRUEBAS DE COMPACTACIÓN Y ESPESOR, PRUEBA DE CALIDAD, APLICACIÓN CON ASPERSORA MANUAL DE RIEGO DE LIGA CON EMULSIÓN DE ROMPIMIENTO RÁPIDO (ECR-60) A RAZÓN DE 0.70 L/M2, TENDIDO DE LA MEZCLA ASFÁLTICA, COMPACTACIÓN MECÁNICA CON EQUIPO DE IMPACTO, EQUIPO Y MANO DE OBRA. | M3 | 14.13 |  |  | 0
C2 | REPOSICIÓN DE BANQUETAS |  |  |  |  | 0
DOPI-169 | TRAZO Y NIVELACIÓN CON EQUIPO TOPOGRÁFICO DEL TERRENO ESTABLECIENDO EJES Y REFERENCIAS Y BANCOS DE NIVEL, INCLUYE: HERRAMIENTA, CRUCETAS, ESTACAS, HILOS, MARCAS Y TRAZOS CON CALHIDRA, EQUIPO Y MANO DE OBRA. | M2 | 6504.86 |  |  | 0
DOPI-170 | EXCAVACIÓN POR MEDIOS MANUALES EN MATERIAL TIPO II, DE 0.00 A -2.00 M DE PROFUNDIDAD, INCLUYE: AFINE DE PLANTILLA Y TALUDES, ACARREO DEL MATERIAL A BANCO DE OBRA PARA SU POSTERIOR RETIRO, MANO DE OBRA, ABUNDAMIENTO, EQUIPO Y HERRAMIENTA. (MEDIDO EN TERRENO NATURAL POR SECCIÓN). | M3 | 278.17 |  |  | 0
DOPI-171 | ESCARIFICACIÓN DEL TERRENO NATURAL DE 15 CM DE ESPESOR POR MEDIOS MECÁNICOS, COMPACTADO CON EQUIPO DE IMPACTO AL 90% ± 2 DE SU P.V.S.M., PRUEBA AASHTO ESTANDAR, CBR DEL 5% MÍNIMO, INCLUYE: AFINE DE LA SUPERFICIE, EXTENDIDO DEL MATERIAL, HOMOGENIZADO, COMPACTADO, MANO DE OBRA, EQUIPO Y HERRAMIENTA. | M2 | 4327.21 |  |  | 0
DOPI-172 | RELLENO EN CEPAS O MESETAS CON MATERIAL PRODUCTO DE LA EXCAVACIÓN, COMPACTADO CON EQUIPO DE IMPACTO AL 90% ± 2 DE SU P.V.S.M., PRUEBA AASHTO ESTANDAR, CBR DEL 5% MÍNIMO, EN CAPAS NO MAYORES DE 20 CM, INCLUYE: HERRAMIENTA, INCORPORACIÓN DE AGUA NECESARIA, ACARREOS, ABUNDAMIENTO, EQUIPO Y MANO DE OBRA. | M3 | 111.26 |  |  | 0
DOPI-173 | RELLENO EN CEPAS O MESETAS CON MATERIAL DE BANCO (TEPETATE), COMPACTADO CON EQUIPO DE IMPACTO AL 90% ± 2 DE SU P.V.S.M., PRUEBA AASHTO ESTÁNDAR, CBR DEL 5% MÍNIMO, EN CAPAS NO MAYORES DE 20 CM, INCLUYE: HERRAMIENTA, INCORPORACIÓN DE AGUA NECESARIA, MEDIDO EN TERRENO NATURAL POR SECCIÓN SEGÚN PROYECTOS, ABUNDAMIENTO, EQUIPO Y MANO DE OBRA. | M3 | 166.9 |  |  | 0
DOPI-174 | GUARNICIÓN TIPO "L" EN SECCIÓN 35-20X45 Y CORONA DE 15 CM DE ALTURA POR 12X15 CM, DE CONCRETO PREMEZCLADO F'C=300 KG/CM2., T.M.A. 19 MM., R.N., INCLUYE: CIMBRA, DESCIMBRA, COLADO, CURADO, MATERIALES, DESPERDICIOS, MANO DE OBRA, PRUEBAS DE LABORATORIO, EQUIPO Y HERRAMIENTA. | M | 444.18 |  |  | 0
DOPI-175 | LOSA DE AJUSTE EN SECCIÓN 45 X 20 CM DE CONCRETO F'C=300 KG/CM2, T.M.A. 19 MM, R.N, PREMEZCLADO, INCLUYE: CIMBRA, DESCIMBRA, COLADO, MATERIALES, DESPERDICIOS, CURADO, MANO DE OBRA, PRUEBAS DE LABORATORIO, EQUIPO Y HERRAMIENTA. | M | 190.35 |  |  | 0
DOPI-176 | GUARNICIÓN TIPO "L" EN SECCIÓN 37-22X45 Y CORONA DE 15 CM DE ALTURA POR 12X15 CM, DE CONCRETO PREMEZCLADO F'C=300 KG/CM2., T.M.A. 19 MM., R.N., INCLUYE: CIMBRA, DESCIMBRA, COLADO, CURADO, MATERIALES, DESPERDICIOS, MANO DE OBRA, PRUEBAS DE LABORATORIO, EQUIPO Y HERRAMIENTA. | M | 1036.41 |  |  | 0
DOPI-177 | LOSA DE AJUSTE EN SECCIÓN 45 X 22 CM DE CONCRETO F'C=300 KG/CM2, T.M.A. 19 MM, R.N, PREMEZCLADO, INCLUYE: CIMBRA, DESCIMBRA, COLADO, MATERIALES, DESPERDICIOS, CURADO, MANO DE OBRA, PRUEBAS DE LABORATORIO, EQUIPO Y HERRAMIENTA. | M | 444.18 |  |  | 0
DOPI-178 | SUMINISTRO Y COLOCACIÓN DE MACHUELO PREFABRICADO F´C= 250 KG/CM2, TIPO LINEAL DE 12 CM DE ANCHO X 25 CM DE ALTURA X LARGO VARIABLE, EN CONCRETO NATURAL, INCLUYE: HERRAMIENTA, ACARREOS, CORTES, DESPERDICIOS, NIVELADO, MATERIALES, EQUIPO Y MANO DE OBRA. | M | 136.17 |  |  | 0
DOPI-179 | CENEFA CON UN ESPESOR TOTAL DE 10 CM, A BASE DE ADOQUÍN TRAPECIO CON MEDIDAS: 19.5 X 22.6 X 44.5 CM Y 6 CM DE ESPESOR, COLOR NEGRO, CON UNA RESISTENCIA DE 250 KG/CM2 (MODULADO SEGÚN PROYECTO), INCLUYE: HERRAMIENTA, CAMA DE ASIENTO DE 4 CM DE ESPESOR A BASE DE ARENA FINA LIBRE DE IMPUREZAS, CON UNA HUMEDAD UNIFORME, BARRIDO CON ESCOBA DE CERDAS SUAVES CON ARENA FINA SECA (SIN ARCILLAS), VIBRADO CON VIBRO COMPACTADORA, ACARREOS, CORTES, DESPERDICIOS, NIVELADO, MATERIALES, EQUIPO Y MANO DE OBRA. | M2 | 525.25 |  |  | 0
DOPI-180 | CENEFA CON UN ESPESOR TOTAL DE 10 CM, A BASE DE ADOQUÍN TRAPECIO CON MEDIDAS: 10 X 11 X 22 CM Y 6 CM DE ESPESOR, COLOR NEGRO, CON UNA RESISTENCIA DE 250 KG/CM2 (MODULADO SEGÚN PROYECTO), INCLUYE: HERRAMIENTA, CAMA DE ASIENTO DE 4 CM DE ESPESOR A BASE DE ARENA FINA LIBRE DE IMPUREZAS, CON UNA HUMEDAD UNIFORME, BARRIDO CON ESCOBA DE CERDAS SUAVES CON ARENA FINA SECA (SIN ARCILLAS), VIBRADO CON VIBRO COMPACTADORA, ACARREOS, CORTES, DESPERDICIOS, NIVELADO, MATERIALES, EQUIPO Y MANO DE OBRA. | M2 | 437.71 |  |  | 0
DOPI-181 | BANQUETA DE 10 CM DE ESPESOR DE CONCRETO PREMEZCLADO F'C= 200 KG/CM2., R.N., T.M.A. 19 MM, CON ACABADO ESCOBILLADO, INCLUYE: CIMBRA, DESCIMBRA, COLADO, CURADO, MATERIALES, ACARREOS, DESPERDICIOS, MANO DE OBRA, PRUEBAS DE LABORATORIO, EQUIPO Y HERRAMIENTA. | M2 | 5541.9 |  |  | 0
DOPI-182 | SUMINISTRO Y COLOCACIÓN DE MALLA ELECTROSOLDADA 6X6-10/10, INCLUYE: HABILITADO, DESPERDICIOS, CORTES, AJUSTES, ALAMBRE, TRASLAPES, SILLETAS, MATERIAL DE FIJACIÓN, ACARREO DEL MATERIAL AL SITIO DE SU COLOCACIÓN, MANO DE OBRA Y HERRAMIENTA. | M2 | 554.18 |  |  | 0
DOPI-183 | CORTE CON DISCO DE DIAMANTE HASTA 1/3 DE ESPESOR DE LA LOSA Y HASTA 3 MM DE ANCHO, INCLUYE: EQUIPO, DISCO DE DIAMANTE, HERRAMIENTA Y MANO DE OBRA. | M | 6292.18 |  |  | 0
DOPI-184 | FORJADO DE ESCALÓN DE 30X15 CM A BASE DE BLOCK DE JALCRETO 11X14X28 CM, ASENTADO Y APLANADO DE 2.5 CM DE ESPESOR CON MORTERO CEMENTO- ARENA 1:3; ACABADO PULIDO O APALILLADO, INCLUYE: MATERIAL, DESPERDICIOS, MANO DE OBRA, HERRAMIENTA, EQUIPO Y ACARREOS. | M | 7.65 |  |  | 0
DOPI-185 | HUELLA DE 30 CM DE ANCHO Y 5 CM DE ESPESOR A BASE DE CONCRETO PREMEZCLADO F'C= 200 KG/CM2., R.N., T.M.A. 19 MM, ACABADO ESCOBILLADO, INCLUYE: CIMBRA PERIMETRAL, COLADO, CURADO, MATERIAL, DESPERDICIOS, MANO DE OBRA, HERRAMIENTA, EQUIPO Y ACARREOS. | M | 7.65 |  |  | 0
DOPI-186 | MURO DE BLOCK DE JALCRETO DE 11X14X28 CM A SOGA, ASENTADO CON MORTERO CEMENTO-ARENA 1:3, ACABADO COMÚN, INCLUYE: TRAZO, NIVELACIÓN, PLOMEO, MATERIALES, DESPERDICIOS, MANO DE OBRA, HERRAMIENTA, ANDAMIOS, EQUIPO Y ACARREOS. | M2 | 11.76 |  |  | 0
DOPI-187 | CIMENTACIÓN DE PIEDRA BRAZA ACOMODADA, ASENTADA CON MORTERO CEMENTO-ARENA 1:3, INCLUYE: SELECCIÓN DE PIEDRA, MATERIALES, DESPERDICIOS, MANO DE OBRA, HERRAMIENTA, EQUIPO Y ACARREOS. | M3 | 1.84 |  |  | 0
DOPI-188 | MAMPOSTERÍA DE PIEDRA BRAZA ASENTADA CON MORTERO CEMENTO-ARENA 1:3, ACABADO APARENTE UNA CARA, DE 0.00 A 3.00 M DE ALTURA, INCLUYE: SELECCIÓN DE PIEDRA, MATERIALES, DESPERDICIOS, MANO DE OBRA, HERRAMIENTA, ANDAMIOS, EQUIPO Y ACARREOS. | M3 | 1.47 |  |  | 0
DOPI-189 | APLANADO DE 2 CM DE ESPESOR EN MURO CON MORTERO CEMENTO-ARENA 1:4, ACABADO FINO, INCLUYE: MATERIALES, ACARREOS, DESPERDICIOS, MANO DE OBRA, PLOMEADO, NIVELADO, REGLEADO, RECORTES, MANO DE OBRA, EQUIPO Y HERRAMIENTA. | M2 | 35.76 |  |  | 0
DOPI-190 | SUMINISTRO Y APLICACIÓN DE PINTURA VINÍLICA LÍNEA VINIMEX PREMIUM DE COMEX O SIMILAR, CON DOS APLICACIONES COMO MINIMO, LIMPIANDO Y PREPARANDO LA SUPERFICIE, INCLUYE: SELLADOR VINILICO, MATERIALES, DESPERDICIOS, MANO DE OBRA, ANDAMIOS, EQUIPO, HERRAMIENTA Y ACARREOS. | M2 | 35.76 |  |  | 0
DOPI-191 | SUMINISTRO Y COLOCACIÓN DE BOLARDO DE 6" DE DIÁMETRO, COLOR GRIS MARTILLO CON PINTURA ELECTROSTÁTICA, FABRICADO EN TUBO DE ACERO AL CARBÓN CEDULA 30, DE 1.10 M DE LONGITUD (0.75 M VISIBLE Y 0.35 M OCULTO), TAPA SUPERIOR DE PLACA 3/16" C/ESCUDO EN ACERO INOXIDABLE (RECORTE LASER), 3 CALCOMANÍAS COLOR BLANCO REFLEJANTE GRADO DIAMANTE DE 3 CM DE ANCHO, 4 ANILLOS DE HERRERÍA PARA PROTEGER PLACA Y CALCOMANÍAS REFLEJANTES (VER DETALLE EN PROYECTO), CON ANCLAS SOLDADAS DE VARILLA DE 1/2" DE 10 CM PARA SU ANCLAJE, INCLUYE: DADO DE CONCRETO F´C= 150 KG/CM2 HECHO EN OBRA DE 40X40X40 CM, ACARREOS, MATERIALES, MANO DE OBRA, EQUIPO Y HERRAMIENTA. | PZA | 56 |  |  | 0
DOPI-192 | SUMINISTRO Y COLOCACIÓN DE GUÍA PODOTÁCTIL PUNTUAL Y/O AVANCE CON LÍNEAS, PREFABRICADA A BASE DE CONCRETO VIBROPRENSADO, RESISTENCIA DE F´C= 250 KG/CM2, MEDIDAS DE 40 X 40 X 4 CM, COLOR NEGRO 2500, CON SELLADOR ACRILICO LIBRE DE SOLVENTES MATE, JUNTA DE 2 A 3 MM DE ESPESOR COMO MÍNIMO DE SEPARACIÓN, ASENTADO CON MORTERO CEMENTO-ARENA 1:3 DE 2 CM MÍNIMO, INCLUYE: MATERIALES, ACARREOS, ALMACENAJES, PREPARACIÓN DE LA SUPERFICIE, RECORTES, DESPERDICIOS, AJUSTES, EQUIPO, ASÍ COMO LA LIMPIEZA PARCIAL Y TOTAL AL INICIO Y FINAL DE ESTA ACTIVIDAD, MANO DE OBRA Y HERRAMIENTA. | PZA | 433 |  |  | 0
DOPI-193 | CARGA MECÁNICA Y ACARREO EN CAMIÓN DE MATERIAL PRODUCTO DE EXCAVACIÓN, DEMOLICIÓN Y/O ESCOMBROS, A 1ER KILÓMETRO DE DISTANCIA, VOLUMEN MEDIDO EN SECCIONES, INCLUYE: REGALÍAS AL BANCO DE TIRO Y ABUNDAMIENTO. | M3 | 166.9 |  |  | 0
DOPI-194 | ACARREO EN CAMIÓN DE MATERIAL PRODUCTO DE EXCAVACIONES, DEMOLICIONES Y/O ESCOMBROS, EN KILÓMETROS SUBSECUENTES. VOLUMEN MEDIDO EN SECCIONES, INCLUYE: ABUNDAMIENTO. | M3-KM | 3504.9 |  |  | 0
DOPI-195 | SUMINISTRO Y PLANTACIÓN DE ÁRBOL OLIVO NEGRO DE MÍNIMO 2.00 M DE ALTURA Y 2" DE DIÁMETRO EN TRONCO, INCLUYE: HERRAMIENTA, EXCAVACIÓN, AGUA PARA RIEGO, MANO DE OBRA, RIEGO Y CUIDADOS POR 30 DÍAS. | PZA | 15 |  |  | 0
DOPI-196 | SUMINISTRO Y PLANTACIÓN DE ÁRBOL CALLISTEMON DE MÍNIMO 2.00 M DE ALTURA Y 2" DE DIÁMETRO EN TRONCO, INCLUYE: HERRAMIENTA, EXCAVACIÓN, AGUA PARA RIEGO, MANO DE OBRA, RIEGO Y CUIDADOS POR 30 DÍAS. | PZA | 15 |  |  | 0
DOPI-197 | SUMINISTRO Y PLANTACIÓN DE ÁRBOL GUAYABO FRESA DE MÍNIMO 2.00 M DE ALTURA Y 2" DE DIÁMETRO EN TRONCO, INCLUYE: HERRAMIENTA, EXCAVACIÓN, AGUA PARA RIEGO, MANO DE OBRA, RIEGO Y CUIDADOS POR 30 DÍAS. | PZA | 15 |  |  | 0
DOPI-198 | SUMINISTRO Y PLANTACIÓN DE ÁRBOL PRIMAVERA DE MÍNIMO 2.00 M DE ALTURA Y 2" DE DIÁMETRO EN TRONCO, INCLUYE: HERRAMIENTA, EXCAVACIÓN, AGUA PARA RIEGO, MANO DE OBRA, RIEGO Y CUIDADOS POR 30 DÍAS. | PZA | 15 |  |  | 0
DOPI-199 | SUMINISTRO Y PLANTACIÓN DE ÁRBOL ROSA MORADA DE MÍNIMO 2.00 M DE ALTURA Y 2" DE DIÁMETRO EN TRONCO, INCLUYE: HERRAMIENTA, EXCAVACIÓN, AGUA PARA RIEGO, MANO DE OBRA, RIEGO Y CUIDADOS POR 30 DÍAS. | PZA | 15 |  |  | 0
DOPI-200 | SUMINISTRO Y PLANTACIÓN DE ÁRBOL MAJAGUA DE MÍNIMO 2.00 M DE ALTURA Y 2" DE DIÁMETRO EN TRONCO, INCLUYE: HERRAMIENTA, EXCAVACIÓN, AGUA PARA RIEGO, MANO DE OBRA, RIEGO Y CUIDADOS POR 30 DÍAS. | PZA | 15 |  |  | 0
DOPI-201 | SUMINISTRO Y PLANTACIÓN DE ÁRBOL ATMOSFÉRICA DE MÍNIMO 2.00 M DE ALTURA Y 2" DE DIÁMETRO EN TRONCO, INCLUYE: HERRAMIENTA, EXCAVACIÓN, AGUA PARA RIEGO, MANO DE OBRA, RIEGO Y CUIDADOS POR 30 DÍAS. | PZA | 15 |  |  | 0
DOPI-202 | SUMINISTRO Y PLANTACIÓN DE PLANTA DEDO-MORO A RAZÓN DE 20 PZAS POR M2 DE 12 CM DE LARGO PROMEDIO, INCLUYE: EXCAVACIÓN, AGUA PARA RIEGO, HERRAMIENTA, MANO DE OBRA, RIEGO Y CUIDADOS POR 30 DÍAS. | M2 | 82.5 |  |  | 0
DOPI-203 | SUMINISTRO Y COLOCACIÓN DE TIERRA VEGETAL PREPARADA PARA JARDINERÍA, INCLUYE: SUMINISTRO, ACARREO, COLOCACIÓN, MANO DE OBRA, EQUIPO Y HERRAMIENTA. | M3 | 12.38 |  |  | 0
RESUMEN DE PARTIDAS
Construcción del nodo vial en av. Patria y av. Universidad, etapa 05, municipio de Zapopan, Jalisco.
A | MEDIA Y BAJA TENSIÓN |  |  |  |  | 0
A1 | PRELIMINARES |  |  |  |  | 0
A2 | RETIRO DE REDES ELÉCTRICAS |  |  |  |  | 0
A3 | OBRA CIVIL |  |  |  |  | 0
A4 | OBRA ELÉCTRICA |  |  |  |  | 0
A5 | ACOMETIDAS PARTICULARES Y EQUIPOS |  |  |  |  | 0
A6 | CIMENTACIÓN Y BASES EN TRANSFORMADORES, SECCIONADORES Y TORRES |  |  |  |  | 0
B | ALUMBRADO PÚBLICO |  |  |  |  | 0
C | REPOSICIÓN DE PAVIMENTO Y BANQUETAS |  |  |  |  | 0
C1 | REPOSICIÓN DE PAVIMENTO |  |  |  |  | 0
C2 | REPOSICIÓN DE BANQUETAS |  |  |  |  | 0
IMPORTE TOTAL CON LETRA |  |  |  |  | SUBTOTAL M. N. | 0
[5 empty] | IVA M. N. | 0
[5 empty] | TOTAL M. N. | 0